## RE 07
Designation | From wall | H/V | Treatment | Use | SMaRT ID
RE 07 | 201020 B | H | As-dep | 538C tensile | STS2021-27006
| Load(8800 (0,1):Load) (kN) | Stress (MPa) | Strain (%) |  | CSA (mm2) | Gauge Length (mm) | UTS (MPa) | SaF (%) | Linear relationship of elastic region | Modulus (GPa) | 0.2 PS Calculation
| 0.10047 | 4.0656 | -0.0036057 |  | 24.7121 | 24.9862 | 715.9277 | 13.473 | y = 1250.7x + 4.1484 | 125.1 | x | y
| 0.10162 | 4.1123 | 0.0016137
| 0.10343 | 4.1855 | -0.0019023 |  |  | Note: If N/A appears in the UTS box (I3) delete the N/A data in columns B, C and D. |  |  |  |  | 0.2 | 0
| 0.098816 | 3.9987 | 0.00047048 | [5 empty] | 0.2 PS (MPa) |  | 0.21 | 12.51
| 0.099655 | 4.0326 | 0.0009359 | [7 empty] | 0.22 | 25.02
| 0.098677 | 3.9931 | -0.00274 | [5 empty] | 598.5 |  | 0.23 | 37.53
| 0.10007 | 4.0494 | -0.0020317 | [7 empty] | 0.24 | 50.04
| 0.097044 | 3.927 | -0.0024063 | [7 empty] | 0.25 | 62.55
| 0.10044 | 4.0643 | -0.0018393 | [7 empty] | 0.26 | 75.06
| 0.10005 | 4.0487 | -0.0027854 | [7 empty] | 0.27 | 87.57
| 0.099977 | 4.0457 | 0.00035236 | [7 empty] | 0.28 | 100.08
| 0.099352 | 4.0204 | -0.005695 | [7 empty] | 0.29 | 112.59
| 0.099374 | 4.0213 | -0.0055796 | [7 empty] | 0.3 | 125.1
| 0.10001 | 4.0469 | -0.004143 | [7 empty] | 0.31 | 137.61
| 0.10001 | 4.0469 | -0.004143 | [7 empty] | 0.32 | 150.12
| 0.099371 | 4.0211 | -0.0051838 | [7 empty] | 0.33 | 162.63
| 0.098947 | 4.004 | -0.004983 | [7 empty] | 0.34 | 175.14
| 0.099474 | 4.0253 | -0.0052246 | [7 empty] | 0.35 | 187.65
| 0.10002 | 4.0474 | -0.0052606 | [7 empty] | 0.36 | 200.16
| 0.10102 | 4.0879 | -0.0050596 | [7 empty] | 0.37 | 212.67
| 0.106 | 4.2892 | -0.0030445 | [7 empty] | 0.38 | 225.18
| 0.1105 | 4.4717 | -0.00086597 | [7 empty] | 0.39 | 237.69
| 0.12022 | 4.8648 | -0.001403 | [7 empty] | 0.4 | 250.2
| 0.12739 | 5.155 | -0.00059577 | [7 empty] | 0.41 | 262.71
| 0.1386 | 5.6087 | 0.00074906 | [7 empty] | 0.42 | 275.22
| 0.14681 | 5.9408 | 0.00044692 | [7 empty] | 0.43 | 287.73
| 0.1705 | 6.8995 | 0.0009872 | [7 empty] | 0.44 | 300.24
| 0.21262 | 8.6037 | 0.0034866 | [7 empty] | 0.45 | 312.75
| 0.25018 | 10.1239 | 0.0045075 | [7 empty] | 0.46 | 325.26
| 0.27521 | 11.1366 | 0.0045179 | [7 empty] | 0.47 | 337.77
| 0.3361 | 13.6007 | 0.0054194 | [7 empty] | 0.48 | 350.28
| 0.39585 | 16.0184 | 0.0071511 | [7 empty] | 0.49 | 362.79
| 0.47307 | 19.1433 | 0.0092775 | [7 empty] | 0.5 | 375.3
| 0.51854 | 20.9832 | 0.012034 | [7 empty] | 0.51 | 387.81
| 0.52968 | 21.434 | 0.013204 | [7 empty] | 0.52 | 400.32
| 0.52769 | 21.3536 | 0.012648 | [7 empty] | 0.53 | 412.83
| 0.52539 | 21.2606 | 0.01186 | [7 empty] | 0.54 | 425.34
| 0.53009 | 21.4507 | 0.011792 | [7 empty] | 0.55 | 437.85
| 0.55054 | 22.2783 | 0.010906 | [7 empty] | 0.56 | 450.36
| 0.60831 | 24.6159 | 0.013377 | [7 empty] | 0.57 | 462.87
| 0.66617 | 26.9574 | 0.014967 | [7 empty] | 0.58 | 475.38
| 0.70023 | 28.3354 | 0.017052 | [7 empty] | 0.59 | 487.89
| 0.64533 | 26.1141 | 0.017771 | [7 empty] | 0.6 | 500.4
| 0.60955 | 24.6659 | 0.016577 | [7 empty] | 0.61 | 512.91
| 0.62805 | 25.4149 | 0.015377 | [7 empty] | 0.62 | 525.42
| 0.72841 | 29.4759 | 0.01904 | [7 empty] | 0.63 | 537.93
| 0.69268 | 28.0299 | 0.019852 | [7 empty] | 0.64 | 550.44
| 0.7493 | 30.3213 | 0.022032 | [7 empty] | 0.65 | 562.95
| 0.80387 | 32.5296 | 0.021749 | [7 empty] | 0.66 | 575.46
| 0.83681 | 33.8624 | 0.025208 | [7 empty] | 0.67 | 587.97
| 0.82864 | 33.5319 | 0.024485 | [7 empty] | 0.68 | 600.48
| 0.82967 | 33.5733 | 0.024018 | [7 empty] | 0.69 | 612.99
| 0.87792 | 35.526 | 0.025656 | [7 empty] | 0.7 | 625.5
| 0.94598 | 38.2802 | 0.026257 | [7 empty] | 0.71 | 638.01
| 1.0146 | 41.0564 | 0.027513 | [7 empty] | 0.72 | 650.52
| 1.0639 | 43.0514 | 0.029586 | [7 empty] | 0.73 | 663.03
| 1.0814 | 43.7581 | 0.030225 | [7 empty] | 0.74 | 675.54
| 1.086 | 43.9447 | 0.031537 | [7 empty] | 0.75 | 688.05
| 1.0999 | 44.5089 | 0.029579 | [7 empty] | 0.76 | 700.56
| 1.1931 | 48.2806 | 0.03242 | [7 empty] | 0.77 | 713.07
| 1.1034 | 44.6514 | 0.033956 | [7 empty] | 0.78 | 725.58
| 1.1094 | 44.8945 | 0.032305 | [7 empty] | 0.79 | 738.09
| 1.2098 | 48.9543 | 0.033511 | [7 empty] | 0.8 | 750.6
| 1.3026 | 52.7118 | 0.036837 | [7 empty] | 0.81 | 763.11
| 1.3243 | 53.5889 | 0.036075 | [7 empty] | 0.82 | 775.62
| 1.3435 | 54.3673 | 0.038731 | [7 empty] | 0.83 | 788.13
| 1.3393 | 54.197 | 0.0381 | [7 empty] | 0.84 | 800.64
| 1.4208 | 57.4952 | 0.039801 | [7 empty] | 0.85 | 813.15
| 1.4437 | 58.4201 | 0.039532 | [7 empty] | 0.86 | 825.66
| 1.4797 | 59.8757 | 0.04267 | [7 empty] | 0.87 | 838.17
| 1.4244 | 57.6401 | 0.042046 | [7 empty] | 0.88 | 850.68
| 1.4426 | 58.3764 | 0.040712 | [7 empty] | 0.89 | 863.19
| 1.5427 | 62.4252 | 0.042805 | [7 empty] | 0.9 | 875.7
| 1.6171 | 65.438 | 0.045541 | [7 empty] | 0.91 | 888.21
| 1.6084 | 65.0843 | 0.045663 | [7 empty] | 0.92 | 900.72
| 1.5856 | 64.1623 | 0.044565 | [7 empty] | 0.93 | 913.23
| 1.6366 | 66.2276 | 0.047622 | [7 empty] | 0.94 | 925.74
| 1.6232 | 65.683 | 0.048246 | [7 empty] | 0.95 | 938.25
| 1.6323 | 66.0512 | 0.046472 | [7 empty] | 0.96 | 950.76
| 1.7334 | 70.145 | 0.048692 | [7 empty] | 0.97 | 963.27
| 1.661 | 67.2136 | 0.05016 | [7 empty] | 0.98 | 975.78
| 1.6652 | 67.3841 | 0.051919 | [7 empty] | 0.99 | 988.29
| 1.6785 | 67.9221 | 0.052718 | [7 empty] | 1 | 1000.8
| 1.7049 | 68.9906 | 0.053227 | [7 empty] | 1.01 | 1013.31
| 1.7322 | 70.0961 | 0.054362
| 1.7645 | 71.4012 | 0.054115
| 1.8067 | 73.1093 | 0.056894
| 1.8197 | 73.6342 | 0.058013
| 1.8603 | 75.2784 | 0.056454
| 1.9611 | 79.3595 | 0.058307
| 2.1421 | 86.6826 | 0.059842
| 2.1704 | 87.8288 | 0.06391
| 2.1255 | 86.0119 | 0.064835
| 2.043 | 82.6723 | 0.062748
| 2.1436 | 86.7414 | 0.063602
| 2.2238 | 89.9866 | 0.065212
| 2.2569 | 91.3286 | 0.068041
| 2.1885 | 88.5603 | 0.068101
| 2.1875 | 88.5201 | 0.066952
| 2.2778 | 92.1723 | 0.070593
| 2.2758 | 92.0935 | 0.0722
| 2.3398 | 94.683 | 0.069861
| 2.44 | 98.7353 | 0.07291
| 2.4867 | 100.6252 | 0.072676
| 2.5625 | 103.6944 | 0.074141
| 2.4891 | 100.7233 | 0.075671
| 2.5258 | 102.209 | 0.076123
| 2.5605 | 103.6147 | 0.077062
| 2.6216 | 106.0858 | 0.078062
| 2.5469 | 103.062 | 0.079797
| 2.5877 | 104.713 | 0.079786
| 2.6369 | 106.706 | 0.08022
| 2.7373 | 110.7658 | 0.08309
| 2.7366 | 110.7404 | 0.082484
| 2.7423 | 110.9706 | 0.085085
| 2.7214 | 110.1252 | 0.083594
| 2.8221 | 114.1976 | 0.085518
| 2.9002 | 117.3612 | 0.086891
| 2.9553 | 119.5888 | 0.087541
| 2.9064 | 117.6116 | 0.089386
| 2.9207 | 118.1886 | 0.08836
| 3.0219 | 122.2835 | 0.090094
| 2.9615 | 119.8388 | 0.092425
| 2.981 | 120.6274 | 0.091989
| 3.0391 | 122.9791 | 0.092593
| 3.1397 | 127.0512 | 0.095024
| 3.2024 | 129.587 | 0.095989
| 3.2408 | 131.1435 | 0.096378
| 3.2056 | 129.7185 | 0.099146
| 3.1502 | 127.4762 | 0.097787
| 3.2343 | 130.8811 | 0.10013
| 3.2694 | 132.3009 | 0.10146
| 3.2043 | 129.6674 | 0.10143
| 3.2541 | 131.6818 | 0.10304
| 3.3104 | 133.9605 | 0.10392
| 3.3271 | 134.6338 | 0.10609
| 3.3157 | 134.1741 | 0.10598
| 3.3196 | 134.331 | 0.10546
| 3.3437 | 135.3047 | 0.10796
| 3.3594 | 135.9412 | 0.10923
| 3.3614 | 136.0214 | 0.10843
| 3.4243 | 138.5693 | 0.10777
| 3.526 | 142.6843 | 0.11061
| 3.5673 | 144.3526 | 0.11303
| 3.503 | 141.7512 | 0.11244
| 3.6042 | 145.8461 | 0.11349
| 3.6618 | 148.1781 | 0.11488
| 3.6455 | 147.5175 | 0.117
| 3.6279 | 146.807 | 0.11648
| 3.7286 | 150.8813 | 0.11928
| 3.7511 | 151.792 | 0.1203
| 3.7752 | 152.7674 | 0.12068
| 3.8085 | 154.1167 | 0.12118
| 3.8276 | 154.8863 | 0.12335
| 3.837 | 155.2663 | 0.1232
| 3.8416 | 155.4547 | 0.12551
| 3.8421 | 155.4765 | 0.12421
| 3.8652 | 156.4083 | 0.12549
| 3.9008 | 157.8515 | 0.12645
| 3.9207 | 158.6566 | 0.12682
| 3.9479 | 159.7543 | 0.12885
| 3.9437 | 159.5852 | 0.1295
| 4.0158 | 162.5041 | 0.12992
| 4.1167 | 166.5856 | 0.13184
| 4.185 | 169.3496 | 0.13312
| 4.2412 | 171.6263 | 0.13448
| 4.2125 | 170.4644 | 0.13571
| 4.2387 | 171.524 | 0.13453
| 4.304 | 174.1661 | 0.13728
| 4.3179 | 174.729 | 0.13772
| 4.3343 | 175.3904 | 0.13879
| 4.3618 | 176.5062 | 0.13892
| 4.3959 | 177.8834 | 0.13937
| 4.4622 | 180.5687 | 0.14085
| 4.5049 | 182.2971 | 0.1426
| 4.5271 | 183.192 | 0.14376
| 4.5422 | 183.8063 | 0.14472
| 4.5399 | 183.7101 | 0.14472
| 4.5429 | 183.8351 | 0.14469
| 4.5754 | 185.149 | 0.14464
| 4.6561 | 188.4149 | 0.14676
| 4.6378 | 187.6737 | 0.14887
| 4.6317 | 187.4282 | 0.14942
| 4.7143 | 190.7692 | 0.15034
| 4.7479 | 192.1276 | 0.153
| 4.7382 | 191.7366 | 0.15294
| 4.7353 | 191.6177 | 0.15357
| 4.7491 | 192.177 | 0.15483
| 4.781 | 193.4677 | 0.15617
| 4.8468 | 196.1298 | 0.15601
| 4.9397 | 199.8898 | 0.15835
| 4.9315 | 199.5584 | 0.15943
| 4.9572 | 200.5969 | 0.15644
| 5.0573 | 204.6472 | 0.15996
| 5.044 | 204.1114 | 0.16086
| 5.06 | 204.7578 | 0.16051
| 5.1618 | 208.879 | 0.16212
| 5.2137 | 210.9771 | 0.16281
| 5.1651 | 209.0124 | 0.16355
| 5.2069 | 210.7016 | 0.16858
| 5.1749 | 209.4095 | 0.1645
| 5.2757 | 213.487 | 0.16661
| 5.2852 | 213.8693 | 0.16779
| 5.372 | 217.3825 | 0.169
| 5.4725 | 221.4496 | 0.17037
| 5.4359 | 219.968 | 0.17149
| 5.4883 | 222.0913 | 0.17308
| 5.4814 | 221.8111 | 0.17376
| 5.4522 | 220.6292 | 0.17371
| 5.4766 | 221.6155 | 0.17568
| 5.5082 | 222.8957 | 0.17803
| 5.4951 | 222.3635 | 0.17837
| 5.481 | 221.795 | 0.17609
| 5.5235 | 223.5125 | 0.17748
| 5.6145 | 227.1964 | 0.17953
| 5.6747 | 229.6348 | 0.18155
| 5.6313 | 227.8786 | 0.18289
| 5.6283 | 227.7532 | 0.18103
| 5.7295 | 231.8524 | 0.18309
| 5.7694 | 233.4639 | 0.18496
| 5.7612 | 233.1312 | 0.18381
| 5.827 | 235.7972 | 0.18565
| 5.8678 | 237.446 | 0.18946
| 5.8438 | 236.4751 | 0.18773
| 5.8388 | 236.2723 | 0.18807
| 5.902 | 238.8327 | 0.18952
| 5.9788 | 241.9397 | 0.1914
| 5.9496 | 240.7573 | 0.19207
| 5.946 | 240.6129 | 0.19337
| 5.9561 | 241.0201 | 0.19249
| 6.057 | 245.1045 | 0.19435
| 6.1003 | 246.8554 | 0.19606
| 6.1526 | 248.9712 | 0.19792
| 6.2024 | 250.9869 | 0.20003
| 6.1899 | 250.481 | 0.1992
| 6.2134 | 251.4316 | 0.1984
| 6.3142 | 255.509 | 0.20031
| 6.3531 | 257.0869 | 0.20367
| 6.3307 | 256.1797 | 0.20223
| 6.4213 | 259.8438 | 0.20349
| 6.4869 | 262.5013 | 0.20707
| 6.397 | 258.8595 | 0.20629
| 6.4261 | 260.0383 | 0.20546
| 6.527 | 264.1219 | 0.20759
| 6.6104 | 267.4952 | 0.21024
| 6.5561 | 265.3 | 0.21146
| 6.5811 | 266.3128 | 0.20995
| 6.6814 | 270.3701 | 0.21266
| 6.7462 | 272.9928 | 0.21324
| 6.7749 | 274.1522 | 0.21455
| 6.8337 | 276.5322 | 0.21416
| 6.8607 | 277.6251 | 0.21831
| 6.8276 | 276.2857 | 0.21546
| 6.884 | 278.5687 | 0.2171
| 6.9569 | 281.52 | 0.21849
| 7.0057 | 283.4933 | 0.22052
| 7.0033 | 283.3965 | 0.22098
| 6.9979 | 283.1758 | 0.21853
| 7.0992 | 287.278 | 0.22091
| 7.1929 | 291.0677 | 0.22521
| 7.1589 | 289.6935 | 0.22231
| 7.2599 | 293.781 | 0.22484
| 7.2814 | 294.6493 | 0.22595
| 7.2847 | 294.7818 | 0.22741
| 7.258 | 293.7012 | 0.22868
| 7.2475 | 293.2765 | 0.22836
| 7.2644 | 293.9604 | 0.22888
| 7.3063 | 295.6583 | 0.23029
| 7.3492 | 297.3951 | 0.23244
| 7.3535 | 297.569 | 0.23261
| 7.3585 | 297.77 | 0.23444
| 7.3757 | 298.4642 | 0.23284
| 7.4071 | 299.7364 | 0.23522
| 7.4439 | 301.2259 | 0.23405
| 7.509 | 303.8579 | 0.23833
| 7.469 | 302.2404 | 0.23877
| 7.464 | 302.037 | 0.23618
| 7.5651 | 306.1302 | 0.23791
| 7.6664 | 310.2303 | 0.2399
| 7.7007 | 311.6167 | 0.24128
| 7.7001 | 311.5936 | 0.24271
| 7.6898 | 311.1747 | 0.24274
| 7.6658 | 310.2046 | 0.24346
| 7.6594 | 309.9463 | 0.24254
| 7.7032 | 311.7199 | 0.24563
| 7.7517 | 313.6825 | 0.24709
| 7.781 | 314.8664 | 0.24702
| 7.819 | 316.4029 | 0.2464
| 7.9084 | 320.0217 | 0.24877
| 7.9866 | 323.1852 | 0.25233
| 7.8612 | 318.1112 | 0.25035
| 7.8663 | 318.3184 | 0.25072
| 7.8995 | 319.6603 | 0.25409
| 7.9 | 319.6827 | 0.25241
| 7.9422 | 321.3911 | 0.25383
| 8.0242 | 324.7071 | 0.25366
| 8.1248 | 328.7806 | 0.2575
| 8.134 | 329.1521 | 0.25856
| 8.1184 | 328.5196 | 0.25997
| 8.1007 | 327.8046 | 0.25877
| 8.091 | 327.4094 | 0.26038
| 8.0897 | 327.3568 | 0.25846
| 8.1896 | 331.4 | 0.26155
| 8.2537 | 333.993 | 0.26193
| 8.1775 | 330.9113 | 0.26418
| 8.1831 | 331.1362 | 0.26382
| 8.2832 | 335.1888 | 0.26471
| 8.3631 | 338.4234 | 0.26698
| 8.4048 | 340.1078 | 0.26713
| 8.4563 | 342.195 | 0.2672
| 8.5005 | 343.9819 | 0.2712
| 8.4949 | 343.7557 | 0.26912
| 8.515 | 344.5677 | 0.27166
| 8.5435 | 345.7236 | 0.27127
| 8.5039 | 344.1178 | 0.27533
| 8.4887 | 343.5042 | 0.27322
| 8.5901 | 347.6068 | 0.27494
| 8.6911 | 351.6954 | 0.27682
| 8.7761 | 355.1358 | 0.27915
| 8.7212 | 352.9116 | 0.27705
| 8.7881 | 355.6188 | 0.28006
| 8.805 | 356.305 | 0.28067
| 8.7677 | 354.7927 | 0.28029
| 8.8252 | 357.1197 | 0.28227
| 8.7446 | 353.8588 | 0.28238
| 8.7644 | 354.6609 | 0.28288
| 8.8477 | 358.0324 | 0.2848
| 8.8492 | 358.0937 | 0.28579
| 8.8459 | 357.9606 | 0.28508
| 8.8979 | 360.0629 | 0.28629
| 8.9985 | 364.1325 | 0.2879
| 9.0454 | 366.0309 | 0.28858
| 9.1285 | 369.3934 | 0.29087
| 9.2088 | 372.6446 | 0.29283
| 9.2172 | 372.9826 | 0.29266
| 9.2112 | 372.7399 | 0.29336
| 9.2326 | 373.6063 | 0.29346
| 9.2798 | 375.5163 | 0.29676
| 9.3041 | 376.5021 | 0.2959
| 9.3449 | 378.1496 | 0.29743
| 9.3809 | 379.6095 | 0.29835
| 9.4151 | 380.9929 | 0.29894
| 9.4469 | 382.277 | 0.29954
| 9.4841 | 383.7823 | 0.30002
| 9.5307 | 385.6685 | 0.30068
| 9.5934 | 388.2071 | 0.30235
| 9.6484 | 390.4313 | 0.3042
| 9.6754 | 391.5245 | 0.30588
| 9.5309 | 385.6795 | 0.30567
| 9.4689 | 383.1687 | 0.30648
| 9.4455 | 382.2217 | 0.30689
| 9.4494 | 382.3813 | 0.30872
| 9.4723 | 383.3085 | 0.30866
| 9.5252 | 385.4479 | 0.30917
| 9.6071 | 388.7616 | 0.31029
| 9.667 | 391.1854 | 0.31234
| 9.7039 | 392.6807 | 0.31272
| 9.7829 | 395.8742 | 0.31356
| 9.8624 | 399.0909 | 0.31569
| 9.9138 | 401.1708 | 0.31698
| 9.8587 | 398.943 | 0.31551
| 9.9593 | 403.0142 | 0.31731
| 10.0608 | 407.1201 | 0.32052
| 10.0773 | 407.7875 | 0.32092
| 10.0807 | 407.9266 | 0.32048
| 10.1283 | 409.8507 | 0.32064
| 10.1721 | 411.6257 | 0.32244
| 10.1877 | 412.2546 | 0.32497
| 10.1674 | 411.4359 | 0.32624
| 10.1438 | 410.4807 | 0.32477
| 10.2451 | 414.5804 | 0.32496
| 10.3411 | 418.4617 | 0.32762
| 10.3888 | 420.3952 | 0.32978
| 10.4225 | 421.7592 | 0.32908
| 10.4753 | 423.8961 | 0.33052
| 10.3791 | 420.0016 | 0.3329
| 10.3469 | 418.6978 | 0.33209
| 10.4452 | 422.6747 | 0.33311
| 10.5458 | 426.7462 | 0.33592
| 10.5588 | 427.2714 | 0.33737
| 10.5031 | 425.0207 | 0.33875
| 10.4814 | 424.142 | 0.33812
| 10.5594 | 427.2961 | 0.33928
| 10.6388 | 430.5088 | 0.34167
| 10.683 | 432.2986 | 0.34186
| 10.6946 | 432.7701 | 0.34321
| 10.7067 | 433.2567 | 0.34305
| 10.7836 | 436.3698 | 0.34509
| 10.8317 | 438.3147 | 0.34617
| 10.8907 | 440.7058 | 0.34745
| 10.8731 | 439.9931 | 0.34961
| 10.8239 | 438.0008 | 0.35008
| 10.781 | 436.265 | 0.34826
| 10.8031 | 437.1586 | 0.34988
| 10.8788 | 440.2231 | 0.35052
| 10.9401 | 442.7034 | 0.35459
| 10.9119 | 441.5624 | 0.353
| 10.9358 | 442.5296 | 0.35461
| 11.0131 | 445.6584 | 0.35519
| 11.0657 | 447.7861 | 0.35856
| 11.085 | 448.5671 | 0.35915
| 11.0768 | 448.2359 | 0.35966
| 11.0727 | 448.0697 | 0.35801
| 11.1321 | 450.4716 | 0.35674
| 11.2333 | 454.5659 | 0.35875
| 11.2902 | 456.8717 | 0.36216
| 11.2987 | 457.2151 | 0.36234
| 11.3359 | 458.7185 | 0.36399
| 11.3442 | 459.0539 | 0.36492
| 11.3403 | 458.8989 | 0.36372
| 11.4406 | 462.955 | 0.36552
| 11.4448 | 463.1273 | 0.36656
| 11.4591 | 463.7027 | 0.3669
| 11.5316 | 466.6396 | 0.37016
| 11.4268 | 462.3975 | 0.36879
| 11.502 | 465.4419 | 0.36957
| 11.5558 | 467.617 | 0.3725
| 11.5458 | 467.2128 | 0.37131
| 11.5997 | 469.3931 | 0.37346
| 11.6651 | 472.0416 | 0.375
| 11.7077 | 473.7666 | 0.37649
| 11.7295 | 474.6479 | 0.37673
| 11.7395 | 475.0534 | 0.37714
| 11.7527 | 475.5858 | 0.37754
| 11.7832 | 476.8211 | 0.37836
| 11.8099 | 477.9016 | 0.37907
| 11.8419 | 479.1939 | 0.37999
| 11.8985 | 481.4868 | 0.3783
| 11.9994 | 485.5677 | 0.38209
| 11.9758 | 484.614 | 0.38352
| 11.9224 | 482.4539 | 0.38345
| 11.9391 | 483.1268 | 0.38281
| 12.0392 | 487.1785 | 0.38639
| 12.0631 | 488.1457 | 0.38878
| 12.0406 | 487.2358 | 0.3854
| 12.1407 | 491.2884 | 0.38799
| 12.2107 | 494.117 | 0.3904
| 12.197 | 493.5648 | 0.39136
| 12.2115 | 494.1497 | 0.39134
| 12.2518 | 495.7817 | 0.39329
| 12.2568 | 495.9829 | 0.39517
| 12.2074 | 493.9835 | 0.39268
| 12.228 | 494.8182 | 0.39314
| 12.3048 | 497.9276 | 0.39521
| 12.3524 | 499.8539 | 0.39703
| 12.3542 | 499.9257 | 0.39568
| 12.3661 | 500.4095 | 0.39804
| 12.365 | 500.3626 | 0.39888
| 12.3761 | 500.8137 | 0.39815
| 12.3993 | 501.7529 | 0.40004
| 12.4094 | 502.1583 | 0.40095
| 12.4305 | 503.0115 | 0.40173
| 12.4598 | 504.1974 | 0.40406
| 12.4589 | 504.1631 | 0.40412
| 12.4743 | 504.7869 | 0.40318
| 12.5077 | 506.1374 | 0.40548
| 12.5428 | 507.5586 | 0.40651
| 12.5683 | 508.5882 | 0.407
| 12.6044 | 510.0486 | 0.40704
| 12.6787 | 513.056 | 0.40769
| 12.7505 | 515.9639 | 0.41276
| 12.7462 | 515.788 | 0.41235
| 12.6751 | 512.9114 | 0.41052
| 12.6881 | 513.4356 | 0.41112
| 12.7243 | 514.901 | 0.41262
| 12.7446 | 515.7257 | 0.41499
| 12.7222 | 514.8181 | 0.41222
| 12.8233 | 518.9069 | 0.41437
| 12.8264 | 519.0332 | 0.41558
| 12.8687 | 520.747 | 0.41673
| 12.9065 | 522.2762 | 0.41731
| 12.9415 | 523.6928 | 0.41858
| 12.986 | 525.4919 | 0.41882
| 13.0416 | 527.7437 | 0.4214
| 13.0543 | 528.2558 | 0.42116
| 13.075 | 529.0957 | 0.42204
| 13.116 | 530.7544 | 0.42261
| 13.1572 | 532.4214 | 0.4243
| 13.1839 | 533.4988 | 0.42522
| 13.2003 | 534.1661 | 0.42593
| 13.2325 | 535.4684 | 0.42623
| 13.2466 | 536.0363 | 0.42876
| 13.248 | 536.0928 | 0.42753
| 13.3032 | 538.3298 | 0.42697
| 13.4042 | 542.4152 | 0.43037
| 13.3753 | 541.2447 | 0.4318
| 13.3456 | 540.0435 | 0.43133
| 13.4236 | 543.1995 | 0.43025
| 13.5245 | 547.2826 | 0.43321
| 13.5883 | 549.8631 | 0.4339
| 13.6314 | 551.6107 | 0.43409
| 13.7255 | 555.4174 | 0.43565
| 13.6527 | 552.47 | 0.4382
| 13.5722 | 549.212 | 0.43752
| 13.6369 | 551.8328 | 0.43937
| 13.6722 | 553.259 | 0.44022
| 13.6819 | 553.6534 | 0.44093
| 13.7392 | 555.9728 | 0.44105
| 13.8335 | 559.7854 | 0.44409
| 13.8855 | 561.8921 | 0.44304
| 13.9438 | 564.2493 | 0.44427
| 14.0156 | 567.1555 | 0.4447
| 14.0628 | 569.0662 | 0.44818
| 14.0633 | 569.0851 | 0.45011
| 14.0599 | 568.949 | 0.44906
| 14.0564 | 568.8085 | 0.44979
| 14.0611 | 568.9981 | 0.45053
| 14.0722 | 569.4478 | 0.45046
| 14.1209 | 571.4176 | 0.45106
| 14.146 | 572.4349 | 0.45621
| 14.1302 | 571.7927 | 0.45445
| 14.1335 | 571.9291 | 0.45519
| 14.185 | 574.0096 | 0.45343
| 14.275 | 577.6533 | 0.45845
| 14.1528 | 572.7101 | 0.45815
| 14.1168 | 571.25 | 0.45797
| 14.1983 | 574.5499 | 0.45888
| 14.2529 | 576.7606 | 0.46112
| 14.2505 | 576.6612 | 0.46309
| 14.2504 | 576.6569 | 0.46053
| 14.2967 | 578.53 | 0.46316
| 14.3212 | 579.5236 | 0.46458
| 14.2877 | 578.167 | 0.46383
| 14.2841 | 578.0194 | 0.46635
| 14.277 | 577.7333 | 0.46478
| 14.3482 | 580.6155 | 0.46596
| 14.2675 | 577.3501 | 0.46749
| 14.2877 | 578.166 | 0.46938
| 14.3164 | 579.3283 | 0.46845
| 14.4003 | 582.7227 | 0.47204
| 14.3662 | 581.3419 | 0.47269
| 14.3666 | 581.359 | 0.47267
| 14.4111 | 583.1623 | 0.47254
| 14.4443 | 584.5054 | 0.47581
| 14.4087 | 583.0622 | 0.47523
| 14.3526 | 580.7934 | 0.4739
| 14.4358 | 584.1619 | 0.47733
| 14.4983 | 586.6895 | 0.47811
| 14.3991 | 582.6747 | 0.47819
| 14.4186 | 583.4623 | 0.47865
| 14.498 | 586.677 | 0.48209
| 14.468 | 585.462 | 0.48203
| 14.3818 | 581.9741 | 0.48218
| 14.3725 | 581.5998 | 0.48302
| 14.4343 | 584.0974 | 0.48493
| 14.4051 | 582.9191 | 0.48577
| 14.4226 | 583.6249 | 0.48522
| 14.5232 | 587.6983 | 0.48682
| 14.5535 | 588.9232 | 0.49598
| 14.527 | 587.8526 | 0.50145
| 14.5236 | 587.7148 | 0.49591
| 14.4856 | 586.1768 | 0.49085
| 14.466 | 585.3802 | 0.49657
| 14.4468 | 584.6043 | 0.49086
| 14.4191 | 583.4845 | 0.49603
| 14.3996 | 582.6968 | 0.48866
| 14.37 | 581.4975 | 0.49412
| 14.3513 | 580.7399 | 0.4871
| 14.3289 | 579.8331 | 0.49248
| 14.3135 | 579.21 | 0.48569
| 14.3017 | 578.732 | 0.49101
| 14.2957 | 578.4907 | 0.4849
| 14.293 | 578.3833 | 0.49142
| 14.2926 | 578.3669 | 0.4854
| 14.2922 | 578.3495 | 0.49042
| 14.2924 | 578.3586 | 0.48536
| 14.2933 | 578.3925 | 0.49046
| 14.2952 | 578.4716 | 0.48521
| 14.2984 | 578.6006 | 0.49038
| 14.2333 | 575.9665 | 0.4922
| 14.207 | 574.9008 | 0.48704
| 14.3086 | 579.0141 | 0.4891
| 14.3663 | 581.3464 | 0.49211
| 14.3479 | 580.603 | 0.49061
| 14.3944 | 582.483 | 0.49325
| 14.444 | 584.4925 | 0.49402
| 14.4657 | 585.3685 | 0.49438
| 14.498 | 586.6758 | 0.49789
| 14.4239 | 583.6771 | 0.49738
| 14.4184 | 583.4546 | 0.4981
| 14.442 | 584.4089 | 0.49751
| 14.4873 | 586.2448 | 0.5007
| 14.3868 | 582.1776 | 0.49977
| 14.4406 | 584.3563 | 0.50103
| 14.4478 | 584.6446 | 0.50095
| 14.4977 | 586.663 | 0.50352
| 14.5168 | 587.439 | 0.50293
| 14.5504 | 588.7956 | 0.503
| 14.6307 | 592.0486 | 0.50433
| 14.6167 | 591.4799 | 0.51553
| 14.6227 | 591.7212 | 0.51006
| 14.6148 | 591.4021 | 0.51539
| 14.6076 | 591.1129 | 0.50866
| 14.5937 | 590.5505 | 0.51474
| 14.5795 | 589.9759 | 0.50725
| 14.5585 | 589.1234 | 0.51426
| 14.5432 | 588.5079 | 0.5059
| 14.5246 | 587.7531 | 0.51144
| 14.5035 | 586.8983 | 0.50458
| 14.4857 | 586.179 | 0.51146
| 14.4734 | 585.6815 | 0.50626
| 14.4558 | 584.9709 | 0.51133
| 14.4443 | 584.502 | 0.50536
| 14.4293 | 583.8951 | 0.51116
| 14.4184 | 583.4577 | 0.50408
| 14.4078 | 583.0277 | 0.50973
| 14.4021 | 582.7966 | 0.5047
| 14.4003 | 582.7237 | 0.5103
| 14.3981 | 582.6336 | 0.50502
| 14.3961 | 582.5524 | 0.51022
| 14.3868 | 582.1792 | 0.50461
| 14.3731 | 581.6212 | 0.50963
| 14.3626 | 581.1968 | 0.50447
| 14.4288 | 583.8781 | 0.50969
| 14.4413 | 584.3823 | 0.50927
| 14.5251 | 587.774 | 0.5097
| 14.5863 | 590.2501 | 0.51131
| 14.6073 | 591.1006 | 0.51169
| 14.602 | 590.8865 | 0.51755
| 14.5704 | 589.6071 | 0.51168
| 14.5188 | 587.5189 | 0.51243
| 14.5481 | 588.7038 | 0.51291
| 14.5937 | 590.5496 | 0.51473
| 14.6523 | 592.9193 | 0.51579
| 14.589 | 590.3603 | 0.51735
| 14.6497 | 592.8164 | 0.51769
| 14.5327 | 588.0818 | 0.51981
| 14.4308 | 583.9569 | 0.51841
| 14.4476 | 584.6356 | 0.51874
| 14.4889 | 586.3097 | 0.52096
| 14.4979 | 586.6739 | 0.52074
| 14.539 | 588.3349 | 0.52369
| 14.4777 | 585.8538 | 0.52243
| 14.489 | 586.3119 | 0.52297
| 14.5474 | 588.6761 | 0.52445
| 14.5256 | 587.7926 | 0.52562
| 14.5031 | 586.8854 | 0.52599
| 14.576 | 589.8332 | 0.52557
| 14.6763 | 593.8925 | 0.52874
| 14.6383 | 592.3542 | 0.54001
| 14.6337 | 592.1674 | 0.53287
| 14.6168 | 591.4859 | 0.54041
| 14.5996 | 590.7891 | 0.53028
| 14.5728 | 589.7045 | 0.53753
| 14.559 | 589.1469 | 0.53236
| 14.5449 | 588.5759 | 0.52671
| 14.5321 | 588.0554 | 0.53369
| 14.5106 | 587.1888 | 0.52599
| 14.4947 | 586.5434 | 0.53335
| 14.4858 | 586.1847 | 0.52716
| 14.4758 | 585.7798 | 0.5336
| 14.4704 | 585.5615 | 0.52583
| 14.4652 | 585.3506 | 0.53095
| 14.4649 | 585.3376 | 0.52555
| 14.4629 | 585.2567 | 0.53118
| 14.4631 | 585.2635 | 0.52524
| 14.4619 | 585.216 | 0.53236
| 14.46 | 585.1402 | 0.52652
| 14.4566 | 585.0023 | 0.53277
| 14.4571 | 585.0222 | 0.52583
| 14.4561 | 584.983 | 0.53132
| 14.4546 | 584.9203 | 0.52602
| 14.4528 | 584.8486 | 0.5315
| 14.453 | 584.8557 | 0.52575
| 14.4546 | 584.9198 | 0.53145
| 14.4547 | 584.9256 | 0.5259
| 14.4556 | 584.9628 | 0.53161
| 14.4544 | 584.9142 | 0.52541
| 14.4576 | 585.0405 | 0.53102
| 14.4575 | 585.0399 | 0.5257
| 14.4593 | 585.1117 | 0.53106
| 14.4622 | 585.2291 | 0.52598
| 14.4647 | 585.328 | 0.53188
| 14.4687 | 585.4899 | 0.52625
| 14.4684 | 585.4773 | 0.53149
| 14.5318 | 588.0461 | 0.53219
| 14.528 | 587.8913 | 0.53087
| 14.6266 | 591.8825 | 0.53265
| 14.5914 | 590.4571 | 0.53444
| 14.504 | 586.9193 | 0.53329
| 14.5602 | 589.1953 | 0.53586
| 14.6013 | 590.8583 | 0.53529
| 14.658 | 593.1533 | 0.53744
| 14.7044 | 595.0304 | 0.53751
| 14.7217 | 595.7301 | 0.5413
| 14.6875 | 594.3458 | 0.54673
| 14.688 | 594.3645 | 0.54063
| 14.6753 | 593.8506 | 0.54805
| 14.5674 | 589.4841 | 0.53934
| 14.4652 | 585.351 | 0.54134
| 14.4226 | 583.6249 | 0.53631
| 14.4809 | 585.984 | 0.5383
| 14.5816 | 590.0589 | 0.541
| 14.5905 | 590.4197 | 0.54191
| 14.5021 | 586.8434 | 0.54213
| 14.5125 | 587.2645 | 0.54259
| 14.5221 | 587.6542 | 0.54496
| 14.5308 | 588.003 | 0.54564
| 14.5361 | 588.2191 | 0.54469
| 14.6017 | 590.8728 | 0.5465
| 14.6331 | 592.1436 | 0.54639
| 14.7141 | 595.4205 | 0.54905
| 14.704 | 595.0115 | 0.55071
| 14.7035 | 594.9945 | 0.55005
| 14.7366 | 596.3333 | 0.55054
| 14.7117 | 595.3239 | 0.55097
| 14.7177 | 595.5683 | 0.55259
| 14.7564 | 597.1326 | 0.55425
| 14.6257 | 591.8458 | 0.55429
| 14.6133 | 591.3446 | 0.55507
| 14.6866 | 594.3098 | 0.55706
| 14.6947 | 594.6387 | 0.56455
| 14.6932 | 594.578 | 0.55627
| 14.6916 | 594.5119 | 0.56285
| 14.5841 | 590.16 | 0.55889
| 14.5738 | 589.7432 | 0.55944
| 14.5566 | 589.047 | 0.55937
| 14.5576 | 589.0897 | 0.56013
| 14.5942 | 590.5704 | 0.5609
| 14.6306 | 592.0414 | 0.56264
| 14.6419 | 592.5021 | 0.56267
| 14.6653 | 593.4462 | 0.56252
| 14.7528 | 596.9892 | 0.56373
| 14.7357 | 596.2966 | 0.57576
| 14.7303 | 596.0779 | 0.56824
| 14.7173 | 595.5504 | 0.57545
| 14.7013 | 594.902 | 0.56948
| 14.5935 | 590.5413 | 0.56602
| 14.4925 | 586.4556 | 0.56302
| 14.4822 | 586.0371 | 0.5683
| 14.4702 | 585.5505 | 0.56676
| 14.5494 | 588.758 | 0.56722
| 14.5868 | 590.2713 | 0.56927
| 14.5888 | 590.3523 | 0.56803
| 14.6892 | 594.4158 | 0.57101
| 14.6935 | 594.5897 | 0.57213
| 14.65 | 592.8295 | 0.57271
| 14.5928 | 590.5151 | 0.57063
| 14.6501 | 592.8339 | 0.57347
| 14.6862 | 594.291 | 0.57505
| 14.6896 | 594.431 | 0.57419
| 14.7456 | 596.6978 | 0.57495
| 14.737 | 596.3487 | 0.57733
| 14.7194 | 595.6352 | 0.57559
| 14.7791 | 598.0526 | 0.57754
| 14.746 | 596.7125 | 0.58608
| 14.7391 | 596.4351 | 0.58101
| 14.6348 | 592.2116 | 0.57966
| 14.6294 | 591.9951 | 0.57894
| 14.6817 | 594.1125 | 0.57969
| 14.7724 | 597.7829 | 0.58187
| 14.6354 | 592.2376 | 0.58381
| 14.6828 | 594.1533 | 0.58442
| 14.7259 | 595.8979 | 0.58514
| 14.7657 | 597.5086 | 0.58689
| 14.7743 | 597.8588 | 0.58458
| 14.791 | 598.5334 | 0.59262
| 14.786 | 598.3299 | 0.59365
| 14.7736 | 597.8305 | 0.58785
| 14.7601 | 597.2823 | 0.59332
| 14.741 | 596.5092 | 0.58679
| 14.7236 | 595.8054 | 0.59301
| 14.7027 | 594.9598 | 0.58554
| 14.6891 | 594.4112 | 0.59255
| 14.6756 | 593.8633 | 0.58601
| 14.6586 | 593.1742 | 0.5918
| 14.6513 | 592.8823 | 0.58509
| 14.6407 | 592.451 | 0.59091
| 14.6359 | 592.2585 | 0.58485
| 14.6317 | 592.0893 | 0.59005
| 14.6275 | 591.917 | 0.58464
| 14.6252 | 591.826 | 0.59076
| 14.6225 | 591.7148 | 0.58482
| 14.6204 | 591.6283 | 0.58987
| 14.6192 | 591.5829 | 0.58479
| 14.62 | 591.6132 | 0.59023
| 14.6201 | 591.6161 | 0.58506
| 14.6197 | 591.6022 | 0.59035
| 14.62 | 591.6131 | 0.58533
| 14.6209 | 591.6488 | 0.59043
| 14.6108 | 591.2436 | 0.58499
| 14.635 | 592.2205 | 0.59032
| 14.6343 | 592.1908 | 0.59005
| 14.6338 | 592.1726 | 0.58948
| 14.7054 | 595.0684 | 0.58945
| 14.7792 | 598.058 | 0.5934
| 14.7164 | 595.5144 | 0.5926
| 14.7127 | 595.3656 | 0.59302
| 14.7549 | 597.0734 | 0.59389
| 14.8048 | 599.0936 | 0.59605
| 14.741 | 596.5098 | 0.59535
| 14.7668 | 597.5544 | 0.59773
| 14.7674 | 597.5802 | 0.59663
| 14.8338 | 600.2645 | 0.60314
| 14.8299 | 600.1095 | 0.59781
| 14.8293 | 600.085 | 0.60458
| 14.7288 | 596.0159 | 0.60025
| 14.7411 | 596.5152 | 0.59831
| 14.7775 | 597.9879 | 0.60033
| 14.7918 | 598.5649 | 0.60104
| 14.7893 | 598.4632 | 0.60682
| 14.7219 | 595.736 | 0.60037
| 14.7195 | 595.6412 | 0.60117
| 14.7619 | 597.356 | 0.60365
| 14.7531 | 597.0002 | 0.60554
| 14.7628 | 597.3915 | 0.60452
| 14.8099 | 599.3002 | 0.60613
| 14.883 | 602.2577 | 0.61359
| 14.8327 | 600.2195 | 0.60993
| 14.82 | 599.7075 | 0.61533
| 14.8049 | 599.0954 | 0.6096
| 14.7047 | 595.0415 | 0.60881
| 14.6941 | 594.6105 | 0.60848
| 14.7437 | 596.6179 | 0.61075
| 14.6955 | 594.6685 | 0.60976
| 14.7492 | 596.842 | 0.61167
| 14.7236 | 595.807 | 0.61029
| 14.8102 | 599.3122 | 0.6127
| 14.797 | 598.776 | 0.62078
| 14.7919 | 598.5693 | 0.61401
| 14.7854 | 598.3073 | 0.61904
| 14.7526 | 596.9788 | 0.62196
| 14.7366 | 596.3303 | 0.61476
| 14.7112 | 595.3031 | 0.62042
| 14.6919 | 594.5215 | 0.61306
| 14.6737 | 593.7885 | 0.61865
| 14.6583 | 593.1632 | 0.61343
| 14.6174 | 591.5068 | 0.61259
| 14.6927 | 594.5553 | 0.61376
| 14.706 | 595.0958 | 0.61535
| 14.6741 | 593.802 | 0.61667
| 14.6189 | 591.5674 | 0.61781
| 14.6571 | 593.1137 | 0.61709
| 14.7276 | 595.9681 | 0.61969
| 14.7332 | 596.1965 | 0.62126
| 14.7022 | 594.9392 | 0.62075
| 14.7032 | 594.9788 | 0.62047
| 14.7197 | 595.6477 | 0.62198
| 14.7859 | 598.3255 | 0.62291
| 14.8541 | 601.088 | 0.62956
| 14.7762 | 597.9347 | 0.62579
| 14.7852 | 598.2986 | 0.62587
| 14.8135 | 599.445 | 0.62608
| 14.8697 | 601.7189 | 0.62692
| 14.8097 | 599.2892 | 0.63009
| 14.8457 | 600.7453 | 0.62777
| 14.8384 | 600.4511 | 0.64041
| 14.8422 | 600.6055 | 0.64904
| 14.846 | 600.761 | 0.65473
| 14.8407 | 600.5448 | 0.64313
| 14.8321 | 600.1985 | 0.6353
| 14.8114 | 599.358 | 0.64144
| 14.7977 | 598.8055 | 0.64964
| 14.7506 | 596.8969 | 0.63869
| 14.7321 | 596.1484 | 0.63224
| 14.6925 | 594.5497 | 0.63875
| 14.6741 | 593.8032 | 0.64512
| 14.6196 | 591.5988 | 0.63375
| 14.5442 | 588.5464 | 0.64173
| 14.5154 | 587.3829 | 0.6362
| 14.4999 | 586.7545 | 0.62891
| 14.4556 | 584.9609 | 0.63432
| 14.4259 | 583.7607 | 0.6258
| 14.408 | 583.034 | 0.63417
| 14.407 | 582.9954 | 0.62873
| 14.3995 | 582.6921 | 0.6341
| 14.4003 | 582.7228 | 0.62745
| 14.4006 | 582.7368 | 0.63508
| 14.4008 | 582.7431 | 0.62698
| 14.4008 | 582.7434 | 0.63336
| 14.401 | 582.7532 | 0.62494
| 14.4016 | 582.7746 | 0.63374
| 14.4046 | 582.8992 | 0.62797
| 14.4065 | 582.9743 | 0.63393
| 14.4076 | 583.017 | 0.62798
| 14.4084 | 583.0517 | 0.63453
| 14.4102 | 583.1221 | 0.6274
| 14.412 | 583.1986 | 0.63352
| 14.4142 | 583.2879 | 0.62753
| 14.414 | 583.2793 | 0.6343
| 14.4143 | 583.292 | 0.62788
| 14.4138 | 583.2691 | 0.63501
| 14.4147 | 583.3046 | 0.62962
| 14.4144 | 583.2938 | 0.63536
| 14.4128 | 583.231 | 0.62904
| 14.4115 | 583.1752 | 0.63537
| 14.4118 | 583.1886 | 0.62873
| 14.4109 | 583.1534 | 0.63468
| 14.4095 | 583.0967 | 0.62964
| 14.4083 | 583.0487 | 0.63476
| 14.4075 | 583.0138 | 0.62943
| 14.412 | 583.1972 | 0.63456
| 14.3825 | 582.003 | 0.63381
| 14.4157 | 583.3473 | 0.63373
| 14.5159 | 587.403 | 0.63341
| 14.5695 | 589.5718 | 0.63626
| 14.5518 | 588.8525 | 0.63567
| 14.5261 | 587.8136 | 0.63655
| 14.5534 | 588.9185 | 0.63711
| 14.6154 | 591.4293 | 0.63824
| 14.7159 | 595.4962 | 0.63736
| 14.7607 | 597.3077 | 0.64071
| 14.7492 | 596.8439 | 0.63988
| 14.8496 | 600.9054 | 0.64108
| 14.8855 | 602.3562 | 0.64626
| 14.8723 | 601.8216 | 0.64949
| 14.8659 | 601.5664 | 0.64222
| 14.8586 | 601.2685 | 0.64733
| 14.845 | 600.7182 | 0.64093
| 14.8316 | 600.1757 | 0.6471
| 14.8243 | 599.8801 | 0.64122
| 14.7679 | 597.5981 | 0.64659
| 14.7517 | 596.9436 | 0.64137
| 14.7288 | 596.0182 | 0.6417
| 14.743 | 596.5903 | 0.64537
| 14.7134 | 595.3929 | 0.64519
| 14.6766 | 593.9025 | 0.64805
| 14.5764 | 589.8507 | 0.64528
| 14.5757 | 589.82 | 0.64635
| 14.6763 | 593.8904 | 0.64729
| 14.7344 | 596.2414 | 0.64871
| 14.7381 | 596.391 | 0.64876
| 14.8209 | 599.7435 | 0.65168
| 14.8349 | 600.3118 | 0.65101
| 14.8704 | 601.7484 | 0.65279
| 14.8953 | 602.7544 | 0.65585
| 14.8135 | 599.4457 | 0.65337
| 14.773 | 597.8071 | 0.65358
| 14.8739 | 601.8877 | 0.65379
| 14.9381 | 604.486 | 0.66106
| 14.8999 | 602.9392 | 0.66734
| 14.8854 | 602.3548 | 0.65926
| 14.8646 | 601.511 | 0.66529
| 14.7748 | 597.8774 | 0.65622
| 14.7481 | 596.7974 | 0.66339
| 14.7236 | 595.8077 | 0.65635
| 14.6977 | 594.7599 | 0.6618
| 14.6827 | 594.1508 | 0.65493
| 14.6683 | 593.5681 | 0.66051
| 14.6627 | 593.3404 | 0.65412
| 14.6579 | 593.1463 | 0.66026
| 14.6556 | 593.0565 | 0.65345
| 14.6558 | 593.064 | 0.65997
| 14.6559 | 593.0656 | 0.65436
| 14.6549 | 593.0248 | 0.66011
| 14.6545 | 593.0085 | 0.65382
| 14.6547 | 593.0161 | 0.65889
| 14.6553 | 593.044 | 0.65353
| 14.6565 | 593.091 | 0.65918
| 14.6613 | 593.2871 | 0.6532
| 14.662 | 593.312 | 0.65838
| 14.7219 | 595.7393 | 0.66038
| 14.7058 | 595.0856 | 0.6599
| 14.6697 | 593.624 | 0.6594
| 14.7129 | 595.3731 | 0.65925
| 14.7884 | 598.43 | 0.66139
| 14.7883 | 598.4245 | 0.66271
| 14.845 | 600.7184 | 0.66249
| 14.9099 | 603.3456 | 0.66756
| 14.8393 | 600.4894 | 0.66363
| 14.8461 | 600.7648 | 0.66602
| 14.7992 | 598.8666 | 0.66648
| 14.839 | 600.4743 | 0.66687
| 14.8909 | 602.5758 | 0.66933
| 14.7562 | 597.1265 | 0.6677
| 14.8338 | 600.267 | 0.66993
| 14.7633 | 597.4115 | 0.67112
| 14.864 | 601.488 | 0.67007
| 14.9607 | 605.4022 | 0.67376
| 14.9202 | 603.7637 | 0.67215
| 14.8667 | 601.5955 | 0.67384
| 14.8592 | 601.2915 | 0.67761
| 14.9471 | 604.8504 | 0.67621
| 14.9241 | 603.9217 | 0.68143
| 14.9129 | 603.467 | 0.68955
| 14.9085 | 603.2893 | 0.68191
| 14.8893 | 602.5104 | 0.69025
| 14.8586 | 601.2687 | 0.68357
| 14.7514 | 596.9317 | 0.67653
| 14.7134 | 595.3926 | 0.68424
| 14.681 | 594.0832 | 0.67502
| 14.6538 | 592.9821 | 0.68159
| 14.6488 | 592.7788 | 0.67361
| 14.6464 | 592.6827 | 0.67996
| 14.6474 | 592.7236 | 0.67347
| 14.6483 | 592.7589 | 0.68088
| 14.649 | 592.7881 | 0.67538
| 14.6496 | 592.8109 | 0.68128
| 14.6496 | 592.8102 | 0.67547
| 14.6504 | 592.8457 | 0.68206
| 14.6494 | 592.8044 | 0.67484
| 14.6487 | 592.7742 | 0.68135
| 14.6474 | 592.722 | 0.67522
| 14.6469 | 592.7015 | 0.68186
| 14.6464 | 592.6824 | 0.67619
| 14.6446 | 592.6075 | 0.68155
| 14.6437 | 592.574 | 0.67611
| 14.6429 | 592.5389 | 0.68115
| 14.6395 | 592.4012 | 0.67603
| 14.6364 | 592.2772 | 0.68166
| 14.6337 | 592.1677 | 0.67555
| 14.632 | 592.0993 | 0.68102
| 14.6294 | 591.9957 | 0.67583
| 14.6278 | 591.9292 | 0.68109
| 14.6256 | 591.8407 | 0.6759
| 14.6276 | 591.923 | 0.68107
| 14.6539 | 592.9848 | 0.67981
| 14.6929 | 594.5629 | 0.67972
| 14.7033 | 594.9856 | 0.68283
| 14.674 | 593.7973 | 0.68091
| 14.7751 | 597.8906 | 0.68294
| 14.7899 | 598.4878 | 0.68429
| 14.7786 | 598.0327 | 0.68438
| 14.8244 | 599.8835 | 0.68467
| 14.9105 | 603.3699 | 0.68654
| 14.8618 | 601.3999 | 0.6879
| 14.8581 | 601.2473 | 0.68641
| 14.8843 | 602.3111 | 0.69143
| 14.7596 | 597.2617 | 0.68983
| 14.6944 | 594.6242 | 0.68961
| 14.7222 | 595.7506 | 0.69102
| 14.6867 | 594.3122 | 0.69112
| 14.7591 | 597.2416 | 0.69315
| 14.7557 | 597.107 | 0.69287
| 14.8326 | 600.2155 | 0.69417
| 14.8954 | 602.7573 | 0.69499
| 14.7914 | 598.5499 | 0.69631
| 14.839 | 600.4747 | 0.69635
| 14.8888 | 602.4899 | 0.69729
| 14.8679 | 601.6436 | 0.69712
| 14.9093 | 603.3191 | 0.69903
| 14.9924 | 606.6822 | 0.70005
| 14.9672 | 605.6631 | 0.70861
| 14.9712 | 605.8249 | 0.70337
| 14.9646 | 605.5567 | 0.70937
| 14.9587 | 605.3184 | 0.70166
| 14.9485 | 604.9073 | 0.70909
| 14.9351 | 604.3647 | 0.70023
| 14.922 | 603.8366 | 0.70531
| 14.9039 | 603.1019 | 0.69848
| 14.8911 | 602.5861 | 0.70509
| 14.8803 | 602.1472 | 0.69707
| 14.8709 | 601.7658 | 0.7054
| 14.8653 | 601.54 | 0.69858
| 14.8591 | 601.2876 | 0.70503
| 14.8574 | 601.2195 | 0.69773
| 14.8568 | 601.1956 | 0.7033
| 14.8547 | 601.1104 | 0.69724
| 14.8544 | 601.1004 | 0.70434
| 14.8547 | 601.1122 | 0.69887
| 14.8523 | 601.013 | 0.70406
| 14.8526 | 601.0249 | 0.69732
| 14.8548 | 601.1142 | 0.70388
| 14.8558 | 601.1568 | 0.69699
| 14.8568 | 601.1945 | 0.70272
| 14.8571 | 601.2075 | 0.69681
| 14.8598 | 601.3162 | 0.70365
| 14.8608 | 601.3565 | 0.69814
| 14.8597 | 601.3132 | 0.70411
| 14.8191 | 599.6699 | 0.70482
| 14.8082 | 599.2293 | 0.70277
| 14.8299 | 600.1074 | 0.70398
| 14.862 | 601.4053 | 0.70303
| 14.9138 | 603.5035 | 0.70664
| 14.8651 | 601.5341 | 0.70656
| 14.8362 | 600.364 | 0.70679
| 14.8782 | 602.0637 | 0.70785
| 14.9267 | 604.0257 | 0.71034
| 14.924 | 603.9154 | 0.71071
| 14.918 | 603.6731 | 0.71144
| 14.8921 | 602.6261 | 0.71049
| 14.9614 | 605.4271 | 0.71205
| 14.9225 | 603.8549 | 0.71863
| 14.9246 | 603.939 | 0.72613
| 14.9184 | 603.6879 | 0.71599
| 14.9018 | 603.0189 | 0.72351
| 14.8793 | 602.1066 | 0.71791
| 14.804 | 599.0603 | 0.71226
| 14.7772 | 597.9745 | 0.7197
| 14.7507 | 596.9023 | 0.71203
| 14.7192 | 595.6294 | 0.71804
| 14.71 | 595.2569 | 0.71293
| 14.69 | 594.4467 | 0.71157
| 14.7904 | 598.508 | 0.7135
| 14.8177 | 599.6145 | 0.7143
| 14.8863 | 602.3906 | 0.7155
| 14.9146 | 603.5333 | 0.71826
| 14.9023 | 603.0386 | 0.71727
| 14.9171 | 603.6359 | 0.72019
| 14.8716 | 601.7966 | 0.71949
| 14.8983 | 602.8736 | 0.71984
| 14.9564 | 605.2247 | 0.72378
| 14.8723 | 601.8215 | 0.72266
| 14.9506 | 604.991 | 0.72239
| 14.9434 | 604.7008 | 0.73029
| 14.8662 | 601.5763 | 0.72191
| 14.8615 | 601.3863 | 0.7273
| 14.8586 | 601.268 | 0.72174
| 14.8588 | 601.2762 | 0.72719
| 14.8594 | 601.3005 | 0.72205
| 14.8592 | 601.294 | 0.72758
| 14.8591 | 601.291 | 0.72226
| 14.8597 | 601.3141 | 0.72738
| 14.8624 | 601.4243 | 0.72232
| 14.8617 | 601.3935 | 0.72787
| 14.8589 | 601.2807 | 0.72636
| 14.8737 | 601.8807 | 0.72718
| 14.8974 | 602.8373 | 0.72769
| 14.9499 | 604.9637 | 0.7269
| 15.0503 | 609.0251 | 0.73237
| 15.0137 | 607.5445 | 0.73768
| 15.0085 | 607.3333 | 0.73164
| 14.9068 | 603.219 | 0.73369
| 14.8043 | 599.0699 | 0.73117
| 14.8215 | 599.7666 | 0.73059
| 14.8588 | 601.277 | 0.73222
| 14.8416 | 600.5829 | 0.73316
| 14.8478 | 600.8301 | 0.73191
| 14.8485 | 600.8589 | 0.73513
| 14.9089 | 603.3033 | 0.73466
| 14.8917 | 602.6075 | 0.73644
| 14.901 | 602.9852 | 0.73591
| 14.9702 | 605.7862 | 0.73801
| 14.8677 | 601.6383 | 0.73822
| 14.9043 | 603.1176 | 0.73917
| 14.98 | 606.1799 | 0.74207
| 14.9322 | 604.2484 | 0.7397
| 15.0215 | 607.8616 | 0.74772
| 14.9506 | 604.9917 | 0.74174
| 14.9684 | 605.7121 | 0.74173
| 15.0245 | 607.981 | 0.74744
| 14.9954 | 606.804 | 0.74239
| 15.0082 | 607.324 | 0.74403
| 15.0004 | 607.0083 | 0.74506
| 14.9655 | 605.5938 | 0.75115
| 14.9682 | 605.7036 | 0.75628
| 14.9716 | 605.843 | 0.75124
| 14.9581 | 605.2957 | 0.75728
| 14.9465 | 604.8254 | 0.74922
| 14.9148 | 603.5413 | 0.75643
| 14.8918 | 602.6135 | 0.74712
| 14.8554 | 601.1376 | 0.75477
| 14.8367 | 600.3842 | 0.749
| 14.8179 | 599.6227 | 0.74383
| 14.8038 | 599.0497 | 0.75095
| 14.7808 | 598.119 | 0.743
| 14.7673 | 597.5738 | 0.75111
| 14.7631 | 597.4044 | 0.74473
| 14.7517 | 596.942 | 0.75106
| 14.7464 | 596.7276 | 0.74352
| 14.7408 | 596.5007 | 0.74916
| 14.7372 | 596.3577 | 0.74327
| 14.7333 | 596.1977 | 0.74931
| 14.73 | 596.0642 | 0.74353
| 14.7283 | 595.9971 | 0.74917
| 14.7272 | 595.9536 | 0.7432
| 14.7288 | 596.0147 | 0.74931
| 14.7293 | 596.0374 | 0.74255
| 14.7299 | 596.0617 | 0.74812
| 14.731 | 596.1061 | 0.74226
| 14.7325 | 596.1681 | 0.74847
| 14.7363 | 596.3218 | 0.74336
| 14.7383 | 596.403 | 0.74839
| 14.741 | 596.5089 | 0.74309
| 14.7429 | 596.5882 | 0.74866
| 14.7453 | 596.6824 | 0.74296
| 14.748 | 596.7924 | 0.74876
| 14.752 | 596.9546 | 0.74337
| 14.7534 | 597.0102 | 0.74892
| 14.7596 | 597.2622 | 0.74391
| 14.7874 | 598.3878 | 0.74907
| 14.8873 | 602.4317 | 0.74893
| 14.9343 | 604.3336 | 0.74814
| 14.9397 | 604.5518 | 0.75554
| 14.9394 | 604.5399 | 0.74896
| 14.9361 | 604.4071 | 0.75434
| 14.9317 | 604.2285 | 0.74844
| 14.9268 | 604.0295 | 0.75454
| 14.9168 | 603.6232 | 0.74792
| 14.9066 | 603.2133 | 0.75468
| 14.8992 | 602.914 | 0.749
| 14.8838 | 602.2874 | 0.75422
| 14.8769 | 602.0086 | 0.74707
| 14.8703 | 601.7424 | 0.75251
| 14.8697 | 601.7175 | 0.74613
| 14.8695 | 601.7122 | 0.75156
| 14.8701 | 601.7348 | 0.74637
| 14.8702 | 601.7387 | 0.75202
| 14.8706 | 601.7552 | 0.74639
| 14.8708 | 601.7621 | 0.75252
| 14.871 | 601.7698 | 0.7467
| 14.8711 | 601.7769 | 0.75192
| 14.8718 | 601.8024 | 0.74681
| 14.8696 | 601.7158 | 0.75216
| 14.8723 | 601.8233 | 0.74703
| 14.8727 | 601.841 | 0.75243
| 14.8738 | 601.8823 | 0.74741
| 14.8738 | 601.8846 | 0.75254
| 14.8737 | 601.8803 | 0.74725
| 14.874 | 601.8939 | 0.75248
| 14.8745 | 601.9132 | 0.74701
| 14.9007 | 602.9726 | 0.75223
| 14.9408 | 604.5973 | 0.75278
| 14.9345 | 604.3421 | 0.75441
| 14.8342 | 600.2799 | 0.75299
| 14.8237 | 599.8558 | 0.75219
| 14.9245 | 603.9363 | 0.75413
| 14.9248 | 603.9481 | 0.75657
| 14.8535 | 601.0635 | 0.75566
| 14.9285 | 604.0961 | 0.75695
| 14.9066 | 603.2108 | 0.75753
| 14.9501 | 604.9722 | 0.75985
| 14.9503 | 604.981 | 0.76015
| 14.9843 | 606.3572 | 0.76068
| 15.0423 | 608.7008 | 0.7615
| 14.9501 | 604.9731 | 0.76199
| 15.0119 | 607.4712 | 0.76362
| 15.0509 | 609.0506 | 0.76461
| 15.0232 | 607.9289 | 0.77343
| 15.0146 | 607.5804 | 0.77511
| 15.0091 | 607.3589 | 0.76627
| 14.9953 | 606.8009 | 0.77326
| 14.9821 | 606.2663 | 0.76479
| 14.9658 | 605.6061 | 0.76981
| 14.9485 | 604.9076 | 0.76314
| 14.9355 | 604.3792 | 0.7698
| 14.9216 | 603.8173 | 0.76208
| 14.9096 | 603.334 | 0.76985
| 14.9058 | 603.1785 | 0.76339
| 14.8946 | 602.7248 | 0.77048
| 14.8915 | 602.6023 | 0.7649
| 14.9198 | 603.7476 | 0.76601
| 14.9662 | 605.6244 | 0.76547
| 14.9773 | 606.073 | 0.76765
| 15.0256 | 608.0254 | 0.7686
| 14.9324 | 604.256 | 0.77052
| 14.9303 | 604.1701 | 0.7704
| 14.9628 | 605.4855 | 0.7698
| 15.0063 | 607.2459 | 0.77232
| 14.9927 | 606.6946 | 0.77326
| 15.0221 | 607.8859 | 0.77209
| 15.0311 | 608.2484 | 0.78187
| 15.0377 | 608.5154 | 0.78805
| 15.0379 | 608.5254 | 0.77679
| 15.0269 | 608.0802 | 0.78354
| 15.0236 | 607.9478 | 0.78875
| 15.0138 | 607.5507 | 0.78181
| 15.0074 | 607.289 | 0.77543
| 14.9808 | 606.2135 | 0.78345
| 14.9482 | 604.8929 | 0.77414
| 14.922 | 603.8337 | 0.78282
| 14.9026 | 603.0486 | 0.77553
| 14.8732 | 601.8619 | 0.78146
| 14.8641 | 601.4905 | 0.77306
| 14.8483 | 600.8522 | 0.77825
| 14.8413 | 600.5704 | 0.77182
| 14.8325 | 600.213 | 0.77875
| 14.8282 | 600.0398 | 0.77135
| 14.8233 | 599.8389 | 0.7794
| 14.8239 | 599.8651 | 0.77311
| 14.8196 | 599.6915 | 0.77998
| 14.8194 | 599.6814 | 0.77162
| 14.8182 | 599.634 | 0.77839
| 14.8162 | 599.5522 | 0.77148
| 14.8153 | 599.5179 | 0.77853
| 14.8144 | 599.4809 | 0.77346
| 14.8143 | 599.4749 | 0.77861
| 14.8144 | 599.4819 | 0.77259
| 14.8148 | 599.4982 | 0.77936
| 14.8142 | 599.4722 | 0.77211
| 14.812 | 599.3828 | 0.77823
| 14.8127 | 599.4128 | 0.77163
| 14.8125 | 599.4054 | 0.77766
| 14.816 | 599.5447 | 0.77237
| 14.817 | 599.5874 | 0.77801
| 14.818 | 599.6262 | 0.77187
| 14.8206 | 599.733 | 0.77794
| 14.8208 | 599.738 | 0.7717
| 14.8224 | 599.8045 | 0.77741
| 14.8254 | 599.9252 | 0.77159
| 14.828 | 600.0316 | 0.77791
| 14.8284 | 600.0479 | 0.77246
| 14.8336 | 600.2592 | 0.77787
| 14.8887 | 602.4874 | 0.77885
| 14.9096 | 603.3314 | 0.77704
| 14.8828 | 602.2502 | 0.77774
| 14.9322 | 604.2488 | 0.77754
| 15.0327 | 608.3148 | 0.77987
| 15.0347 | 608.3939 | 0.78649
| 15.0318 | 608.2778 | 0.78119
| 15.0264 | 608.0574 | 0.78656
| 15.0198 | 607.7928 | 0.78031
| 14.9859 | 606.4222 | 0.7797
| 14.9752 | 605.9857 | 0.78421
| 14.8942 | 602.7085 | 0.78144
| 14.9691 | 605.74 | 0.78444
| 14.9636 | 605.5179 | 0.78335
| 15.0101 | 607.3993 | 0.78634
| 14.9919 | 606.6643 | 0.78648
| 15.0203 | 607.8116 | 0.78606
| 15.0068 | 607.2676 | 0.793
| 14.9056 | 603.1709 | 0.78947
| 14.8404 | 600.532 | 0.78852
| 14.8275 | 600.012 | 0.789
| 14.8247 | 599.8988 | 0.78815
| 14.9207 | 603.7828 | 0.79086
| 14.8562 | 601.1705 | 0.79226
| 14.8416 | 600.5813 | 0.79238
| 14.9164 | 603.609 | 0.79157
| 14.9133 | 603.4821 | 0.79462
| 14.9567 | 605.2406 | 0.7968
| 15.0115 | 607.4548 | 0.79567
| 15.0772 | 610.1135 | 0.80608
| 15.0345 | 608.3886 | 0.79923
| 15.0186 | 607.7444 | 0.80426
| 15.0012 | 607.0412 | 0.79866
| 14.9111 | 603.3938 | 0.79746
| 14.9553 | 605.1817 | 0.79782
| 15.0288 | 608.1551 | 0.80012
| 14.9887 | 606.5334 | 0.80232
| 14.9877 | 606.4938 | 0.80232
| 14.9969 | 606.8664 | 0.80344
| 15.0584 | 609.3549 | 0.80441
| 14.9342 | 604.3299 | 0.80544
| 14.8904 | 602.5548 | 0.80516
| 14.899 | 602.9037 | 0.80701
| 14.9022 | 603.0335 | 0.80651
| 14.8506 | 600.9471 | 0.8075
| 14.9393 | 604.5365 | 0.8102
| 15.0365 | 608.4674 | 0.81094
| 15.0041 | 607.1581 | 0.81013
| 15.0574 | 609.3154 | 0.81518
| 14.9766 | 606.0445 | 0.8128
| 14.9864 | 606.4405 | 0.81468
| 15.0431 | 608.7353 | 0.81477
| 15.042 | 608.6886 | 0.81561
| 15.0415 | 608.6723 | 0.81684
| 15.0663 | 609.6731 | 0.82466
| 15.0599 | 609.4156 | 0.82839
| 15.0504 | 609.0313 | 0.82008
| 15.0285 | 608.1425 | 0.82706
| 15.0106 | 607.4185 | 0.81863
| 14.9898 | 606.5785 | 0.82403
| 14.9667 | 605.6431 | 0.81682
| 14.9505 | 604.9897 | 0.8234
| 14.9397 | 604.5527 | 0.81794
| 14.9302 | 604.1681 | 0.82339
| 14.9238 | 603.9086 | 0.81667
| 14.9127 | 603.4584 | 0.82227
| 14.9094 | 603.3235 | 0.81615
| 14.907 | 603.227 | 0.82159
| 14.9057 | 603.1735 | 0.81598
| 14.903 | 603.0662 | 0.82259
| 14.9017 | 603.0139 | 0.81675
| 14.8997 | 602.9334 | 0.82267
| 14.8974 | 602.8374 | 0.81678
| 14.8942 | 602.7114 | 0.8219
| 14.8932 | 602.6684 | 0.8169
| 14.9018 | 603.0185 | 0.81844
| 14.9053 | 603.1575 | 0.82007
| 14.9894 | 606.5618 | 0.82112
| 15.0346 | 608.391 | 0.8227
| 15.0765 | 610.0863 | 0.82479
| 15.0497 | 609.0012 | 0.82792
| 14.9963 | 606.8424 | 0.82277
| 14.9849 | 606.3795 | 0.82288
| 15.0783 | 610.1614 | 0.82476
| 15.0559 | 609.2544 | 0.82834
| 15.018 | 607.7213 | 0.82981
| 15.0609 | 609.4569 | 0.82934
| 14.9083 | 603.2821 | 0.83189
| 14.96 | 605.3717 | 0.83009
| 15.0186 | 607.7427 | 0.83223
| 15.0175 | 607.6974 | 0.83433
| 14.9894 | 606.5603 | 0.83487
| 15.088 | 610.5539 | 0.83499
| 15.1042 | 611.2079 | 0.84158
| 15.0837 | 610.3789 | 0.83662
| 15.0738 | 609.9781 | 0.84221
| 15.0543 | 609.1891 | 0.83611
| 15.0424 | 608.7081 | 0.84197
| 15.027 | 608.0836 | 0.83613
| 14.9987 | 606.9373 | 0.83537
| 15.0096 | 607.3795 | 0.83663
| 15.0287 | 608.1532 | 0.83923
| 15.0235 | 607.9416 | 0.83882
| 15.0916 | 610.6973 | 0.83973
| 15.0944 | 610.8107 | 0.84027
| 15.1115 | 611.503 | 0.84704
| 15.0733 | 609.9574 | 0.85029
| 15.0529 | 609.1298 | 0.84276
| 15.0295 | 608.1838 | 0.84807
| 15.0011 | 607.0356 | 0.84127
| 14.98 | 606.1802 | 0.84668
| 14.9638 | 605.5255 | 0.84048
| 14.9671 | 605.6591 | 0.84126
| 15.0041 | 607.1571 | 0.84333
| 15.0416 | 608.6749 | 0.84461
| 14.9878 | 606.4958 | 0.84539
| 15.0566 | 609.2799 | 0.84622
| 15.0325 | 608.308 | 0.85167
| 14.9345 | 604.3416 | 0.8507
| 14.9037 | 603.0956 | 0.84527
| 14.8771 | 602.0166 | 0.84695
| 14.8831 | 602.2602 | 0.84738
| 14.9832 | 606.3094 | 0.8496
| 15.0301 | 608.2083 | 0.85083
| 15.0799 | 610.2224 | 0.85493
| 14.978 | 606.0994 | 0.8508
| 15.0176 | 607.705 | 0.8523
| 14.9805 | 606.2003 | 0.85356
| 14.9479 | 604.8809 | 0.85423
| 14.9655 | 605.5935 | 0.85537
| 15.0529 | 609.1333 | 0.85524
| 15.0315 | 608.2662 | 0.85524
| 15.0404 | 608.624 | 0.85577
| 15.0917 | 610.7037 | 0.86079
| 15.0751 | 610.0296 | 0.85797
| 15.0834 | 610.3656 | 0.86691
| 15.0863 | 610.482 | 0.87293
| 15.0876 | 610.5359 | 0.86459
| 15.0745 | 610.0054 | 0.87356
| 15.0556 | 609.2413 | 0.86253
| 15.0289 | 608.1617 | 0.86793
| 14.9908 | 606.6171 | 0.85986
| 14.9635 | 605.5135 | 0.8672
| 14.9378 | 604.4745 | 0.86192
| 14.9008 | 602.9762 | 0.86751
| 14.8932 | 602.6682 | 0.85885
| 14.8776 | 602.0382 | 0.86601
| 14.8737 | 601.8817 | 0.85726
| 14.8654 | 601.5459 | 0.86317
| 14.8622 | 601.4154 | 0.85658
| 14.8586 | 601.2708 | 0.86277
| 14.8605 | 601.3455 | 0.85764
| 14.8615 | 601.3884 | 0.86411
| 14.8618 | 601.3999 | 0.85626
| 14.8627 | 601.4348 | 0.86242
| 14.8651 | 601.5338 | 0.8563
| 14.8683 | 601.6598 | 0.86369
| 14.8694 | 601.7045 | 0.85675
| 14.8692 | 601.6983 | 0.86432
| 14.869 | 601.6913 | 0.85854
| 14.869 | 601.6913 | 0.86516
| 14.869 | 601.6886 | 0.858
| 14.8682 | 601.6564 | 0.86422
| 14.8668 | 601.6002 | 0.85836
| 14.8675 | 601.63 | 0.865
| 14.8648 | 601.5197 | 0.859
| 14.8663 | 601.5798 | 0.86573
| 14.8637 | 601.4753 | 0.8596
| 14.8615 | 601.3867 | 0.86592
| 14.8576 | 601.2297 | 0.8593
| 14.854 | 601.0824 | 0.86481
| 14.8514 | 600.977 | 0.85944
| 14.8823 | 602.2288 | 0.86117
| 14.9394 | 604.5392 | 0.86231
| 14.953 | 605.0874 | 0.86478
| 14.9393 | 604.5337 | 0.86579
| 14.9456 | 604.7916 | 0.8641
| 15.042 | 608.6904 | 0.8673
| 15.0321 | 608.2886 | 0.86602
| 15.1138 | 611.5972 | 0.86707
| 15.1231 | 611.9741 | 0.8754
| 15.1222 | 611.9367 | 0.86993
| 15.1224 | 611.9422 | 0.87691
| 15.1164 | 611.6993 | 0.87014
| 15.1056 | 611.2646 | 0.87767
| 15.0968 | 610.9093 | 0.87201
| 14.9954 | 606.8041 | 0.86734
| 14.985 | 606.3854 | 0.8725
| 14.9723 | 605.8721 | 0.86658
| 14.9654 | 605.5923 | 0.87201
| 14.9614 | 605.4286 | 0.86659
| 14.957 | 605.2492 | 0.87213
| 14.9562 | 605.2199 | 0.86689
| 14.9548 | 605.1632 | 0.87235
| 14.9515 | 605.0288 | 0.86646
| 14.9486 | 604.9127 | 0.87208
| 14.945 | 604.7634 | 0.86671
| 14.9427 | 604.674 | 0.87176
| 14.9467 | 604.8323 | 0.86961
| 14.9915 | 606.6473 | 0.87131
| 14.9823 | 606.2767 | 0.87074
| 15.0757 | 610.0531 | 0.87118
| 15.1226 | 611.951 | 0.87737
| 15.0682 | 609.7526 | 0.87225
| 15.1379 | 612.5712 | 0.87752
| 15.0907 | 610.6603 | 0.87403
| 15.0932 | 610.7615 | 0.87671
| 15.0799 | 610.2223 | 0.87665
| 15.0888 | 610.5846 | 0.87764
| 15.1421 | 612.7399 | 0.88442
| 15.0331 | 608.3287 | 0.8805
| 14.9769 | 606.0582 | 0.88101
| 14.9483 | 604.8973 | 0.88152
| 14.9534 | 605.1043 | 0.88105
| 15.0342 | 608.3757 | 0.88316
| 15.0484 | 608.951 | 0.88433
| 15.0603 | 609.4317 | 0.88389
| 15.1297 | 612.2385 | 0.88462
| 15.1035 | 611.1801 | 0.89469
| 15.0627 | 609.5266 | 0.88656
| 15.0371 | 608.4925 | 0.89393
| 15.014 | 607.5575 | 0.88756
| 14.9806 | 606.2054 | 0.8928
| 14.9597 | 605.3595 | 0.88519
| 14.9335 | 604.2999 | 0.89126
| 14.9204 | 603.7716 | 0.88342
| 14.9089 | 603.303 | 0.88984
| 14.9007 | 602.9747 | 0.88339
| 14.8945 | 602.7203 | 0.88948
| 14.8917 | 602.6101 | 0.88406
| 14.8884 | 602.4746 | 0.88922
| 14.8883 | 602.4718 | 0.88241
| 14.8855 | 602.3574 | 0.88786
| 14.8857 | 602.3678 | 0.88225
| 14.8862 | 602.3856 | 0.88884
| 14.8867 | 602.408 | 0.88346
| 14.887 | 602.4203 | 0.88911
| 14.8861 | 602.3835 | 0.88407
| 14.887 | 602.4174 | 0.88944
| 14.8733 | 601.865 | 0.88436
| 14.9263 | 604.0082 | 0.88684
| 14.9663 | 605.6285 | 0.88852
| 14.9844 | 606.36 | 0.88997
| 15.0464 | 608.87 | 0.89134
| 15.0354 | 608.4228 | 0.89036
| 15.1002 | 611.0447 | 0.89224
| 15.0888 | 610.5829 | 0.89331
| 15.1065 | 611.2998 | 0.89334
| 15.1161 | 611.6878 | 0.90032
| 15.003 | 607.1106 | 0.89688
| 14.9026 | 603.0478 | 0.8932
| 15.0031 | 607.1165 | 0.89543
| 15.0116 | 607.461 | 0.89646
| 15.0308 | 608.2372 | 0.89592
| 15.1132 | 611.5706 | 0.8983
| 15.1557 | 613.2913 | 0.89844
| 15.1222 | 611.9367 | 0.90806
| 15.1245 | 612.0274 | 0.89924
| 15.1186 | 611.7899 | 0.90895
| 15.1043 | 611.2135 | 0.90264
| 15.0786 | 610.17 | 0.90828
| 15.0567 | 609.286 | 0.90026
| 15.0243 | 607.975 | 0.90725
| 15.0024 | 607.0894 | 0.89796
| 14.9806 | 606.2059 | 0.903
| 14.9622 | 605.463 | 0.8951
| 14.9502 | 604.9754 | 0.9026
| 14.9496 | 604.953 | 0.89733
| 14.9471 | 604.8519 | 0.90315
| 14.947 | 604.8479 | 0.89645
| 14.9455 | 604.7847 | 0.90365
| 14.9455 | 604.7857 | 0.89608
| 14.9443 | 604.7354 | 0.90274
| 14.9431 | 604.6902 | 0.89563
| 14.9413 | 604.6166 | 0.90067
| 14.8999 | 602.9398 | 0.90093
| 14.9321 | 604.2432 | 0.90072
| 15.0191 | 607.762 | 0.90389
| 15.006 | 607.2327 | 0.90202
| 15.0146 | 607.5821 | 0.90514
| 15.008 | 607.3164 | 0.90306
| 15.1082 | 611.3697 | 0.90516
| 15.1767 | 614.1405 | 0.90689
| 15.0289 | 608.1591 | 0.90915
| 14.9488 | 604.9199 | 0.9088
| 14.9278 | 604.0713 | 0.90806
| 14.9976 | 606.894 | 0.90765
| 15.0731 | 609.9484 | 0.91292
| 14.995 | 606.7868 | 0.91093
| 15.0295 | 608.183 | 0.91121
| 14.9907 | 606.6145 | 0.91287
| 14.9057 | 603.1735 | 0.91296
| 14.9572 | 605.2573 | 0.91478
| 15.0218 | 607.8733 | 0.91535
| 14.9961 | 606.8349 | 0.91688
| 15.0209 | 607.8356 | 0.91736
| 15.1051 | 611.2424 | 0.9191
| 15.1229 | 611.9656 | 0.92105
| 15.1161 | 611.6877 | 0.92226
| 15.093 | 610.753 | 0.92306
| 15.0478 | 608.927 | 0.92153
| 15.0957 | 610.8625 | 0.92441
| 15.0847 | 610.4171 | 0.92449
| 15.113 | 611.5632 | 0.92266
| 15.1849 | 614.4739 | 0.92635
| 15.2038 | 615.2391 | 0.93179
| 15.1726 | 613.9745 | 0.93925
| 15.1471 | 612.9446 | 0.92849
| 15.1294 | 612.2286 | 0.93559
| 15.1187 | 611.7947 | 0.94205
| 15.0846 | 610.4129 | 0.93073
| 15.0288 | 608.158 | 0.93913
| 14.9903 | 606.6002 | 0.92716
| 14.9388 | 604.5139 | 0.93658
| 14.917 | 603.6324 | 0.92984
| 14.9053 | 603.1589 | 0.9236
| 14.8764 | 601.9896 | 0.93102
| 14.8628 | 601.4384 | 0.92222
| 14.8519 | 600.9986 | 0.93156
| 14.8507 | 600.9478 | 0.92497
| 14.8438 | 600.6716 | 0.93232
| 14.8437 | 600.665 | 0.924
| 14.8394 | 600.4932 | 0.92993
| 14.8342 | 600.2805 | 0.92284
| 14.8339 | 600.2677 | 0.93065
| 14.8317 | 600.1804 | 0.92519
| 14.8285 | 600.051 | 0.93139
| 14.8277 | 600.0179 | 0.92432
| 14.8269 | 599.9856 | 0.93177
| 14.8268 | 599.9831 | 0.92674
| 14.8531 | 601.048 | 0.92695
| 14.8802 | 602.1444 | 0.92757
| 14.9475 | 604.8667 | 0.92878
| 14.9939 | 606.7452 | 0.93174
| 15.0259 | 608.0395 | 0.93157
| 15.0639 | 609.5776 | 0.93262
| 15.1004 | 611.0533 | 0.93344
| 15.1485 | 613.0006 | 0.93355
| 15.1332 | 612.3811 | 0.94092
| 15.1352 | 612.4622 | 0.93318
| 15.135 | 612.4549 | 0.94151
| 15.1243 | 612.0206 | 0.93379
| 15.1127 | 611.5516 | 0.94155
| 15.1012 | 611.0881 | 0.93612
| 15.0739 | 609.9799 | 0.94146
| 15.0657 | 609.6491 | 0.93408
| 15.0472 | 608.9002 | 0.94015
| 15.0383 | 608.5414 | 0.93234
| 15.0299 | 608.2026 | 0.93823
| 15.0242 | 607.9716 | 0.93187
| 15.0211 | 607.8466 | 0.9386
| 15.0215 | 607.8599 | 0.93301
| 15.0179 | 607.7152 | 0.93856
| 15.0167 | 607.6664 | 0.93254
| 15.0164 | 607.653 | 0.93903
| 15.0151 | 607.6031 | 0.93178
| 15.0147 | 607.5868 | 0.9384
| 15.0141 | 607.5603 | 0.93305
| 15.0124 | 607.493 | 0.93867
| 15.0131 | 607.5221 | 0.93277
| 15.0162 | 607.6448 | 0.93791
| 15.0155 | 607.6175 | 0.93179
| 15.0167 | 607.6649 | 0.93817
| 15.017 | 607.6801 | 0.93247
| 15.0178 | 607.7097 | 0.93817
| 15.0186 | 607.7422 | 0.93279
| 15.0185 | 607.7398 | 0.93786
| 15.0207 | 607.8306 | 0.93273
| 15.0386 | 608.5515 | 0.9378
| 14.9945 | 606.7671 | 0.93949
| 14.953 | 605.0901 | 0.93766
| 14.9661 | 605.6184 | 0.93691
| 15.0629 | 609.535 | 0.93923
| 15.0533 | 609.1479 | 0.94096
| 15.0526 | 609.1206 | 0.94061
| 15.0896 | 610.618 | 0.94299
| 15.1193 | 611.817 | 0.9426
| 15.0701 | 609.8285 | 0.94383
| 15.047 | 608.894 | 0.94517
| 15.0618 | 609.4922 | 0.94422
| 15.1622 | 613.5531 | 0.94564
| 15.1506 | 613.084 | 0.94633
| 15.2289 | 616.253 | 0.94993
| 15.1684 | 613.805 | 0.95415
| 15.1696 | 613.8556 | 0.96225
| 15.1696 | 613.8548 | 0.95574
| 15.1602 | 613.4726 | 0.95026
| 15.1511 | 613.104 | 0.95867
| 15.131 | 612.2929 | 0.95233
| 15.0877 | 610.5404 | 0.95792
| 15.072 | 609.9028 | 0.94975
| 15.0421 | 608.694 | 0.95584
| 15.0227 | 607.909 | 0.94731
| 15.0028 | 607.1058 | 0.95503
| 14.9998 | 606.983 | 0.94967
| 14.8988 | 602.8941 | 0.95217
| 14.9217 | 603.8245 | 0.95162
| 14.9781 | 606.1042 | 0.95215
| 15.0439 | 608.7672 | 0.95209
| 15.1045 | 611.2188 | 0.9536
| 15.114 | 611.6023 | 0.95531
| 15.0343 | 608.3788 | 0.95541
| 14.9622 | 605.4617 | 0.95546
| 15.0481 | 608.9358 | 0.95668
| 15.0843 | 610.4021 | 0.95608
| 15.1853 | 614.4914 | 0.95644
| 15.1864 | 614.5346 | 0.96566
| 15.185 | 614.4789 | 0.95791
| 15.1769 | 614.1496 | 0.96475
| 15.1729 | 613.9872 | 0.97059
| 15.1552 | 613.2694 | 0.96093
| 15.1246 | 612.0344 | 0.96616
| 15.0877 | 610.5409 | 0.95831
| 15.0542 | 609.1863 | 0.96537
| 15.0311 | 608.2493 | 0.96026
| 15.0112 | 607.4433 | 0.95507
| 14.998 | 606.9115 | 0.96376
| 14.9852 | 606.3924 | 0.95653
| 14.9719 | 605.8543 | 0.96363
| 14.9715 | 605.839 | 0.95543
| 14.9684 | 605.7103 | 0.96123
| 14.9659 | 605.6112 | 0.95511
| 14.9642 | 605.5427 | 0.96191
| 14.9617 | 605.4427 | 0.95463
| 14.9593 | 605.3443 | 0.96304
| 14.9577 | 605.2795 | 0.95574
| 14.9524 | 605.0638 | 0.96076
| 14.9532 | 605.0976 | 0.95484
| 14.9517 | 605.0358 | 0.96164
| 14.9514 | 605.0258 | 0.95497
| 14.9535 | 605.1107 | 0.96154
| 14.955 | 605.1708 | 0.95631
| 14.9562 | 605.2175 | 0.96221
| 14.956 | 605.2097 | 0.95575
| 14.956 | 605.2094 | 0.96105
| 14.9555 | 605.1907 | 0.95544
| 14.9576 | 605.2749 | 0.96223
| 14.957 | 605.2523 | 0.956
| 14.9573 | 605.2641 | 0.96147
| 14.9596 | 605.3562 | 0.95637
| 14.9595 | 605.3538 | 0.96217
| 14.9626 | 605.4789 | 0.9562
| 14.9653 | 605.5888 | 0.962
| 14.9642 | 605.5422 | 0.95663
| 14.9638 | 605.5249 | 0.96294
| 14.964 | 605.5357 | 0.95754
| 14.9637 | 605.5219 | 0.96272
| 14.935 | 604.362 | 0.95761
| 14.9765 | 606.0387 | 0.95829
| 15.0513 | 609.0653 | 0.96336
| 15.0103 | 607.4069 | 0.96182
| 15.0472 | 608.9004 | 0.96302
| 15.0616 | 609.4822 | 0.96355
| 15.0808 | 610.2595 | 0.96508
| 15.0701 | 609.8293 | 0.96512
| 15.0926 | 610.7368 | 0.96687
| 15.0871 | 610.517 | 0.96722
| 15.1763 | 614.1248 | 0.96766
| 15.194 | 614.8405 | 0.96826
| 15.1795 | 614.2535 | 0.97499
| 15.0548 | 609.2073 | 0.96903
| 15.0171 | 607.6835 | 0.97041
| 15.0269 | 608.0797 | 0.97166
| 15.129 | 612.2094 | 0.97102
| 15.1695 | 613.8503 | 0.97372
| 15.1502 | 613.071 | 0.97504
| 15.1208 | 611.8805 | 0.97414
| 15.1388 | 612.6072 | 0.97541
| 15.1494 | 613.0385 | 0.97665
| 15.2118 | 615.5627 | 0.9789
| 15.2291 | 616.2604 | 0.97916
| 15.215 | 615.6895 | 0.98616
| 15.2119 | 615.5668 | 0.98101
| 15.205 | 615.2856 | 0.98614
| 15.1954 | 614.8978 | 0.98031
| 15.1767 | 614.1403 | 0.98546
| 15.1618 | 613.5385 | 0.97942
| 15.0615 | 609.4784 | 0.9808
| 15.0512 | 609.0619 | 0.97946
| 15.1316 | 612.3158 | 0.98168
| 15.2015 | 615.1441 | 0.98341
| 15.2016 | 615.1478 | 0.98406
| 15.2082 | 615.415 | 0.98496
| 15.2582 | 617.4414 | 0.984
| 15.2865 | 618.583 | 0.98516
| 15.2287 | 616.2444 | 0.98805
| 15.2132 | 615.6171 | 0.99302
| 15.216 | 615.7298 | 1.0007
| 15.2214 | 615.9483 | 1.0054
| 15.2168 | 615.7623 | 0.99495
| 15.1785 | 614.2156 | 1.0008
| 15.062 | 609.4997 | 0.99608
| 14.9587 | 605.3178 | 0.99342
| 14.8427 | 600.6248 | 0.99031
| 14.7399 | 596.4663 | 0.98615
| 14.7711 | 597.7274 | 0.98638
| 14.8241 | 599.8712 | 0.98895
| 14.8424 | 600.6119 | 0.98905
| 14.9025 | 603.0451 | 0.98965
| 14.9135 | 603.4912 | 0.98989
| 14.9534 | 605.1041 | 0.99037
| 14.9859 | 606.4204 | 0.99248
| 14.9719 | 605.8548 | 0.99377
| 14.9802 | 606.189 | 0.9935
| 15.0083 | 607.3253 | 0.99487
| 15.0393 | 608.5802 | 0.99531
| 15.049 | 608.9746 | 0.99635
| 15.0647 | 609.6089 | 0.99554
| 15.0647 | 609.6089 | 0.99554
| 15.0641 | 609.5862 | 0.99541
| 15.0646 | 609.6034 | 0.99557
| 15.0775 | 610.1264 | 0.99704
| 15.0787 | 610.1759 | 0.99714
| 15.2298 | 616.29 | 1.0019
| 15.2388 | 616.6537 | 1.0322
| 15.229 | 616.2594 | 1.0569
| 15.2374 | 616.5983 | 1.0701
| 15.3193 | 619.9137 | 1.0834
| 15.2312 | 616.3465 | 1.1134
| 15.3266 | 620.2074 | 1.1294
| 15.2948 | 618.9217 | 1.1564
| 15.3136 | 619.6797 | 1.1752
| 15.325 | 620.1422 | 1.1949
| 15.3427 | 620.8592 | 1.2115
| 15.3336 | 620.4888 | 1.2369
| 15.3499 | 621.1514 | 1.2644
| 15.3844 | 622.5465 | 1.2747
| 15.4156 | 623.8076 | 1.3106
| 15.3681 | 621.8868 | 1.3327
| 15.4282 | 624.3188 | 1.343
| 15.4063 | 623.4314 | 1.3722
| 15.394 | 622.9335 | 1.3998
| 15.4264 | 624.2453 | 1.4184
| 15.4264 | 624.2452 | 1.4546
| 15.4649 | 625.8041 | 1.4727
| 15.4719 | 626.0856 | 1.4964
| 15.4868 | 626.691 | 1.5171
| 15.5111 | 627.6747 | 1.5405
| 15.5445 | 629.0246 | 1.5529
| 15.5486 | 629.1893 | 1.5699
| 15.5174 | 627.9272 | 1.6017
| 15.536 | 628.6789 | 1.6131
| 15.5011 | 627.2676 | 1.6589
| 15.5851 | 630.6662 | 1.6693
| 15.5233 | 628.1683 | 1.7123
| 15.5663 | 629.9068 | 1.7272
| 15.5868 | 630.7369 | 1.7446
| 15.5777 | 630.3665 | 1.7665
| 15.593 | 630.9886 | 1.8098
| 15.5765 | 630.3208 | 1.8279
| 15.617 | 631.957 | 1.833
| 15.625 | 632.2823 | 1.8638
| 15.6296 | 632.4678 | 1.8887
| 15.6276 | 632.388 | 1.8942
| 15.6881 | 634.8368 | 1.913
| 15.6143 | 631.8495 | 1.9556
| 15.687 | 634.7932 | 1.9628
| 15.6753 | 634.3168 | 1.9981
| 15.6737 | 634.2539 | 2.0146
| 15.6731 | 634.2294 | 2.05
| 15.7155 | 635.9444 | 2.0575
| 15.7272 | 636.4196 | 2.0776
| 15.7129 | 635.8373 | 2.1032
| 15.7088 | 635.6719 | 2.1255
| 15.7321 | 636.6165 | 2.1577
| 15.7139 | 635.879 | 2.1783
| 15.7324 | 636.6288 | 2.1924
| 15.7342 | 636.7016 | 2.2232
| 15.7609 | 637.7812 | 2.2496
| 15.7808 | 638.5868 | 2.2491
| 15.8109 | 639.8032 | 2.2734
| 15.7669 | 638.0241 | 2.3252
| 15.7613 | 637.7961 | 2.3747
| 15.7839 | 638.714 | 2.3747 | Stroke
| 15.8269 | 640.4521 | 2.4053
| 15.8208 | 640.2052 | 2.4256
| 15.8406 | 641.0083 | 2.4454
| 15.7915 | 639.0202 | 2.4742
| 15.8419 | 641.06 | 2.4767
| 15.848 | 641.3064 | 2.4976
| 15.793 | 639.0802 | 2.5177
| 15.8663 | 642.0468 | 2.5303
| 15.8467 | 641.2539 | 2.5491
| 15.8383 | 640.914 | 2.5631
| 15.7393 | 636.9095 | 2.5931
| 15.8609 | 641.8286 | 2.6127
| 15.8979 | 643.3269 | 2.6305
| 15.9006 | 643.4349 | 2.6459
| 15.917 | 644.0996 | 2.6629
| 15.9283 | 644.5555 | 2.6792
| 15.909 | 643.7751 | 2.6972
| 15.9256 | 644.4463 | 2.716
| 15.9124 | 643.9132 | 2.7279
| 15.8975 | 643.3086 | 2.7468
| 15.8847 | 642.7896 | 2.7659
| 15.9186 | 644.1652 | 2.7792
| 15.8845 | 642.7819 | 2.7989
| 15.9556 | 645.6606 | 2.8139
| 15.9756 | 646.4701 | 2.8397
| 15.9935 | 647.1929 | 2.8539
| 16.0108 | 647.8938 | 2.8706
| 15.9914 | 647.1073 | 2.8875
| 15.9735 | 646.3862 | 2.91
| 16.0061 | 647.7037 | 2.9326
| 16.0278 | 648.5808 | 2.953
| 16.0265 | 648.5298 | 2.9727
| 16.0262 | 648.5168 | 2.9899
| 16.063 | 650.006 | 3.0086
| 16.0311 | 648.7164 | 3.0281
| 16.0355 | 648.8946 | 3.0462
| 16.0602 | 649.8929 | 3.0701
| 16.0287 | 648.6166 | 3.0887
| 16.0632 | 650.0157 | 3.1074
| 16.0587 | 649.8337 | 3.1297
| 16.065 | 650.0872 | 3.1513
| 16.0603 | 649.8969 | 3.1696
| 16.1056 | 651.7287 | 3.198
| 16.1089 | 651.8652 | 3.2165
| 16.0709 | 650.3254 | 3.2381
| 16.0994 | 651.4813 | 3.2566
| 16.1135 | 652.0486 | 3.2788
| 16.1208 | 652.3445 | 3.2926
| 16.1147 | 652.0985 | 3.3259
| 16.1738 | 654.4914 | 3.3434
| 16.1681 | 654.2587 | 3.3545
| 16.1127 | 652.0174 | 3.3816
| 16.1472 | 653.4151 | 3.3955
| 16.1712 | 654.3835 | 3.4156
| 16.1549 | 653.7263 | 3.4347
| 16.159 | 653.8911 | 3.4574
| 16.1571 | 653.8129 | 3.4776
| 16.2042 | 655.7185 | 3.4931
| 16.1369 | 652.9964 | 3.5095
| 16.1562 | 653.7774 | 3.5393
| 16.1482 | 653.4552 | 3.558
| 16.2036 | 655.6952 | 3.573
| 16.2169 | 656.2337 | 3.597
| 16.2136 | 656.0989 | 3.6149
| 16.2036 | 655.6968 | 3.6355
| 16.2149 | 656.1521 | 3.6631
| 16.2258 | 656.5961 | 3.6838
| 16.2242 | 656.5283 | 3.7035
| 16.2663 | 658.2337 | 3.7156
| 16.2085 | 655.8955 | 3.7219
| 16.2322 | 656.8544 | 3.7388
| 16.2307 | 656.7911 | 3.7549
| 16.2568 | 657.8504 | 3.7721
| 16.213 | 656.0744 | 3.7864
| 16.2939 | 659.3506 | 3.8052
| 16.2599 | 657.9755 | 3.8244
| 16.2714 | 658.4394 | 3.8358
| 16.2669 | 658.2574 | 3.8556
| 16.2854 | 659.0062 | 3.8752
| 16.2835 | 658.9287 | 3.9053
| 16.3355 | 661.034 | 3.917
| 16.3103 | 660.0143 | 3.9334
| 16.3145 | 660.1855 | 3.9518
| 16.3406 | 661.2397 | 3.9711
| 16.2647 | 658.1672 | 3.9886
| 16.2925 | 659.2918 | 4.0057
| 16.2739 | 658.5399 | 4.0293
| 16.3122 | 660.0923 | 4.0432
| 16.3089 | 659.9563 | 4.063
| 16.3303 | 660.8239 | 4.0881
| 16.343 | 661.3363 | 4.1152
| 16.3008 | 659.6283 | 4.1354
| 16.3403 | 661.2272 | 4.1489
| 16.3422 | 661.3042 | 4.1674
| 16.3974 | 663.5395 | 4.1825
| 16.3665 | 662.2894 | 4.2132
| 16.3491 | 661.5819 | 4.2317
| 16.3981 | 663.5676 | 4.2476
| 16.3948 | 663.4339 | 4.2598
| 16.3987 | 663.5909 | 4.2804
| 16.4023 | 663.7379 | 4.2984
| 16.4366 | 665.1249 | 4.3143
| 16.3466 | 661.4807 | 4.3348
| 16.3783 | 662.7638 | 4.352
| 16.3618 | 662.0971 | 4.3709
| 16.4209 | 664.4878 | 4.3867
| 16.4176 | 664.3546 | 4.405
| 16.432 | 664.9375 | 4.4291
| 16.4368 | 665.1338 | 4.4517
| 16.4386 | 665.2061 | 4.4729
| 16.4555 | 665.8906 | 4.4963
| 16.4849 | 667.0788 | 4.5263
| 16.4235 | 664.596 | 4.5437
| 16.4238 | 664.6062 | 4.558
| 16.4336 | 665.0015 | 4.5892
| 16.4561 | 665.9117 | 4.6082
| 16.4387 | 665.2097 | 4.6228
| 16.4378 | 665.175 | 4.6424
| 16.4576 | 665.9754 | 4.6546
| 16.5037 | 667.8407 | 4.6853
| 16.4928 | 667.3978 | 4.7119
| 16.4691 | 666.4399 | 4.7313
| 16.4488 | 665.6185 | 4.7472
| 16.4757 | 666.7084 | 4.7587
| 16.534 | 669.0647 | 4.7778
| 16.5039 | 667.8474 | 4.7983
| 16.4954 | 667.5039 | 4.8242
| 16.51 | 668.0928 | 4.8413
| 16.5226 | 668.6037 | 4.8607
| 16.5766 | 670.7911 | 4.8751
| 16.5333 | 669.0359 | 4.8903
| 16.5475 | 669.614 | 4.9249
| 16.5371 | 669.19 | 4.9383
| 16.5454 | 669.5273 | 4.9581
| 16.5653 | 670.3332 | 4.9801
| 16.5482 | 669.64 | 5.0068
| 16.5433 | 669.4443 | 5.0214
| 16.5964 | 671.5921 | 5.0417
| 16.5848 | 671.1215 | 5.057
| 16.5462 | 669.5597 | 5.0714
| 16.5865 | 671.1914 | 5.0855
| 16.5635 | 670.259 | 5.1142
| 16.5474 | 669.6095 | 5.1278
| 16.5486 | 669.6584 | 5.149
| 16.5738 | 670.6757 | 5.1637
| 16.5548 | 669.9087 | 5.1941
| 16.6078 | 672.0504 | 5.2104
| 16.6568 | 674.0346 | 5.2267
| 16.6444 | 673.5319 | 5.2452
| 16.5859 | 671.167 | 5.2625
| 16.6509 | 673.7961 | 5.2801
| 16.6448 | 673.5494 | 5.2981
| 16.6091 | 672.1069 | 5.3146
| 16.6086 | 672.0855 | 5.3307
| 16.6193 | 672.5172 | 5.3465
| 16.6196 | 672.5281 | 5.3644
| 16.6148 | 672.3353 | 5.3895
| 16.7164 | 676.4453 | 5.3979
| 16.6613 | 674.2181 | 5.4199
| 16.6425 | 673.4559 | 5.4368
| 16.6816 | 675.038 | 5.4529
| 16.6689 | 674.5232 | 5.4631
| 16.6691 | 674.534 | 5.4837
| 16.6711 | 674.6137 | 5.5006
| 16.7287 | 676.9451 | 5.5184
| 16.6741 | 674.7367 | 5.535
| 16.6796 | 674.956 | 5.5543
| 16.6713 | 674.6218 | 5.5724
| 16.6983 | 675.7162 | 5.5874
| 16.7122 | 676.2753 | 5.6179
| 16.6966 | 675.645 | 5.6382
| 16.7246 | 676.7768 | 5.652
| 16.7325 | 677.0997 | 5.6699
| 16.7431 | 677.5264 | 5.6843
| 16.7379 | 677.3182 | 5.7103
| 16.742 | 677.4819 | 5.7323
| 16.6873 | 675.2702 | 5.7507
| 16.7594 | 678.1853 | 5.7682
| 16.6805 | 674.9927 | 5.7885
| 16.7632 | 678.3412 | 5.7967
| 16.7416 | 677.4687 | 5.817
| 16.7283 | 676.9289 | 5.8379
| 16.6878 | 675.2902 | 5.8573
| 16.7852 | 679.2308 | 5.871
| 16.7503 | 677.8196 | 5.8888
| 16.7186 | 676.5349 | 5.9181
| 16.7509 | 677.8428 | 5.9342
| 16.7867 | 679.292 | 5.9508
| 16.7981 | 679.752 | 5.9663
| 16.7571 | 678.0927 | 5.9865
| 16.8109 | 680.2696 | 6.0061
| 16.7626 | 678.3172 | 6.0231
| 16.7503 | 677.8189 | 6.0399
| 16.8107 | 680.2612 | 6.0583
| 16.7988 | 679.7817 | 6.0808
| 16.8049 | 680.03 | 6.0971
| 16.8163 | 680.488 | 6.1165
| 16.8162 | 680.4843 | 6.1338
| 16.7945 | 679.6063 | 6.1511
| 16.8233 | 680.7746 | 6.1835
| 16.8158 | 680.4707 | 6.1955
| 16.7997 | 679.8183 | 6.2147
| 16.8491 | 681.8157 | 6.2299
| 16.8613 | 682.3091 | 6.248
| 16.8263 | 680.8925 | 6.2677
| 16.8197 | 680.629 | 6.2834
| 16.845 | 681.6509 | 6.3009
| 16.8981 | 683.7998 | 6.3164
| 16.8444 | 681.6269 | 6.3339
| 16.8938 | 683.6252 | 6.35
| 16.866 | 682.4997 | 6.3701
| 16.8876 | 683.3746 | 6.3883
| 16.8809 | 683.1025 | 6.4074
| 16.8927 | 683.5801 | 6.4251
| 16.9022 | 683.9662 | 6.4482
| 16.8715 | 682.7239 | 6.4637
| 16.9037 | 684.0282 | 6.4829
| 16.8258 | 680.8736 | 6.5043
| 16.9062 | 684.1258 | 6.5193
| 16.8601 | 682.2628 | 6.5444
| 16.9005 | 683.8969 | 6.5612
| 16.9063 | 684.1304 | 6.5771
| 16.9381 | 685.4176 | 6.6036
| 16.9109 | 684.3189 | 6.6226
| 16.9358 | 685.3253 | 6.6423
| 16.9258 | 684.9203 | 6.6601
| 16.9167 | 684.5539 | 6.6708
| 16.9021 | 683.9604 | 6.6972
| 16.9756 | 686.936 | 6.7125
| 16.9548 | 686.0941 | 6.7347
| 16.9348 | 685.2844 | 6.7524
| 16.9373 | 685.3876 | 6.7717
| 16.9313 | 685.1412 | 6.7878
| 16.9654 | 686.5214 | 6.8016
| 16.8845 | 683.2501 | 6.826
| 16.9679 | 686.6244 | 6.8434
| 16.9146 | 684.4657 | 6.8582
| 16.9812 | 687.1634 | 6.8773
| 16.9486 | 685.8421 | 6.891
| 16.9701 | 686.7114 | 6.91
| 16.9923 | 687.6112 | 6.925
| 16.9786 | 687.0555 | 6.9432
| 17.0189 | 688.6879 | 6.9601
| 16.9661 | 686.5504 | 6.9768
| 17.0208 | 688.7631 | 6.9928
| 17.0005 | 687.9441 | 7.0183
| 16.9747 | 686.8974 | 7.0359
| 17.0357 | 689.3692 | 7.0492
| 16.9845 | 687.2969 | 7.0697
| 17.0532 | 690.0762 | 7.0878
| 17.0356 | 689.3626 | 7.1076
| 17.0162 | 688.5779 | 7.1207
| 17.0208 | 688.766 | 7.1403
| 16.9743 | 686.8849 | 7.1734
| 17.0188 | 688.6851 | 7.1852
| 17.002 | 688.0046 | 7.202
| 16.9995 | 687.9034 | 7.2179
| 16.9896 | 687.502 | 7.2416
| 17.0563 | 690.2006 | 7.2527
| 16.9877 | 687.4235 | 7.2719
| 17.0604 | 690.3671 | 7.2865
| 17.0235 | 688.8752 | 7.306
| 17.0898 | 691.5589 | 7.322
| 17.0576 | 690.2539 | 7.3458
| 17.0947 | 691.7541 | 7.3728
| 17.0808 | 691.1912 | 7.3936
| 17.0653 | 690.5657 | 7.4125
| 17.0642 | 690.5195 | 7.4293
| 17.0824 | 691.2558 | 7.4424
| 17.0853 | 691.3745 | 7.4596
| 17.1083 | 692.3065 | 7.4775
| 17.0607 | 690.3805 | 7.5049
| 17.0548 | 690.1427 | 7.5164
| 17.064 | 690.5131 | 7.5351
| 17.0606 | 690.3747 | 7.5514
| 17.1265 | 693.0422 | 7.5699
| 17.1381 | 693.5117 | 7.5867
| 17.1317 | 693.2545 | 7.6018
| 17.0799 | 691.1549 | 7.6202
| 17.1275 | 693.0844 | 7.6357
| 17.1197 | 692.7666 | 7.6522
| 17.1271 | 693.0648 | 7.6701
| 17.1353 | 693.3988 | 7.6863
| 17.1252 | 692.9904 | 7.7131
| 17.1509 | 694.0275 | 7.739
| 17.169 | 694.7632 | 7.7549
| 17.153 | 694.1161 | 7.7716
| 17.1454 | 693.8072 | 7.8015
| 17.1745 | 694.983 | 7.8152
| 17.1353 | 693.3977 | 7.8302
| 17.2054 | 696.2357 | 7.8471
| 17.1248 | 692.9719 | 7.8705
| 17.1595 | 694.3766 | 7.8853
| 17.1614 | 694.4551 | 7.9019
| 17.1507 | 694.0231 | 7.9159
| 17.2117 | 696.4891 | 7.9307
| 17.1474 | 693.8893 | 7.9339
| 17.1667 | 694.6705 | 7.9519
| 17.1845 | 695.3875 | 7.9665
| 17.1895 | 695.5924 | 7.9851
| 17.2067 | 696.2883 | 8.0116
| 17.1888 | 695.5624 | 8.0228
| 17.1243 | 692.9543 | 8.0415
| 17.215 | 696.6248 | 8.0565
| 17.2016 | 696.0795 | 8.0806
| 17.1688 | 694.7543 | 8.0996
| 17.2 | 696.015 | 8.118
| 17.1993 | 695.9887 | 8.1309
| 17.1936 | 695.7574 | 8.1515
| 17.2233 | 696.9575 | 8.166
| 17.2389 | 697.5902 | 8.1818
| 17.2213 | 696.8789 | 8.2037
| 17.2104 | 696.4355 | 8.2216
| 17.2336 | 697.3753 | 8.2498
| 17.1736 | 694.9463 | 8.2689
| 17.2571 | 698.3281 | 8.2802
| 17.2211 | 696.8702 | 8.3047
| 17.2221 | 696.9088 | 8.3342
| 17.1797 | 695.195 | 8.3507
| 17.2285 | 697.1699 | 8.3649
| 17.2337 | 697.3806 | 8.3816
| 17.2656 | 698.6726 | 8.3982
| 17.2961 | 699.9054 | 8.4275
| 17.2205 | 696.8448 | 8.4438
| 17.28 | 699.2521 | 8.4605
| 17.286 | 699.4959 | 8.477
| 17.3053 | 700.2764 | 8.4926
| 17.2845 | 699.4347 | 8.5148
| 17.2606 | 698.467 | 8.5314
| 17.2218 | 696.9004 | 8.547
| 17.2937 | 699.8075 | 8.5605
| 17.2608 | 698.4783 | 8.5809
| 17.2497 | 698.0276 | 8.5983
| 17.26 | 698.4453 | 8.6151
| 17.2626 | 698.5505 | 8.6319
| 17.2292 | 697.1976 | 8.6523
| 17.1763 | 695.058 | 8.6721
| 17.108 | 692.2946 | 8.6934
| 17.2116 | 696.4857 | 8.7074
| 17.1141 | 692.5407 | 8.7295
| 17.2115 | 696.4818 | 8.7387
| 17.2228 | 696.9407 | 8.7555
| 17.1231 | 692.9063 | 8.7751
| 17.2186 | 696.7708 | 8.7904
| 17.1133 | 692.506 | 8.8133
| 17.1202 | 692.7873 | 8.8236
| 17.2237 | 696.9753 | 8.8399
| 17.1695 | 694.7829 | 8.8582
| 17.2681 | 698.7738 | 8.8732
| 17.206 | 696.2589 | 8.8914
| 17.2873 | 699.5494 | 8.9063
| 17.1767 | 695.0746 | 8.9251
| 17.2777 | 699.162 | 8.9415
| 17.2962 | 699.9094 | 8.9579
| 17.245 | 697.8375 | 8.9773
| 17.3208 | 700.9058 | 8.9894
| 17.3129 | 700.587 | 9.011
| 17.311 | 700.5088 | 9.0461
| 17.3008 | 700.0937 | 9.0627
| 17.3343 | 701.4521 | 9.0787
| 17.29 | 699.6568 | 9.0964
| 17.3148 | 700.6634 | 9.1131
| 17.2532 | 698.1692 | 9.1309
| 17.3025 | 700.1653 | 9.1472
| 17.244 | 697.7972 | 9.1633
| 17.2991 | 700.0261 | 9.1765
| 17.2809 | 699.2903 | 9.2095
| 17.3433 | 701.814 | 9.2212
| 17.3318 | 701.3508 | 9.2388
| 17.3262 | 701.1213 | 9.2737
| 17.2768 | 699.1244 | 9.3013
| 17.3011 | 700.1058 | 9.3173
| 17.2913 | 699.7113 | 9.3435
| 17.3376 | 701.5849 | 9.3604
| 17.3279 | 701.1917 | 9.3802
| 17.3003 | 700.0735 | 9.4074
| 17.3431 | 701.8086 | 9.4224
| 17.3515 | 702.1479 | 9.439
| 17.2865 | 699.5176 | 9.4564
| 17.3098 | 700.4595 | 9.4736
| 17.3315 | 701.3384 | 9.5059
| 17.3596 | 702.474 | 9.5219
| 17.3319 | 701.354 | 9.539
| 17.3218 | 700.9437 | 9.5558
| 17.3702 | 702.9045 | 9.5742
| 17.3444 | 701.8591 | 9.5922
| 17.3145 | 700.6506 | 9.6077
| 17.4127 | 704.6238 | 9.6222
| 17.3817 | 703.3684 | 9.6425
| 17.3929 | 703.8241 | 9.658
| 17.3449 | 701.878 | 9.6756
| 17.3223 | 700.9644 | 9.6919
| 17.4009 | 704.1458 | 9.7071
| 17.3629 | 702.6094 | 9.7255
| 17.3859 | 703.541 | 9.7535
| 17.4214 | 704.9774 | 9.784
| 17.394 | 703.8655 | 9.8064
| 17.3795 | 703.2791 | 9.8233
| 17.4083 | 704.445 | 9.8393
| 17.4157 | 704.7467 | 9.8571
| 17.427 | 705.202 | 9.8734
| 17.3811 | 703.3445 | 9.8924
| 17.4063 | 704.364 | 9.9068
| 17.3187 | 700.8188 | 9.9254
| 17.4232 | 705.0468 | 9.9407
| 17.4097 | 704.5026 | 9.9688
| 17.4223 | 705.011 | 9.9853
| 17.3796 | 703.2856 | 10.0039
| 17.452 | 706.2136 | 10.0153
| 17.4316 | 705.3875 | 10.0371
| 17.4397 | 705.7147 | 10.0561
| 17.4062 | 704.3598 | 10.0729
| 17.3875 | 703.6047 | 10.0924
| 17.4789 | 707.3015 | 10.1052
| 17.4488 | 706.0856 | 10.1232
| 17.4446 | 705.914 | 10.1403
| 17.434 | 705.4851 | 10.1571
| 17.4462 | 705.9809 | 10.1754
| 17.4418 | 705.8018 | 10.192
| 17.4093 | 704.4844 | 10.2073
| 17.4366 | 705.5892 | 10.224
| 17.4422 | 705.8157 | 10.2562
| 17.4589 | 706.4937 | 10.272
| 17.4554 | 706.3519 | 10.2898
| 17.4329 | 705.4426 | 10.3181
| 17.5099 | 708.5581 | 10.3347
| 17.409 | 704.472 | 10.3554
| 17.4978 | 708.0688 | 10.368
| 17.4133 | 704.6468 | 10.3972
| 17.405 | 704.3103 | 10.4156
| 17.4223 | 705.0139 | 10.4323
| 17.4226 | 705.0252 | 10.4507
| 17.4691 | 706.9062 | 10.4649
| 17.4438 | 705.8803 | 10.4819
| 17.4951 | 707.9569 | 10.5096
| 17.4133 | 704.6471 | 10.5353
| 17.5042 | 708.3258 | 10.5494
| 17.4729 | 707.059 | 10.568
| 17.4648 | 706.7332 | 10.5868
| 17.5084 | 708.4964 | 10.6034
| 17.5009 | 708.192 | 10.6153
| 17.5328 | 709.4839 | 10.6331
| 17.5332 | 709.4999 | 10.6512
| 17.5471 | 710.0622 | 10.6668
| 17.5166 | 708.8278 | 10.6865
| 17.484 | 707.5079 | 10.7183
| 17.5005 | 708.176 | 10.7343
| 17.4827 | 707.456 | 10.7541
| 17.5036 | 708.3027 | 10.7683
| 17.5356 | 709.5967 | 10.7827
| 17.5539 | 710.3355 | 10.8011
| 17.4938 | 707.906 | 10.8198
| 17.5205 | 708.9838 | 10.8351
| 17.5072 | 708.4493 | 10.8695
| 17.4446 | 705.9145 | 10.89
| 17.5432 | 709.9048 | 10.8974
| 17.4845 | 707.531 | 10.9185
| 17.5445 | 709.9569 | 10.9342
| 17.4777 | 707.2522 | 10.956
| 17.5089 | 708.5153 | 10.9717
| 17.5349 | 709.5669 | 10.982
| 17.5247 | 709.1569 | 10.9999
| 17.5419 | 709.8505 | 11.0159
| 17.485 | 707.5479 | 11.0499
| 17.5481 | 710.1037 | 11.0635
| 17.477 | 707.2261 | 11.0817
| 17.5488 | 710.1321 | 11.098
| 17.562 | 710.6665 | 11.1146
| 17.4656 | 706.7636 | 11.1332
| 17.5708 | 711.0209 | 11.1484
| 17.5398 | 709.7683 | 11.166
| 17.5737 | 711.1389 | 11.1842
| 17.5521 | 710.2633 | 11.1997
| 17.4892 | 707.7205 | 11.2166
| 17.5332 | 709.4977 | 11.2295
| 17.4396 | 705.7126 | 11.2501
| 17.535 | 709.5724 | 11.2651
| 17.5031 | 708.2798 | 11.2847
| 17.5019 | 708.2328 | 11.3028
| 17.5027 | 708.2661 | 11.3209
| 17.4796 | 707.3295 | 11.3409
| 17.5694 | 710.9654 | 11.3518
| 17.5249 | 709.1636 | 11.3688
| 17.5001 | 708.1592 | 11.386
| 17.5895 | 711.7768 | 11.4024
| 17.5857 | 711.6246 | 11.4201
| 17.4928 | 707.8642 | 11.4425
| 17.5584 | 710.5199 | 11.4581
| 17.6105 | 712.6274 | 11.4723
| 17.5577 | 710.4919 | 11.4886
| 17.5003 | 708.167 | 11.5172
| 17.4823 | 707.438 | 11.538
| 17.5798 | 711.3868 | 11.5564
| 17.489 | 707.7114 | 11.573
| 17.5734 | 711.1256 | 11.5895
| 17.5934 | 711.9361 | 11.6201
| 17.557 | 710.4634 | 11.6396
| 17.5556 | 710.4065 | 11.656
| 17.5796 | 711.3792 | 11.6731
| 17.6102 | 712.6139 | 11.6889
| 17.5152 | 708.7727 | 11.7068
| 17.5861 | 711.6383 | 11.7218
| 17.5657 | 710.8144 | 11.7401
| 17.5009 | 708.1929 | 11.7574
| 17.5785 | 711.3329 | 11.774
| 17.6108 | 712.6415 | 11.7897
| 17.6168 | 712.8822 | 11.8082
| 17.6299 | 713.4133 | 11.8325
| 17.5408 | 709.8071 | 11.8497
| 17.6065 | 712.464 | 11.8642
| 17.5566 | 710.4484 | 11.8829
| 17.5911 | 711.8418 | 11.8999
| 17.634 | 713.578 | 11.9167
| 17.5504 | 710.1972 | 11.9339
| 17.5203 | 708.9784 | 11.9494
| 17.6191 | 712.9751 | 11.965
| 17.5632 | 710.7155 | 11.9818
| 17.5739 | 711.1458 | 12.001
| 17.5473 | 710.072 | 12.019
| 17.4968 | 708.0247 | 12.0352
| 17.5878 | 711.7105 | 12.0482
| 17.6093 | 712.5801 | 12.0786
| 17.5687 | 710.9348 | 12.0961
| 17.6127 | 712.717 | 12.1111
| 17.6183 | 712.9419 | 12.13
| 17.5099 | 708.5548 | 12.1606
| 17.5838 | 711.5453 | 12.1748
| 17.5925 | 711.9004 | 12.1939
| 17.6068 | 712.4777 | 12.2052
| 17.5855 | 711.617 | 12.2233
| 17.6451 | 714.0283 | 12.2402
| 17.6052 | 712.414 | 12.2577
| 17.6267 | 713.2827 | 12.2753
| 17.6503 | 714.2395 | 12.2911
| 17.6151 | 712.8143 | 12.3128
| 17.6358 | 713.6534 | 12.3277
| 17.692 | 715.9277 | 12.3365
| 17.6286 | 713.3593 | 12.3381
| 17.659 | 714.5898 | 12.3537
| 17.5631 | 710.7111 | 12.3715
| 17.5535 | 710.3221 | 12.387
| 17.6177 | 712.9177 | 12.4027
| 17.6142 | 712.777 | 12.422
| 17.5266 | 709.2344 | 12.4445
| 17.6246 | 713.1965 | 12.456
| 17.6018 | 712.2746 | 12.4701
| 17.6656 | 714.8563 | 12.4867
| 17.6273 | 713.3085 | 12.5027
| 17.6579 | 714.5453 | 12.5211
| 17.447 | 706.0107 | 12.5393
| 17.5595 | 710.5623 | 12.5514
| 17.6428 | 713.9335 | 12.567
| 17.5797 | 711.3814 | 12.5861
| 17.601 | 712.2426 | 12.6043
| 17.5399 | 709.7721 | 12.6159
| 17.6375 | 713.721 | 12.6327
| 17.5212 | 709.0158 | 12.6549
| 17.6177 | 712.92 | 12.6677
| 17.544 | 709.9356 | 12.6884
| 17.6381 | 713.7443 | 12.7032
| 17.5639 | 710.7414 | 12.7161
| 17.5312 | 709.4188 | 12.7348
| 17.6369 | 713.6967 | 12.7483
| 17.5629 | 710.7032 | 12.7718
| 17.6526 | 714.3309 | 12.7835
| 17.5866 | 711.6604 | 12.8008
| 17.6396 | 713.8059 | 12.8179
| 17.5628 | 710.6984 | 12.8364
| 17.6407 | 713.8486 | 12.8525
| 17.6216 | 713.0774 | 12.8707
| 17.601 | 712.2425 | 12.8842
| 17.4837 | 707.497 | 12.9032
| 17.583 | 711.5149 | 12.9193
| 17.5097 | 708.55 | 12.9385
| 17.6107 | 712.6353 | 12.9535
| 17.4959 | 707.9908 | 12.9726
| 17.5257 | 709.1968 | 12.9875
| 17.4153 | 704.7285 | 13.0106
| 17.4984 | 708.0925 | 13.0217
| 17.5905 | 711.8185 | 13.0382
| 17.5859 | 711.6335 | 13.0533
| 17.3783 | 703.2334 | 13.064
| 17.4946 | 707.9382 | 13.0771
| 17.4209 | 704.9552 | 13.0956
| 17.5236 | 709.1103 | 13.1106
| 17.419 | 704.8773 | 13.1324
| 17.5147 | 708.7504 | 13.143
| 17.4307 | 705.3538 | 13.1605
| 17.4584 | 706.4734 | 13.1776
| 17.5605 | 710.6037 | 13.1935
| 17.4863 | 707.6032 | 13.2107
| 17.4795 | 707.3282 | 13.229
| 17.3929 | 703.8232 | 13.2446
| 17.488 | 707.6687 | 13.2613
| 17.3419 | 701.7603 | 13.2848
| 17.434 | 705.485 | 13.2951
| 17.2961 | 699.9062 | 13.3218
| 17.3798 | 703.2928 | 13.3309
| 17.227 | 697.1083 | 13.3503
| 17.3414 | 701.7384 | 13.3628
| 17.4311 | 705.3688 | 13.3772
| 17.148 | 693.9105 | 13.3864
| 17.2605 | 698.4636 | 13.4004
| 17.3559 | 702.3237 | 13.417
| 17.0226 | 688.8395 | 13.4201
| 16.7145 | 676.3696 | 13.4308
| 16.7357 | 677.2277 | 13.4349
| 16.821 | 680.6804 | 13.4477
| 16.9463 | 685.7511 | 13.4637
| 16.9936 | 687.6656 | 13.473
| 16.9958 | 687.7537 | 13.4706
Note on G4: Andrew Jones: GL is that of the extensometer used and not from the design of specimen

## RE 08
Designation | From wall | H/V | Treatment | Use | SMaRT ID
RE 08 | 201020 B | H | As-dep | 760C tensile | STS2021-27007
| Load(8800 (0,1):Load) (kN) | Stress (MPa) | Strain (%) |  | CSA (mm2) | Gauge Length (mm) | UTS (MPa) | SaF (%) | Linear relationship of elastic region | Modulus (GPa) | 0.2 PS Calculation
| 0.098558 | 4.0906 | 0.00050587 |  | 24.0938 | 25.0973 | 636.5733 | 0.84687 | y = 1011.7x + 4.692 | 101.2 | x | y
| 0.10211 | 4.2381 | -0.0037276
| 0.10041 | 4.1676 | 0.0011869 |  |  | Note: If N/A appears in the UTS box (I3) delete the N/A data in columns B, C and D. |  |  |  |  | 0.2 | 0
| 0.099917 | 4.147 | 0.0024247 | [5 empty] | 0.2 PS (MPa) |  | 0.21 | 10.12
| 0.098625 | 4.0934 | 0.00014356 | [7 empty] | 0.22 | 20.24
| 0.1007 | 4.1795 | 0.006642 | [5 empty] | 636.5 |  | 0.23 | 30.36
| 0.098023 | 4.0684 | 0.0051284 | [7 empty] | 0.24 | 40.48
| 0.096045 | 3.9863 | 0.0049338 | [7 empty] | 0.25 | 50.6
| 0.099879 | 4.1454 | 0.0045097 | [7 empty] | 0.26 | 60.72
| 0.10335 | 4.2896 | 0.0021291 | [7 empty] | 0.27 | 70.84
| 0.10068 | 4.1786 | 0.0036379 | [7 empty] | 0.28 | 80.96
| 0.10162 | 4.2176 | 0.0025172 | [7 empty] | 0.29 | 91.08
| 0.099455 | 4.1278 | 0.0029434 | [7 empty] | 0.3 | 101.2
| 0.099649 | 4.1359 | 0.0016149 | [7 empty] | 0.31 | 111.32
| 0.10249 | 4.254 | -0.0003318 | [7 empty] | 0.32 | 121.44
| 0.10249 | 4.254 | -0.0003318 | [7 empty] | 0.33 | 131.56
| 0.10055 | 4.1735 | -6.0468e-05 | [7 empty] | 0.34 | 141.68
| 0.10181 | 4.2256 | 9.7632e-05 | [7 empty] | 0.35 | 151.8
| 0.10548 | 4.3777 | -0.0012978 | [7 empty] | 0.36 | 161.92
| 0.14362 | 5.961 | 0.00014162 | [7 empty] | 0.37 | 172.04
| 0.17286 | 7.1746 | 0.0023708 | [7 empty] | 0.38 | 182.16
| 0.17944 | 7.4477 | 0.0030482 | [7 empty] | 0.39 | 192.28
| 0.17978 | 7.4617 | 0.0037211 | [7 empty] | 0.4 | 202.4
| 0.20208 | 8.3871 | 0.0037056 | [7 empty] | 0.41 | 212.52
| 0.28461 | 11.8126 | 0.0062515 | [7 empty] | 0.42 | 222.64
| 0.24951 | 10.3557 | 0.0062427 | [7 empty] | 0.43 | 232.76
| 0.2537 | 10.5298 | 0.0083047 | [7 empty] | 0.44 | 242.88
| 0.25098 | 10.4167 | 0.0090598 | [7 empty] | 0.45 | 253
| 0.28175 | 11.6939 | 0.007288 | [7 empty] | 0.46 | 263.12
| 0.34872 | 14.4733 | 0.010802 | [7 empty] | 0.47 | 273.24
| 0.31747 | 13.1765 | 0.0090935 | [7 empty] | 0.48 | 283.36
| 0.41861 | 17.3741 | 0.011478 | [7 empty] | 0.49 | 293.48
| 0.44821 | 18.6026 | 0.013138 | [7 empty] | 0.5 | 303.6
| 0.52068 | 21.6107 | 0.014166 | [7 empty] | 0.51 | 313.72
| 0.4131 | 17.1453 | 0.015229 | [7 empty] | 0.52 | 323.84
| 0.37746 | 15.6663 | 0.016533 | [7 empty] | 0.53 | 333.96
| 0.36608 | 15.1941 | 0.015911 | [7 empty] | 0.54 | 344.08
| 0.45903 | 19.0519 | 0.017609 | [7 empty] | 0.55 | 354.2
| 0.46337 | 19.232 | 0.017192 | [7 empty] | 0.56 | 364.32
| 0.56173 | 23.3144 | 0.020096 | [7 empty] | 0.57 | 374.44
| 0.53873 | 22.3596 | 0.021486 | [7 empty] | 0.58 | 384.56
| 0.49043 | 20.3552 | 0.020783 | [7 empty] | 0.59 | 394.68
| 0.59305 | 24.6142 | 0.021042 | [7 empty] | 0.6 | 404.8
| 0.58903 | 24.4475 | 0.023087 | [7 empty] | 0.61 | 414.92
| 0.57658 | 23.9307 | 0.024068 | [7 empty] | 0.62 | 425.04
| 0.55959 | 23.2253 | 0.025362 | [7 empty] | 0.63 | 435.16
| 0.54839 | 22.7604 | 0.023806 | [7 empty] | 0.64 | 445.28
| 0.59677 | 24.7688 | 0.025176 | [7 empty] | 0.65 | 455.4
| 0.66768 | 27.7116 | 0.026386 | [7 empty] | 0.66 | 465.52
| 0.76822 | 31.8847 | 0.028753 | [7 empty] | 0.67 | 475.64
| 0.75387 | 31.2889 | 0.029921 | [7 empty] | 0.68 | 485.76
| 0.79284 | 32.9063 | 0.030078 | [7 empty] | 0.69 | 495.88
| 0.83194 | 34.5292 | 0.029822 | [7 empty] | 0.7 | 506
| 0.91114 | 37.8165 | 0.031504 | [7 empty] | 0.71 | 516.12
| 0.97296 | 40.3821 | 0.032401 | [7 empty] | 0.72 | 526.24
| 1.0039 | 41.6679 | 0.032996 | [7 empty] | 0.73 | 536.36
| 1.0284 | 42.6824 | 0.035336 | [7 empty] | 0.74 | 546.48
| 0.95931 | 39.8158 | 0.035225 | [7 empty] | 0.75 | 556.6
| 1.0023 | 41.6007 | 0.036504 | [7 empty] | 0.76 | 566.72
| 1.0163 | 42.1817 | 0.037603 | [7 empty] | 0.77 | 576.84
| 1.0827 | 44.937 | 0.038255 | [7 empty] | 0.78 | 586.96
| 1.1297 | 46.8887 | 0.040341 | [7 empty] | 0.79 | 597.08
| 1.0453 | 43.3837 | 0.040887 | [7 empty] | 0.8 | 607.2
| 1.0393 | 43.1339 | 0.040617 | [7 empty] | 0.81 | 617.32
| 1.0893 | 45.2097 | 0.041884 | [7 empty] | 0.82 | 627.44
| 1.0584 | 43.9277 | 0.043373 | [7 empty] | 0.83 | 637.56
| 1.0823 | 44.9188 | 0.0441 | [7 empty] | 0.84 | 647.68
| 1.1095 | 46.0497 | 0.04459 | [7 empty] | 0.85 | 657.8
| 1.1832 | 49.1092 | 0.046723 | [7 empty] | 0.86 | 667.92
| 1.205 | 50.011 | 0.046111 | [7 empty] | 0.87 | 678.04
| 1.3065 | 54.2248 | 0.047082 | [7 empty] | 0.88 | 688.16
| 1.3292 | 55.1684 | 0.04949 | [7 empty] | 0.89 | 698.28
| 1.2804 | 53.1404 | 0.049567 | [7 empty] | 0.9 | 708.4
| 1.3137 | 54.525 | 0.049681 | [7 empty] | 0.91 | 718.52
| 1.3488 | 55.9829 | 0.051305 | [7 empty] | 0.92 | 728.64
| 1.398 | 58.0229 | 0.053067 | [7 empty] | 0.93 | 738.76
| 1.3984 | 58.0389 | 0.0536 | [7 empty] | 0.94 | 748.88
| 1.4404 | 59.7826 | 0.055829 | [7 empty] | 0.95 | 759
| 1.3593 | 56.4184 | 0.054085 | [7 empty] | 0.96 | 769.12
| 1.4303 | 59.3639 | 0.055054 | [7 empty] | 0.97 | 779.24
| 1.5057 | 62.4935 | 0.057094 | [7 empty] | 0.98 | 789.36
| 1.4754 | 61.2343 | 0.057625 | [7 empty] | 0.99 | 799.48
| 1.4398 | 59.7576 | 0.060249 | [7 empty] | 1 | 809.6
| 1.4304 | 59.3671 | 0.058433 | [7 empty] | 1.01 | 819.72
| 1.4941 | 62.013 | 0.061278
| 1.4586 | 60.5383 | 0.060834
| 1.5457 | 64.1535 | 0.064065
| 1.5462 | 64.1743 | 0.063159
| 1.5904 | 66.0083 | 0.064391
| 1.5956 | 66.2256 | 0.064349
| 1.6384 | 68.002 | 0.065508
| 1.6589 | 68.8507 | 0.065989
| 1.7234 | 71.5268 | 0.067059
| 1.7393 | 72.1879 | 0.069994
| 1.7352 | 72.0167 | 0.069655
| 1.7357 | 72.0386 | 0.070212
| 1.8126 | 75.2297 | 0.071784
| 1.8465 | 76.6383 | 0.072696
| 1.8903 | 78.4573 | 0.074865
| 1.9013 | 78.9106 | 0.074767
| 1.9481 | 80.8566 | 0.074876
| 1.9616 | 81.4151 | 0.075787
| 2.0529 | 85.203 | 0.077005
| 1.9912 | 82.6419 | 0.078803
| 2.0016 | 83.074 | 0.078488
| 2.075 | 86.1237 | 0.079446
| 2.1416 | 88.887 | 0.081704
| 2.1185 | 87.928 | 0.081278
| 2.173 | 90.1895 | 0.082461
| 2.2223 | 92.2361 | 0.083372
| 2.1301 | 88.4081 | 0.084594
| 2.1205 | 88.0104 | 0.084994
| 2.1772 | 90.3652 | 0.08634
| 2.1079 | 87.4878 | 0.088268
| 2.1608 | 89.682 | 0.088061
| 2.2194 | 92.1143 | 0.089009
| 2.2494 | 93.3589 | 0.090195
| 2.3359 | 96.9493 | 0.091306
| 2.3697 | 98.3545 | 0.09226
| 2.3374 | 97.0127 | 0.093632
| 2.3476 | 97.4362 | 0.094794
| 2.4058 | 99.8499 | 0.094346
| 2.4899 | 103.3425 | 0.096312
| 2.4729 | 102.6345 | 0.098105
| 2.4881 | 103.2686 | 0.097509
| 2.5165 | 104.4461 | 0.097891
| 2.6049 | 108.1137 | 0.099415
| 2.5841 | 107.2496 | 0.10147
| 2.5968 | 107.7773 | 0.10078
| 2.5928 | 107.6125 | 0.10404
| 2.587 | 107.3725 | 0.10408
| 2.6523 | 110.0815 | 0.1043
| 2.6877 | 111.5504 | 0.10475
| 2.7888 | 115.7461 | 0.1066
| 2.7969 | 116.0827 | 0.10736
| 2.8524 | 118.3887 | 0.10779
| 2.9072 | 120.6634 | 0.10946
| 2.918 | 121.1082 | 0.11111
| 2.9113 | 120.8325 | 0.11265
| 2.8609 | 118.7398 | 0.11275
| 2.831 | 117.4983 | 0.11274
| 2.8408 | 117.9039 | 0.11331
| 2.8556 | 118.5209 | 0.11379
| 2.9173 | 121.0789 | 0.11523
| 2.928 | 121.5257 | 0.11578
| 2.9719 | 123.349 | 0.11629
| 3.0731 | 127.548 | 0.11788
| 3.1063 | 128.9232 | 0.11846
| 3.0974 | 128.5556 | 0.11845
| 3.1533 | 130.8774 | 0.1195
| 3.1641 | 131.3248 | 0.12321
| 3.1223 | 129.5897 | 0.12238
| 3.2071 | 133.1087 | 0.12375
| 3.1764 | 131.8336 | 0.12392
| 3.2141 | 133.4005 | 0.12608
| 3.2308 | 134.0929 | 0.12591
| 3.2772 | 136.0189 | 0.12713
| 3.2683 | 135.651 | 0.12881
| 3.3016 | 137.0296 | 0.13068
| 3.2855 | 136.3643 | 0.13183
| 3.2167 | 133.5075 | 0.13083
| 3.2427 | 134.5862 | 0.1328
| 3.2345 | 134.2475 | 0.13345
| 3.2944 | 136.732 | 0.13278
| 3.395 | 140.9075 | 0.13489
| 3.4175 | 141.8409 | 0.13636
| 3.4797 | 144.4234 | 0.13768
| 3.467 | 143.8963 | 0.13784
| 3.5292 | 146.479 | 0.1386
| 3.529 | 146.4708 | 0.13972
| 3.5069 | 145.5536 | 0.14265
| 3.495 | 145.059 | 0.14201
| 3.5086 | 145.6215 | 0.14091
| 3.5596 | 147.7383 | 0.14364
| 3.5334 | 146.6505 | 0.14514
| 3.5549 | 147.5432 | 0.14596
| 3.6716 | 152.386 | 0.14588
| 3.7719 | 156.5503 | 0.14755
| 3.8197 | 158.5364 | 0.15017
| 3.8666 | 160.4824 | 0.15046
| 3.8431 | 159.5046 | 0.15204
| 3.7956 | 157.5358 | 0.15333
| 3.7881 | 157.2228 | 0.15297
| 3.7876 | 157.2032 | 0.15446
| 3.7983 | 157.6483 | 0.15425
| 3.8567 | 160.0685 | 0.15611
| 3.9568 | 164.2244 | 0.15666
| 3.915 | 162.4908 | 0.15855
| 3.9754 | 164.9955 | 0.15974
| 3.9092 | 162.25 | 0.16082
| 3.9153 | 162.5019 | 0.1624
| 3.9771 | 165.0666 | 0.16293
| 3.9696 | 164.7564 | 0.16184
| 4.0698 | 168.9142 | 0.16279
| 4.1339 | 171.5747 | 0.16522
| 4.1103 | 170.5944 | 0.16547
| 4.0497 | 168.0815 | 0.16694
| 4.094 | 169.9208 | 0.16775
| 4.0721 | 169.011 | 0.16843
| 4.1743 | 173.2504 | 0.16926
| 4.2169 | 175.0203 | 0.17039
| 4.2587 | 176.7554 | 0.17395
| 4.3176 | 179.1983 | 0.17257
| 4.3821 | 181.8751 | 0.17302
| 4.3833 | 181.9279 | 0.173
| 4.441 | 184.3222 | 0.17375
| 4.4699 | 185.522 | 0.17668
| 4.4511 | 184.7404 | 0.17775
| 4.4911 | 186.4011 | 0.17749
| 4.4967 | 186.6329 | 0.18062
| 4.4946 | 186.5462 | 0.18078
| 4.5263 | 187.8602 | 0.1805
| 4.5803 | 190.1037 | 0.18304
| 4.6028 | 191.0369 | 0.18234
| 4.6157 | 191.5737 | 0.18291
| 4.6408 | 192.6131 | 0.18355
| 4.7034 | 195.2124 | 0.18456
| 4.7283 | 196.2447 | 0.18841
| 4.6627 | 193.5239 | 0.18637
| 4.7479 | 197.0592 | 0.18755
| 4.7906 | 198.8333 | 0.18913
| 4.8534 | 201.4388 | 0.18831
| 4.8688 | 202.0753 | 0.19077
| 4.9034 | 203.5122 | 0.19177
| 4.8418 | 200.9564 | 0.1932
| 4.9267 | 204.4794 | 0.19268
| 4.8959 | 203.2036 | 0.195
| 4.8608 | 201.7436 | 0.19533
| 4.8816 | 202.6101 | 0.19568
| 4.8964 | 203.2216 | 0.19725
| 4.9215 | 204.2626 | 0.19864
| 4.9089 | 203.7431 | 0.19986
| 4.9414 | 205.0895 | 0.20051
| 4.8755 | 202.3539 | 0.20199
| 4.9228 | 204.3193 | 0.20199
| 4.9862 | 206.9493 | 0.20181
| 5.0541 | 209.7669 | 0.20406
| 5.0434 | 209.3239 | 0.20542
| 5.0944 | 211.4383 | 0.20513
| 5.0827 | 210.9567 | 0.20665
| 5.1187 | 212.4486 | 0.20824
| 5.0771 | 210.7219 | 0.20971
| 5.1177 | 212.406 | 0.20909
| 5.2036 | 215.9745 | 0.21005
| 5.2642 | 218.4868 | 0.21082
| 5.2685 | 218.6652 | 0.21442
| 5.2393 | 217.4534 | 0.2145
| 5.2439 | 217.645 | 0.21368
| 5.3295 | 221.1986 | 0.21583
| 5.4307 | 225.3993 | 0.21491
| 5.531 | 229.561 | 0.21814
| 5.542 | 230.0168 | 0.21983
| 5.5499 | 230.3463 | 0.21969
| 5.564 | 230.9289 | 0.22102
| 5.5955 | 232.2374 | 0.2212
| 5.4951 | 228.0697 | 0.2238
| 5.4443 | 225.9614 | 0.22334
| 5.5366 | 229.7953 | 0.2243
| 5.6139 | 233.0008 | 0.22476
| 5.6401 | 234.0905 | 0.22733
| 5.6938 | 236.3191 | 0.22678
| 5.7057 | 236.8101 | 0.2299
| 5.6832 | 235.8761 | 0.22897
| 5.7215 | 237.4677 | 0.22915
| 5.7814 | 239.9524 | 0.22969
| 5.6724 | 235.4292 | 0.23198
| 5.647 | 234.3773 | 0.23215
| 5.6835 | 235.8917 | 0.23444
| 5.721 | 237.4458 | 0.23372
| 5.7937 | 240.4657 | 0.2355
| 5.8631 | 243.3452 | 0.23653
| 5.8869 | 244.3335 | 0.23642
| 5.8973 | 244.7627 | 0.23877
| 5.8925 | 244.5669 | 0.23752
| 5.9711 | 247.8267 | 0.23934
| 6.0201 | 249.8607 | 0.23902
| 6.0978 | 253.0872 | 0.24304
| 6.1496 | 255.2346 | 0.24267
| 6.0369 | 250.557 | 0.24433
| 5.9878 | 248.5195 | 0.24478
| 5.9735 | 247.9262 | 0.24517
| 5.9387 | 246.4835 | 0.24484
| 6.0404 | 250.7023 | 0.2464
| 6.1014 | 253.2335 | 0.2474
| 6.1698 | 256.0728 | 0.24812
| 6.2521 | 259.491 | 0.25085
| 6.2508 | 259.4369 | 0.25009
| 6.335 | 262.9292 | 0.25091
| 6.412 | 266.1246 | 0.25307
| 6.3283 | 262.6521 | 0.25273
| 6.4296 | 266.8562 | 0.25383
| 6.3021 | 261.5646 | 0.25506
| 6.356 | 263.8027 | 0.25578
| 6.4058 | 265.8689 | 0.25693
| 6.4092 | 266.0112 | 0.2571
| 6.4411 | 267.3334 | 0.26094
| 6.4002 | 265.6385 | 0.25983
| 6.3384 | 263.0724 | 0.25974
| 6.4412 | 267.3366 | 0.26121
| 6.5416 | 271.5068 | 0.26227
| 6.6034 | 274.0708 | 0.26308
| 6.6304 | 275.1924 | 0.26482
| 6.5522 | 271.9459 | 0.26574
| 6.5322 | 271.1167 | 0.26601
| 6.5712 | 272.7353 | 0.26782
| 6.6161 | 274.5957 | 0.26833
| 6.6474 | 275.8978 | 0.26863
| 6.7037 | 278.2346 | 0.26991
| 6.8282 | 283.4009 | 0.271
| 6.8761 | 285.3893 | 0.273
| 6.8767 | 285.4154 | 0.27338
| 6.8353 | 283.696 | 0.27549
| 6.7918 | 281.8893 | 0.27315
| 6.8607 | 284.7513 | 0.27598
| 6.8451 | 284.1017 | 0.27585
| 6.882 | 285.6345 | 0.27802
| 6.8828 | 285.6653 | 0.27911
| 6.874 | 285.2997 | 0.28017
| 6.8821 | 285.639 | 0.28194
| 6.9182 | 287.1351 | 0.28073
| 7.0189 | 291.3164 | 0.28203
| 7.0232 | 291.4932 | 0.28301
| 7.0761 | 293.6904 | 0.28414
| 7.0723 | 293.5305 | 0.28641
| 7.0677 | 293.3407 | 0.28687
| 7.1415 | 296.4033 | 0.2871
| 7.2238 | 299.8206 | 0.28958
| 7.2028 | 298.9481 | 0.29036
| 7.1861 | 298.2572 | 0.29085
| 7.2315 | 300.1382 | 0.29155
| 7.3249 | 304.0178 | 0.29374
| 7.2758 | 301.9788 | 0.29463
| 7.3147 | 303.5922 | 0.29436
| 7.263 | 301.4458 | 0.29611
| 7.2962 | 302.8237 | 0.29737
| 7.3669 | 305.7602 | 0.29885
| 7.3616 | 305.5399 | 0.2991
| 7.3602 | 305.4821 | 0.29985
| 7.4464 | 309.0571 | 0.30065
| 7.5188 | 312.064 | 0.30205
| 7.5391 | 312.9072 | 0.30367
| 7.5178 | 312.0221 | 0.30416
| 7.4823 | 310.5471 | 0.30291
| 7.5579 | 313.685 | 0.30515
| 7.5349 | 312.7323 | 0.30663
| 7.543 | 313.0701 | 0.30536
| 7.5681 | 314.1113 | 0.31006
| 7.5189 | 312.0689 | 0.31132
| 7.5024 | 311.3832 | 0.30941
| 7.6052 | 315.6506 | 0.31088
| 7.6357 | 316.9161 | 0.31272
| 7.6368 | 316.9608 | 0.3118
| 7.7059 | 319.8308 | 0.31603
| 7.6968 | 319.4518 | 0.31431
| 7.7494 | 321.6335 | 0.31622
| 7.7906 | 323.3433 | 0.31729
| 7.7886 | 323.26 | 0.31795
| 7.8307 | 325.0108 | 0.31855
| 7.8457 | 325.6332 | 0.32017
| 7.8422 | 325.4872 | 0.3205
| 7.9081 | 328.2229 | 0.32121
| 7.9268 | 328.9977 | 0.32125
| 7.9474 | 329.8542 | 0.32188
| 8.0357 | 333.5174 | 0.3237
| 8.0536 | 334.26 | 0.32426
| 8.0217 | 332.9362 | 0.3256
| 8.0658 | 334.7682 | 0.32731
| 8.1218 | 337.0925 | 0.32778
| 8.1757 | 339.328 | 0.32892
| 8.23 | 341.5799 | 0.3294
| 8.2562 | 342.6703 | 0.32969
| 8.209 | 340.7087 | 0.33183
| 8.2294 | 341.5563 | 0.33194
| 8.2513 | 342.4672 | 0.33186
| 8.3077 | 344.8045 | 0.33385
| 8.3117 | 344.973 | 0.33438
| 8.3506 | 346.5889 | 0.33598
| 8.3697 | 347.3784 | 0.3367
| 8.3608 | 347.0114 | 0.33738
| 8.3814 | 347.8664 | 0.33675
| 8.4284 | 349.8157 | 0.33879
| 8.4299 | 349.8793 | 0.34099
| 8.4217 | 349.5365 | 0.34204
| 8.4488 | 350.6648 | 0.34396
| 8.4497 | 350.6999 | 0.34346
| 8.4805 | 351.9794 | 0.34431
| 8.5175 | 353.5145 | 0.34491
| 8.5149 | 353.4062 | 0.34682
| 8.4761 | 351.794 | 0.34505
| 8.5675 | 355.5879 | 0.34765
| 8.5827 | 356.2186 | 0.34937
| 8.5803 | 356.1205 | 0.34985
| 8.605 | 357.1452 | 0.35054
| 8.6165 | 357.6236 | 0.35212
| 8.6856 | 360.4907 | 0.35205
| 8.6864 | 360.525 | 0.35409
| 8.7148 | 361.7051 | 0.35372
| 8.7546 | 363.3529 | 0.35735
| 8.7229 | 362.0409 | 0.35569
| 8.824 | 366.2364 | 0.3576
| 8.8859 | 368.8038 | 0.35964
| 8.8579 | 367.6422 | 0.35905
| 8.958 | 371.7964 | 0.35862
| 9.0399 | 375.1976 | 0.36118
| 9.077 | 376.734 | 0.36165
| 9.1127 | 378.2176 | 0.36382
| 9.0571 | 375.9112 | 0.36368
| 9.0785 | 376.7991 | 0.36465
| 9.1498 | 379.7556 | 0.3652
| 9.1592 | 380.1467 | 0.36763
| 9.1289 | 378.8886 | 0.36756
| 9.0648 | 376.228 | 0.36876
| 9.1173 | 378.4093 | 0.36962
| 9.1263 | 378.7814 | 0.371
| 9.1295 | 378.9158 | 0.37243
| 9.1291 | 378.8995 | 0.37208
| 9.2301 | 383.0898 | 0.37323
| 9.2927 | 385.6883 | 0.37437
| 9.3253 | 387.0395 | 0.37646
| 9.3108 | 386.4389 | 0.37583
| 9.3932 | 389.859 | 0.37952
| 9.3728 | 389.0143 | 0.37774
| 9.4026 | 390.2509 | 0.37781
| 9.4789 | 393.4151 | 0.38059
| 9.4413 | 391.8547 | 0.38102
| 9.4429 | 391.9233 | 0.38223
| 9.5202 | 395.1325 | 0.38306
| 9.5321 | 395.6244 | 0.38471
| 9.5456 | 396.1839 | 0.38675
| 9.5816 | 397.6789 | 0.38458
| 9.624 | 399.4379 | 0.38634
| 9.6306 | 399.7137 | 0.38778
| 9.6094 | 398.8313 | 0.38991
| 9.5827 | 397.726 | 0.38992
| 9.5907 | 398.0572 | 0.39073
| 9.6225 | 399.3758 | 0.39177
| 9.6406 | 400.1299 | 0.39371
| 9.7143 | 403.1853 | 0.39255
| 9.7465 | 404.5249 | 0.39488
| 9.7479 | 404.5832 | 0.3967
| 9.7427 | 404.3655 | 0.3978
| 9.766 | 405.3339 | 0.39853
| 9.764 | 405.2497 | 0.39848
| 9.8657 | 409.4688 | 0.39985
| 9.9494 | 412.9464 | 0.40114
| 9.8661 | 409.4852 | 0.40189
| 9.9686 | 413.7432 | 0.40009
| 9.9834 | 414.3562 | 0.40545
| 10.0766 | 418.2246 | 0.4039
| 10.0458 | 416.9449 | 0.40601
| 10.0182 | 415.7995 | 0.40849
| 9.8854 | 410.2872 | 0.40786
| 9.8894 | 410.4562 | 0.40834
| 9.9544 | 413.1499 | 0.40804
| 10.0561 | 417.3728 | 0.40829
| 10.1566 | 421.5456 | 0.41121
| 10.1736 | 422.2511 | 0.41169
| 10.2333 | 424.728 | 0.41254
| 10.2677 | 426.1547 | 0.41253
| 10.2189 | 424.1318 | 0.4143
| 10.2221 | 424.2628 | 0.41483
| 10.3228 | 428.4404 | 0.41594
| 10.38 | 430.815 | 0.41859
| 10.3475 | 429.4658 | 0.41752
| 10.3736 | 430.5512 | 0.41905
| 10.3524 | 429.6687 | 0.42022
| 10.3584 | 429.9212 | 0.41993
| 10.4013 | 431.6985 | 0.42179
| 10.4447 | 433.5024 | 0.42378
| 10.4464 | 433.5741 | 0.4221
| 10.5197 | 436.6133 | 0.42487
| 10.4641 | 434.3061 | 0.42341
| 10.555 | 438.0801 | 0.4263
| 10.5586 | 438.2291 | 0.4264
| 10.5991 | 439.9107 | 0.42879
| 10.6047 | 440.142 | 0.43013
| 10.6274 | 441.0864 | 0.43031
| 10.657 | 442.3147 | 0.43184
| 10.6882 | 443.608 | 0.43277
| 10.702 | 444.1803 | 0.43337
| 10.7273 | 445.2294 | 0.43565
| 10.7559 | 446.4187 | 0.4334
| 10.8569 | 450.6092 | 0.43545
| 10.9372 | 453.9411 | 0.43633
| 11.0084 | 456.8971 | 0.4387
| 11.0032 | 456.6823 | 0.43927
| 10.9688 | 455.2524 | 0.44005
| 10.9727 | 455.4169 | 0.4397
| 10.9842 | 455.8917 | 0.44148
| 10.9693 | 455.2753 | 0.44308
| 10.9039 | 452.5601 | 0.44162
| 11.0042 | 456.7244 | 0.44213
| 11.0183 | 457.3097 | 0.44447
| 11.0303 | 457.8072 | 0.44414
| 11.106 | 460.9496 | 0.4457
| 11.1704 | 463.6229 | 0.44713
| 11.2508 | 466.9584 | 0.44799
| 11.2598 | 467.3327 | 0.44916
| 11.2546 | 467.1167 | 0.44999
| 11.2688 | 467.7066 | 0.45091
| 11.2422 | 466.6033 | 0.45265
| 11.212 | 465.3474 | 0.45335
| 11.1809 | 464.0562 | 0.45262
| 11.2657 | 467.5749 | 0.45419
| 11.2845 | 468.3584 | 0.45562
| 11.2922 | 468.6745 | 0.45349
| 11.3712 | 471.9543 | 0.45761
| 11.3773 | 472.2104 | 0.45919
| 11.3366 | 470.5184 | 0.45919
| 11.332 | 470.3293 | 0.45949
| 11.3651 | 471.7004 | 0.46113
| 11.43 | 474.3951 | 0.46109
| 11.4366 | 474.6702 | 0.46391
| 11.4603 | 475.653 | 0.4643
| 11.4774 | 476.365 | 0.46461
| 11.5459 | 479.2079 | 0.46573
| 11.5654 | 480.0154 | 0.46815
| 11.5397 | 478.9485 | 0.46854
| 11.604 | 481.6194 | 0.46946
| 11.5756 | 480.4382 | 0.47127
| 11.5668 | 480.0734 | 0.47202
| 11.623 | 482.4044 | 0.47202
| 11.6664 | 484.207 | 0.47313
| 11.7124 | 486.1179 | 0.4756
| 11.7102 | 486.0246 | 0.47538
| 11.7832 | 489.0543 | 0.47579
| 11.7881 | 489.2583 | 0.47667
| 11.8118 | 490.2418 | 0.47774
| 11.8189 | 490.5353 | 0.47711
| 11.9099 | 494.3146 | 0.47851
| 11.9446 | 495.7539 | 0.48026
| 11.9803 | 497.2349 | 0.48195
| 12.0087 | 498.4156 | 0.48272
| 12.0241 | 499.0553 | 0.48266
| 12.025 | 499.0909 | 0.4843
| 12.0354 | 499.524 | 0.48452
| 12.0821 | 501.4617 | 0.48651
| 12.0734 | 501.1012 | 0.48741
| 12.0745 | 501.1462 | 0.48844
| 12.0733 | 501.0965 | 0.48974
| 12.0876 | 501.6901 | 0.49036
| 12.0217 | 498.9547 | 0.49094
| 12.0812 | 501.4235 | 0.49013
| 12.1208 | 503.0656 | 0.49218
| 12.2047 | 506.5514 | 0.49225
| 12.22 | 507.1856 | 0.49429
| 12.2663 | 509.1073 | 0.49658
| 12.271 | 509.3023 | 0.49596
| 12.3051 | 510.7173 | 0.49972
| 12.2868 | 509.9587 | 0.49768
| 12.3434 | 512.3057 | 0.50026
| 12.361 | 513.0349 | 0.50097
| 12.3159 | 511.1655 | 0.50293
| 12.2857 | 509.9109 | 0.50282
| 12.2924 | 510.1894 | 0.50261
| 12.3512 | 512.63 | 0.50545
| 12.3936 | 514.3876 | 0.50575
| 12.3672 | 513.2944 | 0.50652
| 12.39 | 514.2386 | 0.50893
| 12.3912 | 514.2914 | 0.50823
| 12.5028 | 518.9218 | 0.50845
| 12.6005 | 522.9763 | 0.51123
| 12.6519 | 525.1093 | 0.51321
| 12.6084 | 523.3034 | 0.51336
| 12.6543 | 525.2084 | 0.51347
| 12.6518 | 525.1069 | 0.5153
| 12.6375 | 524.5108 | 0.51566
| 12.7016 | 527.1712 | 0.51734
| 12.7036 | 527.2572 | 0.51837
| 12.7435 | 528.9139 | 0.51969
| 12.7504 | 529.1988 | 0.5193
| 12.7762 | 530.27 | 0.52158
| 12.7831 | 530.5547 | 0.52081
| 12.846 | 533.1681 | 0.52188
| 12.7794 | 530.4012 | 0.52452
| 12.8576 | 533.6484 | 0.52478
| 12.9113 | 535.8756 | 0.52714
| 12.8991 | 535.3696 | 0.52725
| 12.9211 | 536.2844 | 0.52873
| 12.8756 | 534.3937 | 0.53078
| 12.8529 | 533.4541 | 0.52969
| 12.8911 | 535.037 | 0.52999
| 12.9105 | 535.8415 | 0.52991
| 12.9877 | 539.0454 | 0.53256
| 12.9791 | 538.6912 | 0.53517
| 12.96 | 537.8986 | 0.53438
| 12.979 | 538.685 | 0.53595
| 12.9715 | 538.3751 | 0.53623
| 12.9726 | 538.421 | 0.53627
| 13.0356 | 541.0362 | 0.53785
| 13.0717 | 542.5326 | 0.53924
| 13.0611 | 542.0922 | 0.54203
| 13.0388 | 541.1677 | 0.53914
| 13.1223 | 544.6326 | 0.54144
| 13.1768 | 546.8945 | 0.5431
| 13.2137 | 548.4268 | 0.54359
| 13.207 | 548.1491 | 0.54261
| 13.2676 | 550.6649 | 0.54359
| 13.3683 | 554.8427 | 0.54534
| 13.4229 | 557.111 | 0.54619
| 13.4745 | 559.2504 | 0.54635
| 13.4076 | 556.4747 | 0.54811
| 13.4079 | 556.4887 | 0.5492
| 13.3829 | 555.4499 | 0.54916
| 13.4618 | 558.7226 | 0.55225
| 13.4493 | 558.206 | 0.5526
| 13.4698 | 559.0563 | 0.5537
| 13.4669 | 558.9356 | 0.55377
| 13.469 | 559.0248 | 0.55477
| 13.4715 | 559.1293 | 0.55622
| 13.5072 | 560.6087 | 0.55696
| 13.5133 | 560.86 | 0.55853
| 13.4932 | 560.0271 | 0.56121
| 13.4872 | 559.7794 | 0.56319
| 13.4836 | 559.6298 | 0.56245
| 13.5497 | 562.3721 | 0.56367
| 13.6186 | 565.2312 | 0.56319
| 13.6846 | 567.9716 | 0.56515
| 13.706 | 568.8595 | 0.56582
| 13.77 | 571.5181 | 0.56762
| 13.744 | 570.4358 | 0.56848
| 13.7151 | 569.2393 | 0.56884
| 13.7434 | 570.4125 | 0.56881
| 13.8118 | 573.2506 | 0.57091
| 13.7174 | 569.334 | 0.572
| 13.7117 | 569.097 | 0.57244
| 13.7905 | 572.3666 | 0.57348
| 13.8127 | 573.2898 | 0.57585
| 13.783 | 572.0567 | 0.57542
| 13.884 | 576.249 | 0.57668
| 13.9447 | 578.7652 | 0.57917
| 13.9331 | 578.2876 | 0.57982
| 13.9278 | 578.0649 | 0.57862
| 14.0287 | 582.2536 | 0.58072
| 14.066 | 583.8026 | 0.58392
| 14.0996 | 585.1967 | 0.58334
| 14.1024 | 585.3108 | 0.58406
| 14.1086 | 585.5714 | 0.58541
| 14.1205 | 586.0645 | 0.58737
| 14.1128 | 585.743 | 0.58829
| 14.1514 | 587.3464 | 0.58823
| 14.1161 | 585.8804 | 0.58959
| 14.143 | 586.9969 | 0.59089
| 14.1444 | 587.0552 | 0.59222
| 14.1322 | 586.5512 | 0.59401
| 14.1116 | 585.6927 | 0.59326
| 14.1179 | 585.9573 | 0.59452
| 14.1516 | 587.3529 | 0.59541
| 14.1947 | 589.1422 | 0.59828
| 14.192 | 589.0309 | 0.59859
| 14.1892 | 588.915 | 0.59729
| 14.2801 | 592.6887 | 0.59973
| 14.2454 | 591.2492 | 0.60181
| 14.2351 | 590.8219 | 0.6026
| 14.2415 | 591.086 | 0.60284
| 14.2712 | 592.3164 | 0.6011
| 14.3726 | 596.5273 | 0.60365
| 14.4604 | 600.171 | 0.60568
| 14.4601 | 600.1599 | 0.6072
| 14.3967 | 597.5264 | 0.60717
| 14.3569 | 595.875 | 0.608
| 14.4182 | 598.4191 | 0.60953
| 14.3618 | 596.0801 | 0.61034
| 14.3664 | 596.2685 | 0.61197
| 14.4201 | 598.4971 | 0.61184
| 14.4382 | 599.2478 | 0.61318
| 14.4312 | 598.9591 | 0.6157
| 14.4054 | 597.8863 | 0.61542
| 14.4039 | 597.8261 | 0.61671
| 14.4283 | 598.8402 | 0.61644
| 14.4954 | 601.6241 | 0.61823
| 14.4967 | 601.677 | 0.61734
| 14.5078 | 602.1397 | 0.62038
| 14.5303 | 603.072 | 0.61818
| 14.6303 | 607.223 | 0.62094
| 14.6597 | 608.4448 | 0.62402
| 14.5596 | 604.2893 | 0.62438
| 14.5612 | 604.3534 | 0.62417
| 14.6014 | 606.0238 | 0.62539
| 14.5053 | 602.0332 | 0.62639
| 14.5101 | 602.2351 | 0.62629
| 14.6083 | 606.3098 | 0.62813
| 14.5809 | 605.1705 | 0.62934
| 14.6045 | 606.1517 | 0.63121
| 14.6708 | 608.9028 | 0.63216
| 14.5837 | 605.2888 | 0.63182
| 14.5811 | 605.18 | 0.63305
| 14.5896 | 605.5353 | 0.63322
| 14.6048 | 606.1621 | 0.63418
| 14.5939 | 605.7116 | 0.63572
| 14.6919 | 609.7782 | 0.63717
| 14.7234 | 611.0861 | 0.63797
| 14.7237 | 611.0971 | 0.63825
| 14.7442 | 611.9508 | 0.64133
| 14.7043 | 610.2926 | 0.64256
| 14.7253 | 611.1656 | 0.64205
| 14.7494 | 612.1661 | 0.64285
| 14.7927 | 613.9618 | 0.64266
| 14.8416 | 615.9939 | 0.64339
| 14.8389 | 615.8799 | 0.64795
| 14.7486 | 612.1334 | 0.64798
| 14.7459 | 612.0218 | 0.64758
| 14.7738 | 613.1767 | 0.65002
| 14.7268 | 611.2271 | 0.64891
| 14.8288 | 615.4609 | 0.64901
| 14.9013 | 618.4709 | 0.65129
| 14.9089 | 618.785 | 0.65151
| 14.9905 | 622.1734 | 0.65421
| 14.8844 | 617.7695 | 0.65384
| 14.8994 | 618.3915 | 0.65398
| 14.9167 | 619.1096 | 0.65485
| 14.9338 | 619.8198 | 0.65634
| 14.9589 | 620.8599 | 0.65681
| 15.0128 | 623.0993 | 0.65801
| 15.0041 | 622.7384 | 0.65956
| 15.0199 | 623.3928 | 0.65855
| 14.9772 | 621.6201 | 0.66282
| 14.9427 | 620.1876 | 0.6603
| 14.9545 | 620.679 | 0.66355
| 14.996 | 622.401 | 0.66297
| 15.0269 | 623.6819 | 0.66436
| 15.0089 | 622.9373 | 0.66948
| 14.9693 | 621.2915 | 0.66591
| 15.0275 | 623.7072 | 0.66767
| 14.9289 | 619.6166 | 0.66826
| 14.9804 | 621.7544 | 0.66993
| 14.9902 | 622.1591 | 0.67007
| 14.9854 | 621.9628 | 0.671
| 14.9419 | 620.1539 | 0.6712
| 14.8754 | 617.3934 | 0.67251
| 14.9327 | 619.7722 | 0.67176
| 15.0118 | 623.0563 | 0.67658
| 14.9902 | 622.1611 | 0.67346
| 15.0623 | 625.1512 | 0.67647
| 15.0823 | 625.9806 | 0.67708
| 15.0567 | 624.9203 | 0.67809
| 15.0176 | 623.2962 | 0.6779
| 15.0617 | 625.1282 | 0.68026
| 15.1019 | 626.7943 | 0.68115
| 15.0123 | 623.0785 | 0.68232
| 15.0191 | 623.3585 | 0.6845
| 15.0205 | 623.4164 | 0.68288
| 15.1208 | 627.5821 | 0.68522
| 15.0827 | 625.9971 | 0.68774
| 15.0307 | 623.8405 | 0.68924
| 15.0094 | 622.9557 | 0.6891
| 15.0289 | 623.7661 | 0.68924
| 15.0944 | 626.4835 | 0.69125
| 15.119 | 627.5041 | 0.69144
| 15.126 | 627.7963 | 0.69496
| 15.0491 | 624.6066 | 0.69356
| 15.0999 | 626.7117 | 0.69568
| 15.1082 | 627.0563 | 0.69671
| 15.1576 | 629.1081 | 0.69671 | Stroke
| 15.0287 | 623.7585 | 0.69853
| 14.8947 | 618.1943 | 0.70307
| 14.8663 | 617.0162 | 0.70754
| 14.9023 | 618.5128 | 0.70925
| 14.9315 | 619.7244 | 0.70941
| 14.9392 | 620.0447 | 0.70965
| 14.9328 | 619.7773 | 0.7097
| 14.9228 | 619.3628 | 0.70975
| 14.9216 | 619.3108 | 0.70995
| 14.9232 | 619.3811 | 0.71029
| 14.9272 | 619.5467 | 0.71066
| 14.9338 | 619.8174 | 0.7114
| 14.9296 | 619.645 | 0.71195
| 14.9266 | 619.5219 | 0.71183
| 14.9207 | 619.2752 | 0.71133
| 14.9212 | 619.2955 | 0.7114
| 14.9284 | 619.5953 | 0.71201
| 14.9326 | 619.7697 | 0.71132
| 14.9317 | 619.7332 | 0.71035
| 14.9298 | 619.6522 | 0.71205
| 14.9303 | 619.6735 | 0.71294
| 14.9361 | 619.9162 | 0.71348
| 14.9416 | 620.1431 | 0.71497
| 14.9401 | 620.079 | 0.71516
| 14.9394 | 620.0524 | 0.7144
| 14.9417 | 620.1476 | 0.71441
| 14.9468 | 620.3587 | 0.71505
| 14.9465 | 620.3451 | 0.71492
| 14.9424 | 620.178 | 0.71623
| 14.9446 | 620.266 | 0.71636
| 14.9479 | 620.4064 | 0.71582
| 14.9461 | 620.3315 | 0.71583
| 14.947 | 620.3671 | 0.7156
| 14.9472 | 620.3751 | 0.71534
| 14.9505 | 620.5132 | 0.7131
| 14.9489 | 620.4473 | 0.71319
| 14.9485 | 620.431 | 0.71315
| 14.9501 | 620.4957 | 0.71226
| 14.9515 | 620.5558 | 0.71273
| 14.9497 | 620.4807 | 0.7135
| 14.9507 | 620.5187 | 0.71379
| 14.9527 | 620.6042 | 0.71458
| 14.9496 | 620.4765 | 0.71549
| 14.9474 | 620.3819 | 0.7148
| 14.9484 | 620.4231 | 0.71434
| 14.9511 | 620.5367 | 0.71222
| 14.9471 | 620.3699 | 0.71442
| 14.946 | 620.3261 | 0.71422
| 14.9446 | 620.2675 | 0.71396
| 14.9448 | 620.2763 | 0.71425
| 14.9458 | 620.3153 | 0.71411
| 14.9459 | 620.3231 | 0.71578
| 14.9455 | 620.3055 | 0.71469
| 14.9448 | 620.2766 | 0.71532
| 14.9441 | 620.2468 | 0.71593
| 14.9422 | 620.1682 | 0.71647
| 14.9433 | 620.2133 | 0.71569
| 14.944 | 620.2415 | 0.71256
| 14.9431 | 620.2065 | 0.71334
| 14.9416 | 620.1423 | 0.71086
| 14.9405 | 620.0993 | 0.71239
| 14.9404 | 620.0949 | 0.71313
| 14.9406 | 620.1008 | 0.71485
| 14.9409 | 620.1124 | 0.71474
| 14.941 | 620.1182 | 0.71337
| 14.9417 | 620.1463 | 0.71414
| 14.9442 | 620.2521 | 0.71521
| 14.9443 | 620.2542 | 0.71462
| 14.9455 | 620.3029 | 0.71395
| 14.9465 | 620.3455 | 0.71596
| 14.9466 | 620.352 | 0.71646
| 14.9474 | 620.3823 | 0.71433
| 14.9467 | 620.3539 | 0.71719
| 14.9463 | 620.3381 | 0.71656
| 15.0028 | 622.6848 | 0.72221
| 15.0262 | 623.6546 | 0.72595
| 14.9768 | 621.6046 | 0.71855
| 14.9625 | 621.0086 | 0.71762
| 14.9561 | 620.7433 | 0.71745
| 15.0566 | 624.9145 | 0.73101
| 15.1274 | 627.8547 | 0.74229
| 15.1242 | 627.7205 | 0.7397
| 15.144 | 628.5454 | 0.74391
| 15.0902 | 626.3092 | 0.74132
| 15.1092 | 627.0974 | 0.74296
| 15.0645 | 625.2426 | 0.74074
| 14.9882 | 622.077 | 0.72747
| 14.9249 | 619.4499 | 0.71871
| 15.0257 | 623.6342 | 0.73614
| 15.0959 | 626.546 | 0.74392
| 15.0931 | 626.4309 | 0.74554
| 15.1932 | 630.5857 | 0.75916
| 15.1888 | 630.4018 | 0.76403
| 15.1785 | 629.9766 | 0.76181
| 15.1623 | 629.3034 | 0.76165
| 15.1369 | 628.2484 | 0.75646
| 15.1022 | 626.8091 | 0.74824
| 15.0829 | 626.0087 | 0.74614
| 15.0634 | 625.1997 | 0.74579
| 15.0481 | 624.5613 | 0.74096
| 15.0393 | 624.1983 | 0.74064
| 15.0352 | 624.0287 | 0.74303
| 15.0324 | 623.9104 | 0.74079
| 15.0347 | 624.008 | 0.74039
| 15.0369 | 624.0989 | 0.74082
| 15.0379 | 624.1396 | 0.74333
| 15.0403 | 624.2398 | 0.74245
| 15.0158 | 623.2237 | 0.73912
| 14.9539 | 620.6544 | 0.73163
| 14.9956 | 622.3862 | 0.73867
| 15.0385 | 624.1638 | 0.74218
| 14.9883 | 622.083 | 0.73395
| 14.9447 | 620.2729 | 0.73554
| 15.0082 | 622.9057 | 0.7394
| 15.0895 | 626.2825 | 0.7489
| 15.1065 | 626.9868 | 0.75166
| 15.1229 | 627.6678 | 0.75729
| 15.1384 | 628.3111 | 0.75944
| 15.1132 | 627.2671 | 0.75357
| 15.1349 | 628.1663 | 0.76103
| 15.1152 | 627.3479 | 0.75586
| 15.0936 | 626.4509 | 0.75106
| 15.1544 | 628.9737 | 0.75912
| 15.2371 | 632.4087 | 0.77434
| 15.2917 | 634.6731 | 0.78642
| 15.2718 | 633.8461 | 0.78711
| 15.2662 | 633.6136 | 0.7875
| 15.2455 | 632.7572 | 0.78408
| 15.2278 | 632.0234 | 0.78321
| 15.1959 | 630.6964 | 0.77777
| 15.1831 | 630.1653 | 0.77717
| 15.1668 | 629.4905 | 0.77518
| 15.1525 | 628.898 | 0.77339
| 15.1412 | 628.4286 | 0.77209
| 15.1262 | 627.8055 | 0.77153
| 15.1198 | 627.5381 | 0.76737
| 15.1141 | 627.3041 | 0.76539
| 15.1119 | 627.2109 | 0.76582
| 15.1076 | 627.0319 | 0.76405
| 15.1056 | 626.949 | 0.7643
| 15.1039 | 626.8798 | 0.76593
| 15.1012 | 626.766 | 0.76638
| 15.097 | 626.5947 | 0.76281
| 15.0961 | 626.5546 | 0.76438
| 15.0926 | 626.4108 | 0.76405
| 15.0919 | 626.3803 | 0.76447
| 15.1374 | 628.2709 | 0.77014
| 15.1393 | 628.3477 | 0.7714
| 15.1222 | 627.6386 | 0.7692
| 15.1225 | 627.6526 | 0.76978
| 15.1768 | 629.9038 | 0.7777
| 15.1615 | 629.2716 | 0.77544
| 15.1982 | 630.7913 | 0.77835
| 15.2272 | 631.9951 | 0.7866
| 15.186 | 630.288 | 0.77966
| 15.1561 | 629.0472 | 0.77883
| 15.2217 | 631.7685 | 0.78709
| 15.2014 | 630.9248 | 0.78399
| 15.3015 | 635.0785 | 0.79752
| 15.2635 | 633.5035 | 0.79916
| 15.2635 | 633.5022 | 0.8006
| 15.2574 | 633.2503 | 0.795
| 15.2486 | 632.8858 | 0.79531
| 15.2355 | 632.3414 | 0.79413
| 15.2265 | 631.9661 | 0.79236
| 15.2108 | 631.3149 | 0.79113
| 15.2059 | 631.1128 | 0.78937
| 15.1957 | 630.6898 | 0.7897
| 15.1918 | 630.5272 | 0.78802
| 15.1879 | 630.3659 | 0.78862
| 15.1867 | 630.3137 | 0.78973
| 15.1862 | 630.2932 | 0.78808
| 15.1864 | 630.3039 | 0.78813
| 15.2005 | 630.8872 | 0.78855
| 15.2001 | 630.8735 | 0.78894
| 15.2008 | 630.9018 | 0.78973
| 15.1826 | 630.1457 | 0.78642
| 15.2257 | 631.9332 | 0.7956
| 15.2082 | 631.2067 | 0.79462
| 15.1268 | 627.8307 | 0.77908
| 15.2274 | 632.0043 | 0.79566
| 15.3063 | 635.2788 | 0.80608
| 15.3013 | 635.0709 | 0.80613
| 15.2939 | 634.765 | 0.80801
| 15.2903 | 634.6143 | 0.80803
| 15.2824 | 634.2886 | 0.80649
| 15.277 | 634.0633 | 0.80632
| 15.2697 | 633.7611 | 0.80564
| 15.2612 | 633.4091 | 0.80546
| 15.166 | 629.4574 | 0.79219
| 15.1921 | 630.5401 | 0.79705
| 15.2631 | 633.4879 | 0.80641
| 15.2484 | 632.8747 | 0.80949
| 15.2499 | 632.9368 | 0.80859
| 15.2471 | 632.8215 | 0.80816
| 15.2445 | 632.7149 | 0.80689
| 15.244 | 632.6953 | 0.8073
| 15.2427 | 632.6414 | 0.80859
| 15.2401 | 632.5323 | 0.80839
| 15.2314 | 632.1722 | 0.80827
| 15.2275 | 632.0082 | 0.80452
| 15.2167 | 631.5592 | 0.8
| 15.2135 | 631.4283 | 0.80006
| 15.1989 | 630.8216 | 0.80106
| 15.1981 | 630.7884 | 0.80056
| 15.1887 | 630.3981 | 0.7977
| 15.1849 | 630.2425 | 0.79925
| 15.1804 | 630.055 | 0.7976
| 15.18 | 630.0371 | 0.79856
| 15.1787 | 629.9831 | 0.79809
| 15.1699 | 629.6182 | 0.79771
| 15.1707 | 629.6534 | 0.79763
| 15.1696 | 629.605 | 0.79896
| 15.1675 | 629.5181 | 0.79936
| 15.1649 | 629.411 | 0.79696
| 15.1641 | 629.3767 | 0.79885
| 15.1625 | 629.3099 | 0.79744
| 15.1597 | 629.1969 | 0.79671
| 15.157 | 629.0817 | 0.79699
| 15.1252 | 627.7633 | 0.79059
| 15.1258 | 627.7887 | 0.79327
| 15.1246 | 627.7401 | 0.79401
| 15.127 | 627.837 | 0.79264
| 15.1277 | 627.8653 | 0.79407
| 15.1288 | 627.9123 | 0.79456
| 15.13 | 627.9644 | 0.79344
| 15.1323 | 628.0561 | 0.79139
| 15.1358 | 628.2036 | 0.79178
| 15.14 | 628.3791 | 0.79241
| 15.1438 | 628.5343 | 0.79289
| 15.1489 | 628.7453 | 0.7939
| 15.1564 | 629.0597 | 0.79535
| 15.1594 | 629.1805 | 0.79666
| 15.1659 | 629.4528 | 0.79618
| 15.1675 | 629.5199 | 0.79685
| 15.1505 | 628.8126 | 0.7943
| 15.0504 | 624.6593 | 0.781
| 15.0911 | 626.3496 | 0.78912
| 15.0982 | 626.6415 | 0.7881
| 15.1012 | 626.7665 | 0.78836
| 15.1651 | 629.4206 | 0.8014
| 15.1843 | 630.2145 | 0.80192
| 15.2496 | 632.9265 | 0.81097
| 15.2559 | 633.1872 | 0.81397
| 15.2534 | 633.0826 | 0.81453
| 15.2411 | 632.5726 | 0.814
| 15.2385 | 632.4639 | 0.81292
| 15.222 | 631.7798 | 0.81157
| 15.3232 | 635.9812 | 0.82614
| 15.3375 | 636.5733 | 0.82902
| 15.1887 | 630.4003 | 0.83061
| 14.8985 | 618.356 | 0.83533
| 14.727 | 611.2351 | 0.84424
| 14.7292 | 611.326 | 0.84687
| 14.7494 | 612.1672 | 0.84107
Note on G4: Andrew Jones: GL is that of the extensometer used and not from the design of specimen

## RE 09
Designation | From wall | H/V | Treatment | Use | SMaRT ID
RE 09 | 201020 B | H | As-dep | 1000C tensile | STS2021-27008
| Load(8800 (0,1):Load) (kN) | Stress (MPa) | Strain (%) |  | CSA (mm2) | Gauge Length (mm) | UTS (MPa) | SaF (%) | Linear relationship of elastic region | Modulus (GPa) | 0.2 PS Calculation
| 0.099148 | 3.9505 | 0.010446 |  | 25.0977 | 25.0004 | 190.3564 | 21.0773 | y = 788.36x - 4.7244 | 78.836 | x | y
| 0.097991 | 3.9044 | 0.0053469
| 0.10046 | 4.0026 | 0.0088458 |  |  | Note: If N/A appears in the UTS box (I3) delete the N/A data in columns B, C and D. |  |  |  |  | 0.2 | 0
| 0.094584 | 3.7686 | 0.0083004 | [5 empty] | 0.2 PS (MPa) |  | 0.21 | 7.8836
| 0.10073 | 4.0137 | 0.0091048 | [7 empty] | 0.22 | 15.7672
| 0.098747 | 3.9345 | 0.011768 | [5 empty] | 133.5 |  | 0.23 | 23.6508
| 0.10086 | 4.0186 | 0.012156 | [7 empty] | 0.24 | 31.5344
| 0.098028 | 3.9059 | 0.015014 | [7 empty] | 0.25 | 39.418
| 0.10366 | 4.1303 | 0.016253 | [7 empty] | 0.26 | 47.3016
| 0.10541 | 4.2001 | 0.015272 | [7 empty] | 0.27 | 55.1852
| 0.098901 | 3.9406 | 0.012407 | [7 empty] | 0.28 | 63.0688
| 0.099807 | 3.9767 | 0.0087747 | [7 empty] | 0.29 | 70.9524
| 0.099513 | 3.965 | 0.011979 | [7 empty] | 0.3 | 78.836
| 0.097818 | 3.8975 | 0.011182 | [7 empty] | 0.31 | 86.7196
| 0.097818 | 3.8975 | 0.011182 | [7 empty] | 0.32 | 94.6032
| 0.10123 | 4.0334 | 0.010246 | [7 empty] | 0.33 | 102.4868
| 0.10127 | 4.0349 | 0.0095948 | [7 empty] | 0.34 | 110.3704
| 0.10574 | 4.2132 | 0.010306 | [7 empty] | 0.35 | 118.254
| 0.16903 | 6.735 | 0.012506 | [7 empty] | 0.36 | 126.1376
| 0.19607 | 7.8122 | 0.016895 | [7 empty] | 0.37 | 134.0212
| 0.19616 | 7.816 | 0.01641 | [7 empty] | 0.38 | 141.9048
| 0.16553 | 6.5953 | 0.012971 | [7 empty] | 0.39 | 149.7884
| 0.21385 | 8.5207 | 0.013995 | [7 empty] | 0.4 | 157.672
| 0.29066 | 11.581 | 0.014228 | [7 empty] | 0.41 | 165.5556
| 0.34034 | 13.5605 | 0.017387 | [7 empty] | 0.42 | 173.4392
| 0.35423 | 14.114 | 0.020546 | [7 empty] | 0.43 | 181.3228
| 0.28178 | 11.2272 | 0.018818 | [7 empty] | 0.44 | 189.2064
| 0.25269 | 10.0683 | 0.02057 | [7 empty] | 0.45 | 197.09
| 0.17321 | 6.9015 | 0.020385 | [7 empty] | 0.46 | 204.9736
| 0.24413 | 9.727 | 0.022525 | [7 empty] | 0.47 | 212.8572
| 0.24794 | 9.8792 | 0.021472 | [7 empty] | 0.48 | 220.7408
| 0.29311 | 11.6789 | 0.022648 | [7 empty] | 0.49 | 228.6244
| 0.38396 | 15.2985 | 0.025337 | [7 empty] | 0.5 | 236.508
| 0.37322 | 14.8705 | 0.02578 | [7 empty] | 0.51 | 244.3916
| 0.39816 | 15.8644 | 0.026025 | [7 empty] | 0.52 | 252.2752
| 0.43073 | 17.1623 | 0.027082 | [7 empty] | 0.53 | 260.1588
| 0.47399 | 18.8859 | 0.029416 | [7 empty] | 0.54 | 268.0424
| 0.47327 | 18.857 | 0.028813 | [7 empty] | 0.55 | 275.926
| 0.48837 | 19.4588 | 0.030625 | [7 empty] | 0.56 | 283.8096
| 0.50962 | 20.3054 | 0.03223 | [7 empty] | 0.57 | 291.6932
| 0.50522 | 20.1302 | 0.032024 | [7 empty] | 0.58 | 299.5768
| 0.57857 | 23.0529 | 0.033463 | [7 empty] | 0.59 | 307.4604
| 0.553 | 22.0339 | 0.033185 | [7 empty] | 0.6 | 315.344
| 0.58636 | 23.3633 | 0.035885 | [7 empty] | 0.61 | 323.2276
| 0.6053 | 24.1177 | 0.039178 | [7 empty] | 0.62 | 331.1112
| 0.56832 | 22.6442 | 0.038002 | [7 empty] | 0.63 | 338.9948
| 0.61192 | 24.3816 | 0.038659 | [7 empty] | 0.64 | 346.8784
| 0.59266 | 23.6141 | 0.039618 | [7 empty] | 0.65 | 354.762
| 0.66193 | 26.3741 | 0.04044 | [7 empty] | 0.66 | 362.6456
| 0.75825 | 30.2117 | 0.041212 | [7 empty] | 0.67 | 370.5292
| 0.72115 | 28.7338 | 0.043619 | [7 empty] | 0.68 | 378.4128
| 0.70665 | 28.156 | 0.042339 | [7 empty] | 0.69 | 386.2964
| 0.73072 | 29.115 | 0.045702 | [7 empty] | 0.7 | 394.18
| 0.68483 | 27.2867 | 0.044405 | [7 empty] | 0.71 | 402.0636
| 0.75416 | 30.0489 | 0.046217 | [7 empty] | 0.72 | 409.9472
| 0.74471 | 29.6726 | 0.046233 | [7 empty] | 0.73 | 417.8308
| 0.76347 | 30.42 | 0.047258 | [7 empty] | 0.74 | 425.7144
| 0.73445 | 29.2636 | 0.0502 | [7 empty] | 0.75 | 433.598
| 0.79104 | 31.5185 | 0.050053 | [7 empty] | 0.76 | 441.4816
| 0.91005 | 36.2605 | 0.051259 | [7 empty] | 0.77 | 449.3652
| 0.98062 | 39.0723 | 0.053434 | [7 empty] | 0.78 | 457.2488
| 0.99514 | 39.6508 | 0.053165 | [7 empty] | 0.79 | 465.1324
| 1.0744 | 42.8102 | 0.056144 | [7 empty] | 0.8 | 473.016
| 1.1183 | 44.5565 | 0.057 | [7 empty] | 0.81 | 480.8996
| 1.1462 | 45.6678 | 0.055788 | [7 empty] | 0.82 | 488.7832
| 1.1297 | 45.0134 | 0.058191 | [7 empty] | 0.83 | 496.6668
| 1.0888 | 43.3838 | 0.060277 | [7 empty] | 0.84 | 504.5504
| 1.068 | 42.5529 | 0.05894 | [7 empty] | 0.85 | 512.434
| 1.1547 | 46.0089 | 0.061806 | [7 empty] | 0.86 | 520.3176
| 1.1703 | 46.6283 | 0.061687 | [7 empty] | 0.87 | 528.2012
| 1.1963 | 47.6676 | 0.064643 | [7 empty] | 0.88 | 536.0848
| 1.1102 | 44.2351 | 0.063698 | [7 empty] | 0.89 | 543.9684
| 1.1136 | 44.3689 | 0.063327 | [7 empty] | 0.9 | 551.852
| 1.1189 | 44.5819 | 0.064513 | [7 empty] | 0.91 | 559.7356
| 1.2098 | 48.2044 | 0.066205 | [7 empty] | 0.92 | 567.6192
| 1.2466 | 49.6679 | 0.06834 | [7 empty] | 0.93 | 575.5028
| 1.2625 | 50.3014 | 0.069098 | [7 empty] | 0.94 | 583.3864
| 1.2562 | 50.0539 | 0.06899 | [7 empty] | 0.95 | 591.27
| 1.3326 | 53.0955 | 0.070013 | [7 empty] | 0.96 | 599.1536
| 1.3023 | 51.8905 | 0.071506 | [7 empty] | 0.97 | 607.0372
| 1.3397 | 53.3793 | 0.072282 | [7 empty] | 0.98 | 614.9208
| 1.3411 | 53.4362 | 0.074044 | [7 empty] | 0.99 | 622.8044
| 1.3579 | 54.1039 | 0.076271 | [7 empty] | 1 | 630.688
| 1.3258 | 52.8239 | 0.07302 | [7 empty] | 1.01 | 638.5716
| 1.2873 | 51.2915 | 0.076161
| 1.2997 | 51.786 | 0.076158
| 1.3505 | 53.8107 | 0.07717
| 1.3687 | 54.5353 | 0.080532
| 1.4126 | 56.2848 | 0.080033
| 1.4116 | 56.2462 | 0.081703
| 1.4051 | 55.986 | 0.082187
| 1.3901 | 55.3893 | 0.084226
| 1.3689 | 54.5422 | 0.084991
| 1.3711 | 54.6316 | 0.085386
| 1.3583 | 54.1205 | 0.084555
| 1.3781 | 54.9079 | 0.086674
| 1.3849 | 55.1814 | 0.089104
| 1.3836 | 55.1279 | 0.089317
| 1.3832 | 55.1145 | 0.090129
| 1.4223 | 56.6697 | 0.090338
| 1.4626 | 58.2757 | 0.092692
| 1.4525 | 57.8749 | 0.091774
| 1.4889 | 59.3248 | 0.093606
| 1.4994 | 59.7432 | 0.095737
| 1.477 | 58.8512 | 0.095572
| 1.5001 | 59.7715 | 0.095391
| 1.5425 | 61.4588 | 0.097395
| 1.597 | 63.6323 | 0.099796
| 1.6047 | 63.9379 | 0.10003
| 1.5759 | 62.7906 | 0.10206
| 1.5527 | 61.8661 | 0.10198
| 1.5905 | 63.3722 | 0.10339
| 1.597 | 63.6312 | 0.1029
| 1.6427 | 65.4509 | 0.10463
| 1.6821 | 67.0223 | 0.10519
| 1.7592 | 70.0954 | 0.10611
| 1.8535 | 73.8533 | 0.10709
| 1.8623 | 74.2017 | 0.10792
| 1.7234 | 68.6673 | 0.10701
| 1.803 | 71.8397 | 0.11004
| 1.8433 | 73.4464 | 0.11082
| 1.8432 | 73.4414 | 0.11074
| 1.9008 | 75.7358 | 0.11309
| 1.9153 | 76.3131 | 0.1131
| 1.896 | 75.5457 | 0.11638
| 1.859 | 74.0704 | 0.11664
| 1.8409 | 73.3493 | 0.1175
| 1.8451 | 73.5156 | 0.11722
| 1.9453 | 77.5089 | 0.11801
| 1.9979 | 79.6049 | 0.11999
| 1.9919 | 79.3653 | 0.11987
| 1.9511 | 77.7392 | 0.12093
| 1.9943 | 79.4613 | 0.12343
| 1.97 | 78.4931 | 0.12426
| 1.9982 | 79.6155 | 0.12366
| 2.0788 | 82.83 | 0.12589
| 2.0719 | 82.5548 | 0.12681
| 2.0663 | 82.3322 | 0.12768
| 2.1088 | 84.0224 | 0.12861
| 2.0579 | 81.9941 | 0.13172
| 2.0362 | 81.1326 | 0.13153
| 2.0349 | 81.0788 | 0.13286
| 2.0678 | 82.3905 | 0.13373
| 2.1582 | 85.9934 | 0.13561
| 2.0949 | 83.4715 | 0.1372
| 2.0365 | 81.1417 | 0.13714
| 2.0008 | 79.7188 | 0.13804
| 2.0121 | 80.1705 | 0.13828
| 2.1124 | 84.1662 | 0.13888
| 2.0978 | 83.5863 | 0.14224
| 2.081 | 82.9142 | 0.14032
| 2.1704 | 86.4786 | 0.14384
| 2.1836 | 87.0039 | 0.14289
| 2.157 | 85.9458 | 0.14428
| 2.1576 | 85.9673 | 0.14303
| 2.2236 | 88.5965 | 0.14641
| 2.2775 | 90.744 | 0.1472
| 2.2763 | 90.6972 | 0.14787
| 2.3218 | 92.5104 | 0.14812
| 2.3787 | 94.7759 | 0.14894
| 2.3903 | 95.2385 | 0.15152
| 2.396 | 95.4654 | 0.1503
| 2.4189 | 96.38 | 0.15228
| 2.3639 | 94.1873 | 0.15492
| 2.3245 | 92.6181 | 0.15521
| 2.3717 | 94.4999 | 0.15616
| 2.3846 | 95.0107 | 0.15672
| 2.3931 | 95.3499 | 0.15858
| 2.2808 | 90.8785 | 0.15839
| 2.2775 | 90.7464 | 0.15847
| 2.3037 | 91.7888 | 0.15868
| 2.3161 | 92.2819 | 0.16095
| 2.2596 | 90.0309 | 0.16352
| 2.2068 | 87.9269 | 0.16189
| 2.2978 | 91.5533 | 0.1635
| 2.3964 | 95.4828 | 0.16458
| 2.3822 | 94.9152 | 0.16617
| 2.3111 | 92.0838 | 0.16732
| 2.3045 | 91.8199 | 0.16643
| 2.2325 | 88.9505 | 0.16643
| 2.3332 | 92.9639 | 0.16746
| 2.3918 | 95.2977 | 0.16881
| 2.4181 | 96.3467 | 0.17012
| 2.4584 | 97.955 | 0.17131
| 2.4998 | 99.6026 | 0.17152
| 2.5517 | 101.669 | 0.17286
| 2.4663 | 98.2681 | 0.17486
| 2.4201 | 96.4258 | 0.17423
| 2.459 | 97.9777 | 0.17726
| 2.4327 | 96.93 | 0.17666
| 2.4652 | 98.2227 | 0.17841
| 2.4376 | 97.1241 | 0.18009
| 2.3554 | 93.8484 | 0.17857
| 2.3729 | 94.5456 | 0.17884
| 2.3748 | 94.6211 | 0.17903
| 2.4331 | 96.9443 | 0.18047
| 2.5221 | 100.4912 | 0.18145
| 2.494 | 99.371 | 0.18448
| 2.567 | 102.28 | 0.18381
| 2.6373 | 105.0821 | 0.18488
| 2.6752 | 106.5933 | 0.18659
| 2.6215 | 104.4499 | 0.18774
| 2.6569 | 105.862 | 0.19076
| 2.5817 | 102.8641 | 0.19065
| 2.5034 | 99.7442 | 0.19229
| 2.4986 | 99.5559 | 0.19136
| 2.5225 | 100.5055 | 0.19415
| 2.4583 | 97.9485 | 0.19469
| 2.4348 | 97.0147 | 0.19478
| 2.4717 | 98.4835 | 0.19578
| 2.4854 | 99.0274 | 0.19609
| 2.5187 | 100.3575 | 0.19833
| 2.5529 | 101.7181 | 0.19814
| 2.5709 | 102.4374 | 0.19757
| 2.5553 | 101.8133 | 0.1994
| 2.5637 | 102.1468 | 0.1997
| 2.622 | 104.4722 | 0.2005
| 2.6155 | 104.212 | 0.20284
| 2.6478 | 105.5015 | 0.20249
| 2.6992 | 107.5467 | 0.20327
| 2.6497 | 105.5771 | 0.20612
| 2.648 | 105.5081 | 0.2059
| 2.7481 | 109.4944 | 0.20686
| 2.7936 | 111.3078 | 0.20884
| 2.7032 | 107.7056 | 0.20961
| 2.6198 | 104.3844 | 0.20958
| 2.6874 | 107.0788 | 0.21102
| 2.7424 | 109.2689 | 0.21061
| 2.7658 | 110.2031 | 0.21272
| 2.7355 | 108.9953 | 0.21191
| 2.8206 | 112.3843 | 0.21308
| 2.8344 | 112.9344 | 0.21492
| 2.8632 | 114.0817 | 0.21475
| 2.9291 | 116.7063 | 0.21678
| 2.8385 | 113.0993 | 0.21811
| 2.7259 | 108.6127 | 0.21799
| 2.7147 | 108.167 | 0.21903
| 2.6608 | 106.0167 | 0.22038
| 2.6216 | 104.4568 | 0.22097
| 2.6748 | 106.5768 | 0.22079
| 2.7302 | 108.7815 | 0.22181
| 2.8309 | 112.7967 | 0.22342
| 2.9197 | 116.3347 | 0.2245
| 2.8927 | 115.2581 | 0.22539
| 2.8882 | 115.0801 | 0.22786
| 2.8005 | 111.5854 | 0.22923
| 2.8472 | 113.4436 | 0.22974
| 2.8875 | 115.0512 | 0.22978
| 2.9583 | 117.8723 | 0.2318
| 3.0048 | 119.7242 | 0.23245
| 2.9951 | 119.3366 | 0.23551
| 2.9481 | 117.4656 | 0.23589
| 2.8749 | 114.5494 | 0.23562
| 2.9075 | 115.8484 | 0.23538
| 2.9175 | 116.2443 | 0.23678
| 2.9234 | 116.4792 | 0.23747
| 2.9508 | 117.5745 | 0.23894
| 2.9476 | 117.4439 | 0.23908
| 2.9423 | 117.2345 | 0.24118
| 3.0065 | 119.7906 | 0.24165
| 3.0531 | 121.6497 | 0.2427
| 3.0764 | 122.5775 | 0.24575
| 3.0297 | 120.7165 | 0.24573
| 3.086 | 122.9604 | 0.24637
| 3.0894 | 123.0938 | 0.24778
| 3.0691 | 122.2843 | 0.25044
| 3.011 | 119.9713 | 0.24985
| 2.9663 | 118.1903 | 0.2509
| 3.0251 | 120.5343 | 0.25214
| 3.0826 | 122.8224 | 0.25435
| 3.0408 | 121.16 | 0.25291
| 3.045 | 121.3239 | 0.25463
| 3.0574 | 121.8185 | 0.25437
| 3.0615 | 121.9835 | 0.2557
| 3.0979 | 123.4338 | 0.25627
| 3.1177 | 124.2237 | 0.25757
| 3.0988 | 123.4714 | 0.25954
| 3.0845 | 122.8999 | 0.26039
| 3.1159 | 124.1496 | 0.25973
| 3.1052 | 123.7226 | 0.26127
| 3.1283 | 124.6452 | 0.2637
| 3.0666 | 122.1858 | 0.26331
| 3.1097 | 123.9039 | 0.26457
| 3.0533 | 121.6545 | 0.26644
| 3.0849 | 122.9141 | 0.26646
| 3.1129 | 124.0304 | 0.26821
| 3.1231 | 124.4387 | 0.2682
| 3.1059 | 123.7517 | 0.27128
| 3.0422 | 121.2143 | 0.27091
| 2.9737 | 118.4847 | 0.2708
| 2.9876 | 119.0372 | 0.27073
| 3.055 | 121.7235 | 0.27387
| 3.023 | 120.4509 | 0.27345
| 3.0721 | 122.4068 | 0.27563
| 3.0362 | 120.9766 | 0.27678
| 3.0029 | 119.6465 | 0.27666
| 3.1035 | 123.6547 | 0.27707
| 3.1556 | 125.732 | 0.27882
| 3.173 | 126.4263 | 0.27821
| 3.2013 | 127.5521 | 0.28232
| 3.2072 | 127.7888 | 0.27991
| 3.2699 | 130.2866 | 0.28407
| 3.2582 | 129.8213 | 0.28181
| 3.2752 | 130.4978 | 0.28369
| 3.275 | 130.4904 | 0.28547
| 3.2453 | 129.3057 | 0.28526
| 3.2707 | 130.3181 | 0.28736
| 3.2561 | 129.737 | 0.28824
| 3.2109 | 127.9363 | 0.28792
| 3.2056 | 127.7264 | 0.29025
| 3.2418 | 129.1667 | 0.2897
| 3.2564 | 129.7495 | 0.29117
| 3.2265 | 128.559 | 0.29319
| 3.1569 | 125.7862 | 0.29105
| 3.2207 | 128.3252 | 0.29606
| 3.1681 | 126.2306 | 0.2941
| 3.1931 | 127.2267 | 0.29811
| 3.1054 | 123.731 | 0.29604
| 3.1754 | 126.5212 | 0.29634
| 3.2234 | 128.4329 | 0.29783
| 3.2008 | 127.5344 | 0.2995
| 3.1767 | 126.5716 | 0.29898
| 3.2318 | 128.768 | 0.30099
| 3.1924 | 127.1986 | 0.30273
| 3.2132 | 128.0264 | 0.30191
| 3.2322 | 128.7859 | 0.30458
| 3.1615 | 125.9688 | 0.30596
| 3.1542 | 125.6764 | 0.30653
| 3.1151 | 124.1208 | 0.30621
| 3.1054 | 123.7313 | 0.30803
| 3.1143 | 124.0879 | 0.30907
| 3.0855 | 122.9394 | 0.30868
| 3.0763 | 122.5721 | 0.30867
| 3.1693 | 126.28 | 0.31045
| 3.2546 | 129.6765 | 0.31199
| 3.3547 | 133.665 | 0.31317
| 3.3105 | 131.9035 | 0.3148
| 3.3549 | 133.6734 | 0.3153
| 3.3787 | 134.6201 | 0.31915
| 3.3936 | 135.2155 | 0.31698
| 3.3523 | 133.5706 | 0.3196
| 3.3512 | 133.5243 | 0.31871
| 3.3354 | 132.8969 | 0.3205
| 3.3518 | 133.5509 | 0.32225
| 3.37 | 134.2757 | 0.32408
| 3.3045 | 131.6658 | 0.32455
| 3.2915 | 131.1459 | 0.32425
| 3.235 | 128.8965 | 0.32588
| 3.23 | 128.6963 | 0.32501
| 3.3003 | 131.4972 | 0.32527
| 3.328 | 132.5999 | 0.32835
| 3.3187 | 132.2311 | 0.32715
| 3.3899 | 135.0699 | 0.32997
| 3.413 | 135.9874 | 0.33153
| 3.4092 | 135.8377 | 0.33213
| 3.3315 | 132.7402 | 0.33225
| 3.2861 | 130.9327 | 0.33171
| 3.3662 | 134.1226 | 0.33341
| 3.324 | 132.444 | 0.33421
| 3.3489 | 133.435 | 0.3351
| 3.3092 | 131.8546 | 0.33643
| 3.278 | 130.6114 | 0.33637
| 3.305 | 131.6872 | 0.33746
| 3.329 | 132.6414 | 0.33839
| 3.3474 | 133.3765 | 0.34181
| 3.2935 | 131.2289 | 0.3408
| 3.3292 | 132.6478 | 0.34157
| 3.3454 | 133.2953 | 0.34322
| 3.3391 | 133.0437 | 0.34316
| 3.3673 | 134.1677 | 0.34419
| 3.3829 | 134.7905 | 0.34562
| 3.3997 | 135.4586 | 0.34578
| 3.4445 | 137.2443 | 0.34692
| 3.4445 | 137.2429 | 0.34858
| 3.4911 | 139.0999 | 0.34987
| 3.5083 | 139.7869 | 0.3491
| 3.5141 | 140.0166 | 0.35153
| 3.4997 | 139.4444 | 0.3529
| 3.4619 | 137.9386 | 0.35347
| 3.4628 | 137.9714 | 0.356
| 3.4024 | 135.5654 | 0.3554
| 3.421 | 136.3056 | 0.35708
| 3.4163 | 136.1208 | 0.35828
| 3.4293 | 136.6393 | 0.3578
| 3.3679 | 134.1912 | 0.36034
| 3.3502 | 133.4878 | 0.35962
| 3.3743 | 134.4484 | 0.36293
| 3.3519 | 133.5535 | 0.36205
| 3.3471 | 133.3637 | 0.36372
| 3.3298 | 132.6732 | 0.36369
| 3.3181 | 132.2088 | 0.3634
| 3.3257 | 132.5106 | 0.3651
| 3.3308 | 132.7114 | 0.36683
| 3.2854 | 130.9028 | 0.36579
| 3.3526 | 133.5836 | 0.36852
| 3.3462 | 133.3257 | 0.3689
| 3.3625 | 133.9747 | 0.37213
| 3.3028 | 131.5972 | 0.37004
| 3.3468 | 133.3513 | 0.37167
| 3.3695 | 134.2539 | 0.37298
| 3.3688 | 134.2288 | 0.37514
| 3.3138 | 132.0369 | 0.37421
| 3.3674 | 134.1722 | 0.37522
| 3.3861 | 134.9179 | 0.37803
| 3.3423 | 133.1725 | 0.37415
| 3.4427 | 137.1728 | 0.37805
| 3.4663 | 138.1135 | 0.3802
| 3.4491 | 137.4249 | 0.37783
| 3.4874 | 138.9533 | 0.37881
| 3.5051 | 139.6589 | 0.38158
| 3.4985 | 139.3958 | 0.38321
| 3.5445 | 141.2264 | 0.38257
| 3.4818 | 138.7292 | 0.38516
| 3.504 | 139.6128 | 0.3865
| 3.4368 | 136.937 | 0.38631
| 3.4243 | 136.4402 | 0.38709
| 3.5044 | 139.6316 | 0.38817
| 3.5192 | 140.2208 | 0.39
| 3.5288 | 140.603 | 0.391
| 3.4847 | 138.8455 | 0.39095
| 3.5013 | 139.5055 | 0.39231
| 3.4889 | 139.012 | 0.39242
| 3.501 | 139.4965 | 0.39481
| 3.4004 | 135.4877 | 0.39511
| 3.3873 | 134.9637 | 0.39622
| 3.3108 | 131.9177 | 0.39548
| 3.4122 | 135.9552 | 0.39644
| 3.5133 | 139.9838 | 0.39836
| 3.5391 | 141.0112 | 0.39865
| 3.583 | 142.7609 | 0.40064
| 3.5785 | 142.5828 | 0.40106
| 3.5454 | 141.2644 | 0.40132
| 3.5361 | 140.8928 | 0.40114
| 3.4939 | 139.2111 | 0.40091
| 3.5417 | 141.1179 | 0.40266
| 3.5475 | 141.349 | 0.40329
| 3.5453 | 141.2582 | 0.40673
| 3.5154 | 140.0691 | 0.40471
| 3.5552 | 141.6551 | 0.40843
| 3.4802 | 138.667 | 0.40758
| 3.4775 | 138.5581 | 0.40888
| 3.4819 | 138.7355 | 0.40957
| 3.4787 | 138.6063 | 0.41127
| 3.4715 | 138.3194 | 0.41144
| 3.467 | 138.1394 | 0.41363
| 3.4053 | 135.6834 | 0.41435
| 3.4084 | 135.8053 | 0.41281
| 3.4695 | 138.2384 | 0.41606
| 3.438 | 136.9851 | 0.41571
| 3.4629 | 137.9757 | 0.41743
| 3.4837 | 138.8072 | 0.41775
| 3.4848 | 138.851 | 0.41928
| 3.4536 | 137.6053 | 0.41976
| 3.513 | 139.9718 | 0.42019
| 3.6 | 143.439 | 0.42062
| 3.5502 | 141.4536 | 0.42396
| 3.5487 | 141.3935 | 0.42408
| 3.5801 | 142.6455 | 0.4255
| 3.6105 | 143.8561 | 0.42428
| 3.5816 | 142.7057 | 0.42789
| 3.6017 | 143.5082 | 0.42831
| 3.5365 | 140.9077 | 0.4281
| 3.5781 | 142.5664 | 0.43207
| 3.4309 | 136.6998 | 0.42985
| 3.4173 | 136.1604 | 0.43129
| 3.3716 | 134.3403 | 0.43204
| 3.4037 | 135.6186 | 0.43287
| 3.4132 | 135.9966 | 0.43276
| 3.4562 | 137.7084 | 0.43501
| 3.4674 | 138.1572 | 0.43683
| 3.3754 | 134.492 | 0.43746
| 3.3596 | 133.8607 | 0.43719
| 3.413 | 135.9893 | 0.43842
| 3.4138 | 136.0192 | 0.43889
| 3.4402 | 137.0712 | 0.44062
| 3.4771 | 138.5413 | 0.44037
| 3.4298 | 136.6585 | 0.44028
| 3.4689 | 138.2158 | 0.44068
| 3.5418 | 141.1202 | 0.44382
| 3.5589 | 141.8006 | 0.44466
| 3.5001 | 139.4601 | 0.44539
| 3.5138 | 140.0044 | 0.44543
| 3.5103 | 139.8659 | 0.44705
| 3.5067 | 139.7203 | 0.44792
| 3.4658 | 138.092 | 0.44788
| 3.4495 | 137.4442 | 0.44952
| 3.4315 | 136.7261 | 0.44869
| 3.4631 | 137.9853 | 0.45249
| 3.3808 | 134.7058 | 0.45008
| 3.4681 | 138.185 | 0.45286
| 3.4195 | 136.2488 | 0.45344
| 3.4681 | 138.1851 | 0.45523
| 3.413 | 135.9884 | 0.45536
| 3.475 | 138.4605 | 0.45692
| 3.445 | 137.262 | 0.45592
| 3.4608 | 137.8936 | 0.45833
| 3.4293 | 136.6374 | 0.45839
| 3.4684 | 138.1966 | 0.46068
| 3.4386 | 137.0099 | 0.46146
| 3.5258 | 140.4812 | 0.46209
| 3.5989 | 143.3975 | 0.46406
| 3.6117 | 143.9071 | 0.46302
| 3.6461 | 145.2782 | 0.46579
| 3.6349 | 144.8291 | 0.46623
| 3.6143 | 144.0082 | 0.46637
| 3.6098 | 143.8314 | 0.46879
| 3.575 | 142.4429 | 0.46751
| 3.6753 | 146.4391 | 0.47031
| 3.6594 | 145.8059 | 0.47109
| 3.6333 | 144.7647 | 0.47227
| 3.6123 | 143.9314 | 0.47561
| 3.5581 | 141.7694 | 0.4726
| 3.5677 | 142.152 | 0.47482
| 3.5637 | 141.9931 | 0.47368
| 3.6507 | 145.4584 | 0.47655
| 3.6057 | 143.6645 | 0.47839
| 3.5914 | 143.0969 | 0.47867
| 3.5867 | 142.9083 | 0.48059
| 3.5415 | 141.1089 | 0.48049
| 3.5762 | 142.4902 | 0.48152
| 3.5707 | 142.2722 | 0.48306
| 3.5294 | 140.626 | 0.48226
| 3.5291 | 140.6141 | 0.48409
| 3.5664 | 142.1017 | 0.48474
| 3.6114 | 143.8934 | 0.48538
| 3.5819 | 142.7171 | 0.48732
| 3.5479 | 141.3643 | 0.48864
| 3.5294 | 140.6261 | 0.48844
| 3.5154 | 140.0679 | 0.48958
| 3.5191 | 140.2168 | 0.49074
| 3.5369 | 140.926 | 0.4909
| 3.5391 | 141.0148 | 0.49224
| 3.5843 | 142.8129 | 0.49371
| 3.5384 | 140.9865 | 0.49255
| 3.5859 | 142.8763 | 0.49665
| 3.5427 | 141.1564 | 0.49491
| 3.6431 | 145.1563 | 0.49694
| 3.6368 | 144.9055 | 0.49846
| 3.6256 | 144.4575 | 0.50063
| 3.5707 | 142.2725 | 0.50062
| 3.5236 | 140.397 | 0.50112
| 3.5173 | 140.1435 | 0.50151
| 3.6084 | 143.7751 | 0.50276
| 3.5586 | 141.7915 | 0.50379
| 3.5748 | 142.4343 | 0.50537
| 3.5792 | 142.6101 | 0.50652
| 3.5412 | 141.0975 | 0.50649
| 3.5365 | 140.9105 | 0.50823
| 3.4957 | 139.2848 | 0.50607
| 3.5805 | 142.6624 | 0.50907
| 3.606 | 143.6791 | 0.5095
| 3.6278 | 144.5467 | 0.51224
| 3.6016 | 143.5039 | 0.51265
| 3.6454 | 145.2483 | 0.51305
| 3.6906 | 147.0487 | 0.51495
| 3.6131 | 143.9606 | 0.5158
| 3.5929 | 143.155 | 0.5149
| 3.6376 | 144.9374 | 0.5174
| 3.5589 | 141.8034 | 0.51806
| 3.529 | 140.61 | 0.51767
| 3.5838 | 142.7927 | 0.51935
| 3.5038 | 139.6067 | 0.52008
| 3.485 | 138.8558 | 0.52067
| 3.5321 | 140.7335 | 0.52104
| 3.5364 | 140.9053 | 0.52236
| 3.5677 | 142.1523 | 0.52396
| 3.668 | 146.1504 | 0.52494
| 3.6727 | 146.3376 | 0.52618
| 3.6923 | 147.1173 | 0.52679
| 3.7347 | 148.8073 | 0.52757
| 3.7714 | 150.2697 | 0.52825
| 3.7532 | 149.5439 | 0.52985
| 3.7514 | 149.4702 | 0.53157
| 3.739 | 148.9771 | 0.53085
| 3.7751 | 150.4161 | 0.53306
| 3.6796 | 146.6099 | 0.53422
| 3.6099 | 143.8354 | 0.53368
| 3.6054 | 143.6564 | 0.53683
| 3.537 | 140.9274 | 0.53668
| 3.5531 | 141.569 | 0.53721
| 3.5843 | 142.8136 | 0.53786
| 3.6306 | 144.6595 | 0.53768
| 3.653 | 145.5493 | 0.53923
| 3.6044 | 143.6148 | 0.54137
| 3.5778 | 142.5566 | 0.54194
| 3.6108 | 143.869 | 0.54321
| 3.6048 | 143.6287 | 0.54468
| 3.575 | 142.4425 | 0.54328
| 3.6112 | 143.8853 | 0.54603
| 3.6049 | 143.6357 | 0.54541
| 3.6168 | 144.1078 | 0.54821
| 3.5921 | 143.1259 | 0.54817
| 3.583 | 142.7605 | 0.55003
| 3.5692 | 142.2141 | 0.54963
| 3.6067 | 143.7072 | 0.55166
| 3.6035 | 143.5776 | 0.54962
| 3.6326 | 144.7371 | 0.55355
| 3.6292 | 144.6024 | 0.55365
| 3.672 | 146.3067 | 0.55444
| 3.6677 | 146.1379 | 0.55643
| 3.6829 | 146.7405 | 0.55731
| 3.7186 | 148.1656 | 0.55793
| 3.6575 | 145.7286 | 0.55806
| 3.6595 | 145.8111 | 0.55978
| 3.6836 | 146.771 | 0.55951
| 3.665 | 146.028 | 0.56192
| 3.7168 | 148.0917 | 0.56278
| 3.7244 | 148.3963 | 0.56418
| 3.74 | 149.0159 | 0.56415
| 3.7373 | 148.9085 | 0.56637
| 3.6826 | 146.7288 | 0.56856
| 3.6024 | 143.5343 | 0.56622
| 3.589 | 142.9996 | 0.56862
| 3.5392 | 141.016 | 0.56866
| 3.5626 | 141.9508 | 0.56736
| 3.6279 | 144.552 | 0.56984
| 3.6686 | 146.1733 | 0.57273
| 3.6499 | 145.4259 | 0.57163
| 3.6499 | 145.4273 | 0.57514
| 3.6432 | 145.1608 | 0.57259
| 3.6785 | 146.5654 | 0.5756
| 3.6845 | 146.8051 | 0.5767
| 3.6409 | 145.0709 | 0.57532
| 3.6317 | 144.7038 | 0.57811
| 3.6446 | 145.2173 | 0.57825
| 3.6141 | 143.9995 | 0.58033
| 3.5207 | 140.2817 | 0.58121
| 3.4707 | 138.2858 | 0.58194
| 3.4388 | 137.0173 | 0.58204
| 3.4468 | 137.3335 | 0.58122
| 3.5137 | 140.0024 | 0.5846
| 3.4611 | 137.9034 | 0.58389
| 3.4406 | 137.0891 | 0.58414
| 3.4245 | 136.446 | 0.58538
| 3.4709 | 138.2959 | 0.58634
| 3.4592 | 137.8285 | 0.58571
| 3.5342 | 140.8196 | 0.58989
| 3.557 | 141.7256 | 0.58903
| 3.6267 | 144.5017 | 0.59122
| 3.6429 | 145.1503 | 0.59068
| 3.6818 | 146.6976 | 0.59258
| 3.751 | 149.4554 | 0.59265
| 3.6938 | 147.1763 | 0.59491
| 3.6898 | 147.0158 | 0.59431
| 3.7394 | 148.9948 | 0.59734
| 3.7501 | 149.4194 | 0.59629
| 3.7057 | 147.6493 | 0.59732
| 3.7008 | 147.4541 | 0.59972
| 3.698 | 147.3455 | 0.60044
| 3.6858 | 146.8585 | 0.60135
| 3.6871 | 146.9084 | 0.60147
| 3.654 | 145.5927 | 0.60281
| 3.6584 | 145.768 | 0.60379
| 3.6348 | 144.8242 | 0.60467
| 3.6697 | 146.2148 | 0.60581
| 3.6673 | 146.1205 | 0.6078
| 3.6337 | 144.784 | 0.60775
| 3.6155 | 144.0561 | 0.60749
| 3.6387 | 144.9794 | 0.60718
| 3.7388 | 148.971 | 0.60958
| 3.6546 | 145.6158 | 0.61173
| 3.6171 | 144.1196 | 0.61103
| 3.636 | 144.8732 | 0.61289
| 3.6425 | 145.1343 | 0.61328
| 3.5656 | 142.0687 | 0.61376
| 3.572 | 142.3236 | 0.61597
| 3.5498 | 141.4402 | 0.61537
| 3.5406 | 141.0729 | 0.6189
| 3.5508 | 141.4802 | 0.61727
| 3.6397 | 145.0199 | 0.61784
| 3.6853 | 146.8377 | 0.62021
| 3.6988 | 147.3779 | 0.62178
| 3.6746 | 146.4135 | 0.62244
| 3.6261 | 144.478 | 0.6229
| 3.6919 | 147.1006 | 0.62563
| 3.6845 | 146.8059 | 0.62448
| 3.738 | 148.9397 | 0.62666
| 3.6921 | 147.1077 | 0.62522
| 3.7839 | 150.7662 | 0.62866
| 3.7787 | 150.5592 | 0.62926
| 3.7475 | 149.318 | 0.63008
| 3.7224 | 148.3173 | 0.63233
| 3.6563 | 145.6838 | 0.632
| 3.6158 | 144.0697 | 0.63294
| 3.6051 | 143.6408 | 0.63389
| 3.6369 | 144.9091 | 0.63452
| 3.6197 | 144.2253 | 0.63777
| 3.5756 | 142.4691 | 0.63684
| 3.5567 | 141.7143 | 0.63724
| 3.5858 | 142.8755 | 0.63735
| 3.6104 | 143.8537 | 0.63891
| 3.6668 | 146.1009 | 0.63911
| 3.6843 | 146.8 | 0.64073
| 3.6912 | 147.0732 | 0.64128
| 3.657 | 145.7104 | 0.64394
| 3.6354 | 144.8487 | 0.64319
| 3.6424 | 145.1303 | 0.6443
| 3.7263 | 148.4707 | 0.64773
| 3.7394 | 148.9925 | 0.64747
| 3.7594 | 149.7922 | 0.64906
| 3.7768 | 150.4824 | 0.64919
| 3.6674 | 146.123 | 0.64958
| 3.6307 | 144.661 | 0.6517
| 3.609 | 143.7994 | 0.65148
| 3.6038 | 143.5901 | 0.65387
| 3.5504 | 141.4616 | 0.65434
| 3.5159 | 140.0886 | 0.65415
| 3.5323 | 140.7401 | 0.65543
| 3.5649 | 142.0409 | 0.65678
| 3.5447 | 141.2356 | 0.65734
| 3.5509 | 141.4848 | 0.65848
| 3.6151 | 144.0406 | 0.6585
| 3.6214 | 144.2912 | 0.66104
| 3.5789 | 142.5987 | 0.66115
| 3.6313 | 144.6857 | 0.66266
| 3.6061 | 143.6806 | 0.6635
| 3.6728 | 146.3406 | 0.66405
| 3.6955 | 147.2451 | 0.66514
| 3.7106 | 147.8459 | 0.66733
| 3.7054 | 147.6396 | 0.66497
| 3.6698 | 146.2223 | 0.66937
| 3.5949 | 143.2367 | 0.67035
| 3.591 | 143.0827 | 0.66992
| 3.5865 | 142.9016 | 0.67056
| 3.5748 | 142.4362 | 0.67052
| 3.6753 | 146.4378 | 0.67247
| 3.6359 | 144.8702 | 0.67532
| 3.6115 | 143.8983 | 0.67348
| 3.62 | 144.2373 | 0.67522
| 3.6113 | 143.8915 | 0.67564
| 3.6827 | 146.7349 | 0.67797
| 3.6868 | 146.8972 | 0.6789
| 3.7326 | 148.7222 | 0.67854
| 3.7066 | 147.6871 | 0.68014
| 3.7362 | 148.8647 | 0.68202
| 3.7446 | 149.2014 | 0.68189
| 3.7054 | 147.64 | 0.68327
| 3.717 | 148.1012 | 0.68272
| 3.6432 | 145.1617 | 0.6848
| 3.6311 | 144.6793 | 0.68728
| 3.5916 | 143.1056 | 0.68662
| 3.6339 | 144.7892 | 0.68709
| 3.6848 | 146.8198 | 0.68954
| 3.7141 | 147.9843 | 0.68951
| 3.7011 | 147.4687 | 0.69182
| 3.6987 | 147.3702 | 0.69256
| 3.6783 | 146.5601 | 0.69536
| 3.6658 | 146.062 | 0.69222
| 3.6904 | 147.0427 | 0.69581
| 3.6913 | 147.0762 | 0.69478
| 3.7216 | 148.2841 | 0.69816
| 3.6882 | 146.952 | 0.69815
| 3.7081 | 147.7477 | 0.69981
| 3.7209 | 148.2575 | 0.69974
| 3.767 | 150.092 | 0.70143
| 3.698 | 147.343 | 0.70039
| 3.762 | 149.8955 | 0.70176
| 3.7512 | 149.4656 | 0.70333
| 3.7606 | 149.8396 | 0.7062
| 3.6802 | 146.6349 | 0.70482
| 3.6532 | 145.5599 | 0.70606
| 3.6861 | 146.8712 | 0.70626
| 3.7426 | 149.1193 | 0.70799
| 3.7398 | 149.0094 | 0.70922
| 3.6864 | 146.883 | 0.70892
| 3.7652 | 150.0226 | 0.71007
| 3.7927 | 151.1158 | 0.71162
| 3.7905 | 151.0309 | 0.71503
| 3.7812 | 150.6575 | 0.71295
| 3.8031 | 151.533 | 0.71499
| 3.6887 | 146.9721 | 0.71653
| 3.6879 | 146.9398 | 0.71816
| 3.5793 | 142.6148 | 0.71794
| 3.662 | 145.9111 | 0.71905
| 3.7339 | 148.7734 | 0.72019
| 3.6726 | 146.3317 | 0.72153
| 3.7173 | 148.114 | 0.72344
| 3.7544 | 149.5896 | 0.72392
| 3.642 | 145.113 | 0.72441
| 3.7155 | 148.0414 | 0.72563
| 3.7231 | 148.3424 | 0.72627
| 3.6507 | 145.4609 | 0.72824
| 3.7491 | 149.3806 | 0.72835
| 3.6814 | 146.6841 | 0.72999
| 3.7144 | 147.9963 | 0.7315
| 3.6987 | 147.3728 | 0.73216
| 3.7067 | 147.6918 | 0.73248
| 3.6958 | 147.2577 | 0.73495
| 3.6739 | 146.3847 | 0.73478
| 3.656 | 145.6691 | 0.73531
| 3.7224 | 148.3146 | 0.73676
| 3.7159 | 148.0567 | 0.73816
| 3.6821 | 146.7113 | 0.73813
| 3.6662 | 146.0755 | 0.73861
| 3.6836 | 146.7711 | 0.7397
| 3.6103 | 143.8479 | 0.74049
| 3.6729 | 146.3421 | 0.74472
| 3.5588 | 141.7986 | 0.74399
| 3.6555 | 145.6516 | 0.74346
| 3.7384 | 148.9525 | 0.74621
| 3.6649 | 146.0241 | 0.7468
| 3.7107 | 147.8502 | 0.74723
| 3.7465 | 149.2773 | 0.74915
| 3.7833 | 150.7448 | 0.75008
| 3.6742 | 146.3958 | 0.75004
| 3.6913 | 147.0784 | 0.75229
| 3.7562 | 149.663 | 0.7531
| 3.7637 | 149.9603 | 0.75425
| 3.7064 | 147.6794 | 0.75653
| 3.6431 | 145.1553 | 0.75738
| 3.6052 | 143.6453 | 0.75741
| 3.5637 | 141.9917 | 0.75892
| 3.5285 | 140.5912 | 0.75768
| 3.5522 | 141.5339 | 0.75996
| 3.5614 | 141.9013 | 0.76048
| 3.5729 | 142.3595 | 0.76117
| 3.5227 | 140.3605 | 0.76306
| 3.5439 | 141.2053 | 0.7644
| 3.5987 | 143.3858 | 0.76358
| 3.6205 | 144.2577 | 0.76588
| 3.6304 | 144.6518 | 0.76674
| 3.5671 | 142.1287 | 0.7671
| 3.5494 | 141.4232 | 0.76602
| 3.5992 | 143.4085 | 0.76776
| 3.5766 | 142.5072 | 0.76928
| 3.5828 | 142.7542 | 0.76901
| 3.5544 | 141.6206 | 0.77151
| 3.5743 | 142.4157 | 0.77163
| 3.6137 | 143.9858 | 0.77342
| 3.6149 | 144.0319 | 0.77363
| 3.6932 | 147.1515 | 0.77513
| 3.7569 | 149.6896 | 0.77518
| 3.7587 | 149.7643 | 0.77871
| 3.7312 | 148.6682 | 0.77645
| 3.8315 | 152.6616 | 0.77851
| 3.8354 | 152.8173 | 0.78023
| 3.7951 | 151.2146 | 0.78128
| 3.7723 | 150.3051 | 0.78145
| 3.7181 | 148.1447 | 0.78332
| 3.7497 | 149.404 | 0.78412
| 3.6547 | 145.6182 | 0.78216
| 3.6658 | 146.0625 | 0.78441
| 3.6733 | 146.359 | 0.78483
| 3.7282 | 148.5474 | 0.78801
| 3.6896 | 147.0102 | 0.78757
| 3.6847 | 146.8156 | 0.7876
| 3.7029 | 147.5393 | 0.78907
| 3.7338 | 148.7713 | 0.78951
| 3.7671 | 150.0965 | 0.79355
| 3.6761 | 146.4715 | 0.79227
| 3.6733 | 146.3585 | 0.79241
| 3.7095 | 147.803 | 0.79259
| 3.7465 | 149.2752 | 0.79571
| 3.6838 | 146.7769 | 0.79522
| 3.7194 | 148.1985 | 0.79705
| 3.7756 | 150.4343 | 0.79709
| 3.7326 | 148.7237 | 0.80037
| 3.6928 | 147.1375 | 0.80033
| 3.6858 | 146.8566 | 0.80033
| 3.6903 | 147.0364 | 0.80035
| 3.7071 | 147.7054 | 0.80345
| 3.7432 | 149.1433 | 0.80214
| 3.6768 | 146.4975 | 0.80389
| 3.6543 | 145.6027 | 0.80535
| 3.6209 | 144.2737 | 0.80668
| 3.668 | 146.1485 | 0.80754
| 3.6745 | 146.4087 | 0.80967
| 3.6607 | 145.8576 | 0.80878
| 3.7532 | 149.5431 | 0.81031
| 3.8189 | 152.1603 | 0.81145
| 3.829 | 152.5642 | 0.81227
| 3.8453 | 153.2147 | 0.81359
| 3.845 | 153.2018 | 0.81558
| 3.8532 | 153.5279 | 0.81714
| 3.8578 | 153.7099 | 0.81673
| 3.8209 | 152.2404 | 0.81787
| 3.8339 | 152.7572 | 0.81895
| 3.7851 | 150.8146 | 0.81991
| 3.8394 | 152.9766 | 0.81986
| 3.7357 | 148.8456 | 0.82141
| 3.702 | 147.5017 | 0.82357
| 3.7116 | 147.8844 | 0.82329
| 3.7201 | 148.2256 | 0.82496
| 3.7799 | 150.6064 | 0.82566
| 3.7833 | 150.7424 | 0.8262
| 3.6658 | 146.0616 | 0.82917
| 3.6374 | 144.9297 | 0.82817
| 3.6527 | 145.5386 | 0.83194
| 3.6201 | 144.2398 | 0.82852
| 3.6313 | 144.6864 | 0.83366
| 3.5313 | 140.7008 | 0.8315
| 3.5734 | 142.3805 | 0.83284
| 3.5878 | 142.9536 | 0.83401
| 3.5653 | 142.0576 | 0.83294
| 3.5739 | 142.4008 | 0.83568
| 3.5895 | 143.0193 | 0.83679
| 3.5667 | 142.1126 | 0.83645
| 3.5795 | 142.6239 | 0.83903
| 3.5343 | 140.8206 | 0.83898
| 3.5695 | 142.2248 | 0.83989
| 3.6524 | 145.5262 | 0.8401
| 3.6736 | 146.3736 | 0.84153
| 3.6601 | 145.8329 | 0.8447
| 3.5998 | 143.4302 | 0.8428
| 3.6419 | 145.1075 | 0.84406
| 3.7185 | 148.1619 | 0.84542
| 3.7203 | 148.2338 | 0.84674
| 3.7449 | 149.2132 | 0.84753
| 3.7533 | 149.5465 | 0.84857
| 3.7712 | 150.2591 | 0.84922
| 3.7853 | 150.8244 | 0.85027
| 3.7274 | 148.5164 | 0.85098
| 3.6486 | 145.3769 | 0.85096
| 3.6256 | 144.4575 | 0.85316
| 3.5895 | 143.0204 | 0.8538
| 3.6024 | 143.5356 | 0.85382
| 3.5338 | 140.8032 | 0.85516
| 3.5895 | 143.0195 | 0.8553
| 3.5563 | 141.6982 | 0.85773
| 3.4942 | 139.222 | 0.85679
| 3.5057 | 139.6818 | 0.85829
| 3.5666 | 142.1104 | 0.86035
| 3.5704 | 142.2615 | 0.85904
| 3.6415 | 145.0929 | 0.86122
| 3.7256 | 148.4455 | 0.86187
| 3.8058 | 151.6386 | 0.86249
| 3.8255 | 152.4232 | 0.8663
| 3.8037 | 151.5538 | 0.86469
| 3.8257 | 152.4317 | 0.86713
| 3.7621 | 149.8963 | 0.8673
| 3.7698 | 150.2052 | 0.8701
| 3.7314 | 148.6751 | 0.86908
| 3.6403 | 145.0462 | 0.86937
| 3.5758 | 142.4742 | 0.87083
| 3.6031 | 143.5644 | 0.87221
| 3.618 | 144.1565 | 0.87341
| 3.595 | 143.2419 | 0.87234
| 3.6424 | 145.128 | 0.87474
| 3.6401 | 145.0387 | 0.87493
| 3.7272 | 148.5075 | 0.87764
| 3.7405 | 149.0358 | 0.87675
| 3.7299 | 148.6149 | 0.87908
| 3.7495 | 149.395 | 0.87927
| 3.7493 | 149.3897 | 0.88091
| 3.7675 | 150.1137 | 0.8822
| 3.8041 | 151.5716 | 0.88299
| 3.737 | 148.8984 | 0.88321
| 3.7577 | 149.7228 | 0.88498
| 3.7513 | 149.4675 | 0.88356
| 3.7663 | 150.0636 | 0.88606
| 3.7552 | 149.622 | 0.88711
| 3.7266 | 148.4826 | 0.88626
| 3.7891 | 150.9732 | 0.88691
| 3.792 | 151.0901 | 0.89021
| 3.7683 | 150.1466 | 0.89006
| 3.7999 | 151.4045 | 0.8923
| 3.8078 | 151.7204 | 0.89399
| 3.7481 | 149.3422 | 0.89469
| 3.6987 | 147.3706 | 0.89465
| 3.6901 | 147.0311 | 0.89442
| 3.6597 | 145.8189 | 0.89537
| 3.6521 | 145.5133 | 0.89911
| 3.5933 | 143.1725 | 0.89837
| 3.5968 | 143.3126 | 0.90135
| 3.5318 | 140.7233 | 0.89945
| 3.6202 | 144.2429 | 0.90166
| 3.5009 | 139.4897 | 0.90298
| 3.5561 | 141.69 | 0.90376
| 3.5497 | 141.4354 | 0.90461
| 3.5696 | 142.2282 | 0.9069
| 3.6216 | 144.2999 | 0.90649
| 3.6258 | 144.4659 | 0.90941
| 3.5774 | 142.5375 | 0.90714
| 3.6375 | 144.9351 | 0.90939
| 3.7378 | 148.929 | 0.90822
| 3.7203 | 148.2327 | 0.91191
| 3.6643 | 146.0008 | 0.91187
| 3.7301 | 148.6235 | 0.91268
| 3.7626 | 149.9182 | 0.91392
| 3.7529 | 149.5306 | 0.91418
| 3.748 | 149.3362 | 0.9153
| 3.7473 | 149.3095 | 0.91743
| 3.7684 | 150.1474 | 0.91694
| 3.7959 | 151.2452 | 0.91847
| 3.7053 | 147.6332 | 0.91845
| 3.8054 | 151.6248 | 0.91863
| 3.8953 | 155.205 | 0.92187
| 3.8875 | 154.8929 | 0.92275
| 3.8134 | 151.9441 | 0.9213
| 3.8359 | 152.8403 | 0.92371
| 3.7849 | 150.8046 | 0.92318
| 3.7607 | 149.8441 | 0.92408
| 3.7326 | 148.7208 | 0.92482
| 3.6661 | 146.0742 | 0.92552
| 3.7133 | 147.9542 | 0.92659
| 3.7675 | 150.1116 | 0.92806
| 3.6992 | 147.3926 | 0.93019
| 3.6886 | 146.9684 | 0.92959
| 3.6827 | 146.7349 | 0.93137
| 3.6931 | 147.1483 | 0.9304
| 3.7029 | 147.5382 | 0.93411
| 3.6396 | 145.0177 | 0.93392
| 3.6106 | 143.8628 | 0.93351
| 3.6099 | 143.8349 | 0.93603
| 3.5956 | 143.2644 | 0.93555
| 3.6406 | 145.0568 | 0.93711
| 3.6699 | 146.225 | 0.93713
| 3.7712 | 150.2591 | 0.93855
| 3.7676 | 150.1164 | 0.93999
| 3.8269 | 152.479 | 0.94044
| 3.8696 | 154.1832 | 0.94156
| 3.7922 | 151.0965 | 0.94115
| 3.8411 | 153.0474 | 0.94291
| 3.8317 | 152.6711 | 0.94531
| 3.755 | 149.6164 | 0.94495
| 3.7587 | 149.7634 | 0.9448
| 3.7775 | 150.5105 | 0.94839
| 3.6992 | 147.3905 | 0.94684
| 3.7033 | 147.5537 | 0.95036
| 3.6365 | 144.8944 | 0.94872
| 3.6402 | 145.0414 | 0.94894
| 3.6574 | 145.7269 | 0.9507
| 3.6421 | 145.1156 | 0.95041
| 3.6929 | 147.1405 | 0.95327
| 3.6947 | 147.2113 | 0.95452
| 3.581 | 142.6819 | 0.95334
| 3.6193 | 144.2077 | 0.95348
| 3.7127 | 147.9309 | 0.95638
| 3.7417 | 149.0841 | 0.9562
| 3.7465 | 149.2758 | 0.96011
| 3.7096 | 147.805 | 0.95992
| 3.7468 | 149.2867 | 0.95967
| 3.7453 | 149.2293 | 0.96243
| 3.6572 | 145.7167 | 0.96098
| 3.6574 | 145.7275 | 0.96393
| 3.6561 | 145.6766 | 0.96373
| 3.6626 | 145.9345 | 0.96393
| 3.7153 | 148.0322 | 0.96689
| 3.7118 | 147.8936 | 0.96637
| 3.7057 | 147.6523 | 0.96805
| 3.6885 | 146.9639 | 0.96832
| 3.7204 | 148.2386 | 0.96992
| 3.7671 | 150.0967 | 0.97065
| 3.7234 | 148.3558 | 0.97218
| 3.6587 | 145.7789 | 0.97374
| 3.6135 | 143.9779 | 0.97378
| 3.6035 | 143.5796 | 0.97433
| 3.7064 | 147.677 | 0.97539
| 3.6745 | 146.4089 | 0.97637
| 3.6704 | 146.2427 | 0.97682
| 3.71 | 147.8209 | 0.97745
| 3.7164 | 148.0766 | 0.98188
| 3.677 | 146.5065 | 0.97921
| 3.7381 | 148.9416 | 0.9797
| 3.7493 | 149.3883 | 0.98227
| 3.7079 | 147.7371 | 0.98315
| 3.7327 | 148.726 | 0.9845
| 3.7974 | 151.305 | 0.98684
| 3.7742 | 150.3809 | 0.98744
| 3.7741 | 150.376 | 0.99039
| 3.7205 | 148.2413 | 0.9888
| 3.6752 | 146.4357 | 0.99032
| 3.7227 | 148.3299 | 0.99114
| 3.6882 | 146.9529 | 0.99305
| 3.666 | 146.0708 | 0.99408
| 3.6558 | 145.6625 | 0.99587
| 3.6424 | 145.1292 | 0.99591
| 3.667 | 146.1092 | 0.99519
| 3.6658 | 146.0606 | 0.99655
| 3.7527 | 149.5245 | 0.99917
| 3.7713 | 150.2665 | 0.99783
| 3.8358 | 152.835 | 1.0005
| 3.8063 | 151.6602 | 1.0022
| 3.8129 | 151.9228 | 1.0015
| 3.8061 | 151.6512 | 1.0028
| 3.784 | 150.7723 | 1.0027
| 3.7208 | 148.2523 | 1.0057
| 3.7533 | 149.5468 | 1.0046
| 3.7092 | 147.7887 | 1.0069
| 3.7355 | 148.8382 | 1.0069
| 3.7993 | 151.3789 | 1.0084
| 3.8025 | 151.5076 | 1.0101
| 3.7925 | 151.1091 | 1.0097
| 3.809 | 151.7683 | 1.0113
| 3.7761 | 150.4562 | 1.0132
| 3.7525 | 149.5155 | 1.0113
| 3.6851 | 146.8292 | 1.0106
| 3.6779 | 146.5437 | 1.0103
| 3.6779 | 146.5437 | 1.0103
| 3.6827 | 146.7355 | 1.0102
| 3.686 | 146.8649 | 1.0099
| 3.8068 | 151.6781 | 1.0162
| 3.9 | 155.3934 | 1.0207
| 3.991 | 159.019 | 1.0271
| 4.0745 | 162.3459 | 1.0338
| 4.1489 | 165.3098 | 1.0405
| 4.2191 | 168.1052 | 1.0517
| 4.2915 | 170.9914 | 1.0624
| 4.3451 | 173.1283 | 1.0645
| 4.3717 | 174.1888 | 1.0645 | Stroke
| 4.418 | 176.0301 | 1.0841
| 4.4771 | 178.3883 | 1.1097
| 4.5056 | 179.5222 | 1.128
| 4.5254 | 180.31 | 1.1432
| 4.5462 | 181.1404 | 1.1616
| 4.5556 | 181.515 | 1.1826
| 4.5706 | 182.114 | 1.1956
| 4.5804 | 182.5041 | 1.2137
| 4.591 | 182.9231 | 1.2328
| 4.6014 | 183.339 | 1.2606
| 4.6088 | 183.6363 | 1.2807
| 4.615 | 183.8833 | 1.296
| 4.6176 | 183.983 | 1.3147
| 4.621 | 184.1215 | 1.3289
| 4.6254 | 184.2947 | 1.3519
| 4.634 | 184.6375 | 1.3743
| 4.6386 | 184.821 | 1.3857
| 4.6449 | 185.0733 | 1.404
| 4.6432 | 185.0057 | 1.4224
| 4.6554 | 185.4928 | 1.435
| 4.6606 | 185.6964 | 1.4556
| 4.6627 | 185.7825 | 1.4704
| 4.6697 | 186.061 | 1.4896
| 4.6792 | 186.4384 | 1.5058
| 4.6784 | 186.4082 | 1.5219
| 4.6808 | 186.505 | 1.5401
| 4.6901 | 186.8731 | 1.5521
| 4.6892 | 186.8371 | 1.5686
| 4.6976 | 187.174 | 1.5872
| 4.7003 | 187.2803 | 1.6074
| 4.7048 | 187.4601 | 1.623
| 4.7089 | 187.6231 | 1.6367
| 4.7084 | 187.601 | 1.6552
| 4.7143 | 187.8366 | 1.6751
| 4.7177 | 187.9731 | 1.6915
| 4.7211 | 188.1081 | 1.705
| 4.7199 | 188.0614 | 1.737
| 4.7265 | 188.3249 | 1.7502
| 4.7249 | 188.2612 | 1.777
| 4.7296 | 188.4471 | 1.7953
| 4.7386 | 188.8071 | 1.8208
| 4.7403 | 188.8722 | 1.8378
| 4.7402 | 188.8682 | 1.8572
| 4.742 | 188.9404 | 1.8741
| 4.7418 | 188.932 | 1.8942
| 4.7498 | 189.2503 | 1.9105
| 4.7483 | 189.1933 | 1.9303
| 4.7553 | 189.4699 | 1.947
| 4.754 | 189.4209 | 1.969
| 4.7552 | 189.4669 | 1.9823
| 4.756 | 189.5002 | 2.0009
| 4.7598 | 189.6512 | 2.023
| 4.7641 | 189.8205 | 2.0398
| 4.7648 | 189.8517 | 2.0519
| 4.7653 | 189.8689 | 2.0786
| 4.7601 | 189.6639 | 2.0949
| 4.7622 | 189.747 | 2.1151
| 4.7648 | 189.8515 | 2.1287
| 4.7628 | 189.772 | 2.1473
| 4.7646 | 189.8411 | 2.1649
| 4.7672 | 189.9448 | 2.1821
| 4.7682 | 189.9844 | 2.2031
| 4.7649 | 189.8556 | 2.2252
| 4.7709 | 190.0933 | 2.2463
| 4.7676 | 189.961 | 2.2672
| 4.7657 | 189.8869 | 2.2839
| 4.7662 | 189.9063 | 2.2977
| 4.7701 | 190.0597 | 2.3241
| 4.775 | 190.2578 | 2.3437
| 4.7775 | 190.3564 | 2.3454
| 4.7749 | 190.252 | 2.345
| 4.7722 | 190.1452 | 2.3613
| 4.7706 | 190.0796 | 2.3811
| 4.7698 | 190.0484 | 2.3935
| 4.7721 | 190.1408 | 2.4139
| 4.7698 | 190.0484 | 2.4296
| 4.7686 | 190.002 | 2.4481
| 4.7695 | 190.0365 | 2.4624
| 4.7672 | 189.9472 | 2.4794
| 4.7695 | 190.0381 | 2.5001
| 4.7663 | 189.9089 | 2.5126
| 4.7643 | 189.8283 | 2.5302
| 4.7673 | 189.9507 | 2.547
| 4.7649 | 189.8557 | 2.561
| 4.7683 | 189.9878 | 2.5808
| 4.7626 | 189.7635 | 2.5956
| 4.7687 | 190.0049 | 2.6151
| 4.7616 | 189.7241 | 2.6282
| 4.7643 | 189.8286 | 2.6446
| 4.763 | 189.7784 | 2.6648
| 4.7606 | 189.6839 | 2.6793
| 4.7639 | 189.8121 | 2.6995
| 4.7645 | 189.8385 | 2.7151
| 4.7621 | 189.7427 | 2.7284
| 4.7653 | 189.8703 | 2.7498
| 4.7608 | 189.69 | 2.7623
| 4.7601 | 189.6614 | 2.7819
| 4.7601 | 189.6625 | 2.7974
| 4.757 | 189.5399 | 2.818
| 4.7605 | 189.6772 | 2.8324
| 4.7599 | 189.6562 | 2.848
| 4.7591 | 189.6219 | 2.8667
| 4.7561 | 189.5053 | 2.8803
| 4.7576 | 189.5612 | 2.8998
| 4.7571 | 189.5428 | 2.9161
| 4.7544 | 189.4363 | 2.9299
| 4.7535 | 189.398 | 2.9478
| 4.7516 | 189.3245 | 2.9654
| 4.7486 | 189.2059 | 2.9868
| 4.7435 | 189.0031 | 2.9961
| 4.7437 | 189.0089 | 3.0154
| 4.7445 | 189.0431 | 3.0342
| 4.7421 | 188.9437 | 3.047
| 4.7416 | 188.9268 | 3.0653
| 4.739 | 188.8235 | 3.0822
| 4.7398 | 188.8527 | 3.1015
| 4.7378 | 188.7739 | 3.1155
| 4.7348 | 188.6565 | 3.1341
| 4.7378 | 188.7725 | 3.1505
| 4.7342 | 188.6298 | 3.1636
| 4.7336 | 188.6071 | 3.1848
| 4.7318 | 188.5345 | 3.1954
| 4.7329 | 188.5781 | 3.2172
| 4.7306 | 188.488 | 3.2347
| 4.7307 | 188.493 | 3.2486
| 4.7286 | 188.4064 | 3.266
| 4.7257 | 188.2915 | 3.2827
| 4.7254 | 188.2795 | 3.3017
| 4.7253 | 188.2771 | 3.3161
| 4.7229 | 188.1811 | 3.3334
| 4.7253 | 188.2765 | 3.3514
| 4.7195 | 188.0461 | 3.3638
| 4.7184 | 188.0004 | 3.3839
| 4.7179 | 187.98 | 3.3992
| 4.721 | 188.105 | 3.4192
| 4.7225 | 188.163 | 3.438
| 4.7199 | 188.0623 | 3.4505
| 4.7159 | 187.9022 | 3.468
| 4.715 | 187.8664 | 3.4868
| 4.7143 | 187.8368 | 3.4983
| 4.711 | 187.705 | 3.518
| 4.7114 | 187.7234 | 3.5378
| 4.7072 | 187.5561 | 3.5548
| 4.707 | 187.5482 | 3.5686
| 4.7037 | 187.4158 | 3.5854
| 4.7066 | 187.5328 | 3.6049
| 4.7014 | 187.3223 | 3.6172
| 4.7038 | 187.42 | 3.6367
| 4.702 | 187.3466 | 3.6527
| 4.6968 | 187.1391 | 3.6671
| 4.6976 | 187.1721 | 3.6859
| 4.695 | 187.0707 | 3.7032
| 4.6926 | 186.9717 | 3.7224
| 4.6912 | 186.9163 | 3.7345
| 4.6925 | 186.9679 | 3.755
| 4.6924 | 186.9639 | 3.7698
| 4.6859 | 186.7078 | 3.7871
| 4.6903 | 186.8802 | 3.8041
| 4.6827 | 186.5803 | 3.8182
| 4.683 | 186.5916 | 3.8356
| 4.6818 | 186.5422 | 3.8529
| 4.681 | 186.5098 | 3.8717
| 4.6814 | 186.5268 | 3.8872
| 4.6831 | 186.5956 | 3.9029
| 4.6843 | 186.6417 | 3.9235
| 4.6803 | 186.4835 | 3.9392
| 4.6803 | 186.4813 | 3.9542
| 4.6797 | 186.458 | 3.9736
| 4.6751 | 186.2762 | 3.9848
| 4.6747 | 186.2606 | 4.005
| 4.6718 | 186.1458 | 4.0233
| 4.6746 | 186.2577 | 4.0419
| 4.6739 | 186.2272 | 4.0552
| 4.6674 | 185.9674 | 4.0701
| 4.6698 | 186.0645 | 4.0888
| 4.6703 | 186.0832 | 4.1032
| 4.6611 | 185.7185 | 4.1234
| 4.6612 | 185.7209 | 4.1407
| 4.6586 | 185.6193 | 4.1531
| 4.659 | 185.6343 | 4.1722
| 4.6563 | 185.5287 | 4.1885
| 4.6592 | 185.6434 | 4.2097
| 4.6519 | 185.3509 | 4.2216
| 4.6509 | 185.3105 | 4.2407
| 4.6496 | 185.2612 | 4.2572
| 4.6502 | 185.2824 | 4.2725
| 4.648 | 185.1968 | 4.2914
| 4.6477 | 185.1843 | 4.3047
| 4.6438 | 185.0306 | 4.3236
| 4.6417 | 184.9433 | 4.3401
| 4.6434 | 185.0117 | 4.3557
| 4.6423 | 184.9686 | 4.3739
| 4.6439 | 185.0335 | 4.389
| 4.6416 | 184.9398 | 4.4068
| 4.6396 | 184.86 | 4.4245
| 4.6373 | 184.7702 | 4.4407
| 4.6341 | 184.6441 | 4.4569
| 4.6362 | 184.7258 | 4.4772
| 4.6306 | 184.501 | 4.4943
| 4.6288 | 184.4323 | 4.5094
| 4.6307 | 184.506 | 4.5269
| 4.6286 | 184.4226 | 4.5433
| 4.6256 | 184.3046 | 4.5591
| 4.6242 | 184.2459 | 4.5769
| 4.6222 | 184.1662 | 4.5943
| 4.6205 | 184.1006 | 4.6071
| 4.6207 | 184.1065 | 4.6281
| 4.6176 | 183.9861 | 4.6423
| 4.617 | 183.96 | 4.66
| 4.6205 | 184.1023 | 4.6773
| 4.6131 | 183.8058 | 4.6931
| 4.6144 | 183.8591 | 4.7121
| 4.6122 | 183.7706 | 4.7242
| 4.61 | 183.6835 | 4.7436
| 4.61 | 183.6827 | 4.7625
| 4.6105 | 183.7014 | 4.7757
| 4.6089 | 183.6382 | 4.7966
| 4.6051 | 183.4869 | 4.8084
| 4.6066 | 183.5455 | 4.8281
| 4.6069 | 183.5584 | 4.8449
| 4.6025 | 183.382 | 4.8632
| 4.6044 | 183.4591 | 4.8768
| 4.5999 | 183.2785 | 4.8934
| 4.5995 | 183.2643 | 4.9118
| 4.5968 | 183.1575 | 4.9261
| 4.5979 | 183.2005 | 4.9467
| 4.5933 | 183.0173 | 4.9586
| 4.5945 | 183.0662 | 4.979
| 4.5927 | 182.993 | 4.9963
| 4.5898 | 182.8791 | 5.01
| 4.5903 | 182.898 | 5.0308
| 4.5891 | 182.8485 | 5.0445
| 4.5877 | 182.7932 | 5.0632
| 4.5836 | 182.6294 | 5.0798
| 4.5836 | 182.6296 | 5.0911
| 4.5835 | 182.6246 | 5.1128
| 4.5792 | 182.4539 | 5.128
| 4.5749 | 182.2836 | 5.1453
| 4.5721 | 182.1722 | 5.1645
| 4.5695 | 182.0697 | 5.1794
| 4.568 | 182.0071 | 5.1985
| 4.5683 | 182.019 | 5.2152
| 4.5648 | 181.8794 | 5.2269
| 4.5689 | 182.0438 | 5.2477
| 4.562 | 181.7695 | 5.2626
| 4.5618 | 181.763 | 5.2787
| 4.5614 | 181.7448 | 5.2979
| 4.5604 | 181.7051 | 5.3148
| 4.5574 | 181.5877 | 5.3312
| 4.559 | 181.6516 | 5.3468
| 4.555 | 181.4901 | 5.3636
| 4.558 | 181.6094 | 5.379
| 4.5576 | 181.595 | 5.3995
| 4.5548 | 181.4812 | 5.4159
| 4.5527 | 181.397 | 5.4344
| 4.5528 | 181.4035 | 5.4473
| 4.5509 | 181.3279 | 5.4665
| 4.5448 | 181.0852 | 5.484
| 4.5452 | 181.0992 | 5.4948
| 4.5445 | 181.0721 | 5.5168
| 4.544 | 181.0518 | 5.5299
| 4.5427 | 181.0001 | 5.5467
| 4.5415 | 180.9543 | 5.5661
| 4.5372 | 180.7825 | 5.5789
| 4.5389 | 180.8483 | 5.5982
| 4.535 | 180.6935 | 5.6146
| 4.5322 | 180.5805 | 5.6338
| 4.5324 | 180.5917 | 5.6498
| 4.5299 | 180.4916 | 5.6628
| 4.5281 | 180.4202 | 5.6853
| 4.5257 | 180.3215 | 5.6974
| 4.524 | 180.2543 | 5.7157
| 4.5224 | 180.1899 | 5.7338
| 4.521 | 180.1369 | 5.7523
| 4.5197 | 180.0856 | 5.7671
| 4.5158 | 179.9306 | 5.779
| 4.5189 | 180.0537 | 5.8001
| 4.5156 | 179.9207 | 5.8154
| 4.5134 | 179.8317 | 5.836
| 4.5136 | 179.8401 | 5.8478
| 4.5095 | 179.6765 | 5.8661
| 4.5097 | 179.6864 | 5.8855
| 4.5064 | 179.5532 | 5.8966
| 4.505 | 179.4986 | 5.9172
| 4.5043 | 179.4723 | 5.9314
| 4.5063 | 179.5497 | 5.9504
| 4.5034 | 179.4347 | 5.9661
| 4.5019 | 179.3736 | 5.9866
| 4.5004 | 179.315 | 5.9997
| 4.4967 | 179.1675 | 6.0167
| 4.499 | 179.2612 | 6.0367
| 4.4947 | 179.0872 | 6.0473
| 4.4941 | 179.0622 | 6.0674
| 4.4922 | 178.9894 | 6.0853
| 4.4923 | 178.9942 | 6.1047
| 4.4907 | 178.9289 | 6.1161
| 4.4874 | 178.7972 | 6.1339
| 4.4889 | 178.8552 | 6.1526
| 4.4866 | 178.7647 | 6.1669
| 4.4854 | 178.7164 | 6.1855
| 4.4829 | 178.6193 | 6.2011
| 4.482 | 178.5832 | 6.219
| 4.4815 | 178.5634 | 6.2339
| 4.4791 | 178.4656 | 6.2525
| 4.4771 | 178.3883 | 6.2684
| 4.4728 | 178.2156 | 6.2822
| 4.4733 | 178.2342 | 6.3028
| 4.4727 | 178.2122 | 6.318
| 4.4691 | 178.0691 | 6.3347
| 4.4688 | 178.0548 | 6.352
| 4.463 | 177.8267 | 6.3644
| 4.4644 | 177.8796 | 6.3852
| 4.4624 | 177.8022 | 6.4017
| 4.4602 | 177.7131 | 6.4209
| 4.4601 | 177.7079 | 6.4337
| 4.457 | 177.5851 | 6.4499
| 4.4559 | 177.541 | 6.4696
| 4.4536 | 177.4493 | 6.4859
| 4.4523 | 177.3975 | 6.5042
| 4.4498 | 177.2992 | 6.5172
| 4.446 | 177.1481 | 6.536
| 4.4445 | 177.0865 | 6.5533
| 4.4415 | 176.9677 | 6.5669
| 4.4405 | 176.9281 | 6.5877
| 4.4411 | 176.9538 | 6.6021
| 4.4347 | 176.6992 | 6.6216
| 4.4383 | 176.8416 | 6.6372
| 4.435 | 176.7077 | 6.649
| 4.4327 | 176.6183 | 6.6697
| 4.4282 | 176.4388 | 6.6852
| 4.4289 | 176.4659 | 6.7056
| 4.4266 | 176.3746 | 6.7177
| 4.4243 | 176.284 | 6.7369
| 4.4243 | 176.2838 | 6.7533
| 4.4217 | 176.1787 | 6.7687
| 4.4204 | 176.1277 | 6.7877
| 4.4174 | 176.0074 | 6.8
| 4.4176 | 176.0145 | 6.8215
| 4.4141 | 175.8782 | 6.8376
| 4.4149 | 175.9087 | 6.8548
| 4.4102 | 175.7194 | 6.8704
| 4.4087 | 175.6618 | 6.8852
| 4.409 | 175.6733 | 6.9073
| 4.4052 | 175.5239 | 6.9177
| 4.4035 | 175.4554 | 6.94
| 4.4019 | 175.3914 | 6.9508
| 4.4019 | 175.3918 | 6.9714
| 4.4013 | 175.3673 | 6.9891
| 4.3976 | 175.2209 | 7.0051
| 4.3968 | 175.1872 | 7.0209
| 4.3941 | 175.0787 | 7.0358
| 4.3933 | 175.0497 | 7.0553
| 4.3923 | 175.0085 | 7.0717
| 4.3881 | 174.8396 | 7.0909
| 4.388 | 174.8367 | 7.1018
| 4.3839 | 174.6734 | 7.122
| 4.3848 | 174.7081 | 7.1378
| 4.3837 | 174.667 | 7.1532
| 4.3835 | 174.6568 | 7.1725
| 4.3773 | 174.4111 | 7.1856
| 4.3785 | 174.4582 | 7.2061
| 4.3771 | 174.4022 | 7.2218
| 4.3752 | 174.3247 | 7.2406
| 4.3738 | 174.2713 | 7.2541
| 4.3749 | 174.3132 | 7.2718
| 4.3709 | 174.1546 | 7.2905
| 4.3658 | 173.9502 | 7.3012
| 4.3639 | 173.8765 | 7.3218
| 4.3617 | 173.7907 | 7.3392
| 4.3618 | 173.7931 | 7.3588
| 4.3567 | 173.5896 | 7.3725
| 4.3561 | 173.5663 | 7.389
| 4.3573 | 173.6134 | 7.4078
| 4.3551 | 173.5258 | 7.4219
| 4.3509 | 173.3581 | 7.4407
| 4.3501 | 173.3253 | 7.457
| 4.3492 | 173.29 | 7.4757
| 4.3476 | 173.2287 | 7.4885
| 4.3444 | 173.0981 | 7.5064
| 4.3414 | 172.9811 | 7.5246
| 4.3427 | 173.0334 | 7.5377
| 4.339 | 172.8859 | 7.5591
| 4.3389 | 172.8816 | 7.572
| 4.3357 | 172.7528 | 7.5892
| 4.3389 | 172.8804 | 7.6082
| 4.3337 | 172.6742 | 7.6212
| 4.3344 | 172.7018 | 7.6404
| 4.3293 | 172.4994 | 7.6571
| 4.3287 | 172.4747 | 7.6762
| 4.3272 | 172.4153 | 7.6891
| 4.3287 | 172.4727 | 7.7115
| 4.3271 | 172.4105 | 7.7239
| 4.3231 | 172.2521 | 7.7377
| 4.3221 | 172.2094 | 7.7589
| 4.3205 | 172.1489 | 7.7721
| 4.3214 | 172.1849 | 7.7934
| 4.3164 | 171.9849 | 7.8069
| 4.3165 | 171.9873 | 7.8248
| 4.3169 | 172.0035 | 7.8412
| 4.3151 | 171.9328 | 7.8554
| 4.3149 | 171.9242 | 7.8748
| 4.3121 | 171.811 | 7.8903
| 4.3122 | 171.8179 | 7.9098
| 4.31 | 171.7294 | 7.9223
| 4.3058 | 171.5614 | 7.9446
| 4.3074 | 171.6255 | 7.957
| 4.3038 | 171.482 | 7.9766
| 4.3018 | 171.4012 | 7.991
| 4.3008 | 171.3631 | 8.0092
| 4.2984 | 171.2653 | 8.0258
| 4.2999 | 171.3272 | 8.0395
| 4.2976 | 171.2359 | 8.0581
| 4.2942 | 171.1003 | 8.0751
| 4.2957 | 171.1587 | 8.0917
| 4.295 | 171.1323 | 8.1087
| 4.2885 | 170.8718 | 8.1271
| 4.2849 | 170.7296 | 8.1411
| 4.2866 | 170.7947 | 8.1573
| 4.2843 | 170.7044 | 8.1755
| 4.2807 | 170.5609 | 8.1902
| 4.2779 | 170.4481 | 8.2082
| 4.2767 | 170.4021 | 8.2247
| 4.2764 | 170.389 | 8.2435
| 4.2723 | 170.2247 | 8.2613
| 4.2701 | 170.1381 | 8.2756
| 4.2706 | 170.1599 | 8.2934
| 4.2673 | 170.0287 | 8.3068
| 4.2669 | 170.0111 | 8.3267
| 4.2653 | 169.9486 | 8.3421
| 4.2627 | 169.8426 | 8.3612
| 4.2594 | 169.7113 | 8.3756
| 4.2585 | 169.6784 | 8.395
| 4.2586 | 169.6821 | 8.4101
| 4.2588 | 169.6868 | 8.4271
| 4.2569 | 169.6146 | 8.4452
| 4.2562 | 169.5862 | 8.4616
| 4.2538 | 169.4908 | 8.4748
| 4.2539 | 169.4942 | 8.4949
| 4.2513 | 169.3914 | 8.5099
| 4.2498 | 169.3312 | 8.5305
| 4.2493 | 169.3119 | 8.5435
| 4.2481 | 169.264 | 8.5581
| 4.2491 | 169.3041 | 8.58
| 4.245 | 169.1408 | 8.5927
| 4.2437 | 169.0866 | 8.6137
| 4.244 | 169.0994 | 8.6268
| 4.2409 | 168.9752 | 8.6459
| 4.2381 | 168.8621 | 8.6623
| 4.2375 | 168.8391 | 8.6781
| 4.2384 | 168.875 | 8.6945
| 4.2351 | 168.7432 | 8.7108
| 4.2341 | 168.706 | 8.7292
| 4.2332 | 168.6687 | 8.7437
| 4.2279 | 168.4593 | 8.7645
| 4.2274 | 168.4371 | 8.7751
| 4.2265 | 168.4009 | 8.7975
| 4.2263 | 168.3949 | 8.8124
| 4.2227 | 168.2502 | 8.8254
| 4.221 | 168.1811 | 8.8457
| 4.2178 | 168.0571 | 8.8613
| 4.2189 | 168.0991 | 8.8815
| 4.2148 | 167.9347 | 8.8948
| 4.2132 | 167.8705 | 8.9137
| 4.2168 | 168.0152 | 8.9273
| 4.2102 | 167.7514 | 8.946
| 4.207 | 167.624 | 8.9622
| 4.2055 | 167.5642 | 8.9765
| 4.2054 | 167.5601 | 8.9977
| 4.2022 | 167.432 | 9.0108
| 4.201 | 167.3853 | 9.0312
| 4.2008 | 167.3772 | 9.0449
| 4.1984 | 167.2813 | 9.0642
| 4.1954 | 167.161 | 9.0792
| 4.1935 | 167.0872 | 9.0955
| 4.1932 | 167.0741 | 9.1128
| 4.1929 | 167.0637 | 9.1307
| 4.1875 | 166.8497 | 9.1477
| 4.1863 | 166.8017 | 9.1609
| 4.1868 | 166.821 | 9.1831
| 4.1875 | 166.8474 | 9.195
| 4.1836 | 166.6915 | 9.2123
| 4.1821 | 166.6317 | 9.2312
| 4.1795 | 166.5298 | 9.245
| 4.1791 | 166.5121 | 9.2643
| 4.1743 | 166.3202 | 9.2787
| 4.1782 | 166.4769 | 9.3002
| 4.1769 | 166.4258 | 9.3126
| 4.1741 | 166.3124 | 9.3311
| 4.174 | 166.3118 | 9.3482
| 4.1676 | 166.0566 | 9.3612
| 4.172 | 166.2308 | 9.3837
| 4.165 | 165.9521 | 9.3947
| 4.1682 | 166.08 | 9.4158
| 4.1665 | 166.012 | 9.4297
| 4.1654 | 165.9675 | 9.4492
| 4.1614 | 165.8065 | 9.4648
| 4.1596 | 165.7372 | 9.4781
| 4.159 | 165.7131 | 9.4983
| 4.1601 | 165.757 | 9.5122
| 4.1576 | 165.6564 | 9.5347
| 4.1539 | 165.5101 | 9.5485
| 4.1521 | 165.4369 | 9.562
| 4.1545 | 165.532 | 9.5833
| 4.1494 | 165.3305 | 9.5975
| 4.1491 | 165.3198 | 9.614
| 4.1464 | 165.2087 | 9.6325
| 4.1426 | 165.0594 | 9.6505
| 4.1419 | 165.0311 | 9.666
| 4.1388 | 164.9068 | 9.6783
| 4.141 | 164.9936 | 9.6993
| 4.1378 | 164.8662 | 9.7148
| 4.1367 | 164.8231 | 9.7341
| 4.1364 | 164.8122 | 9.7488
| 4.1298 | 164.5493 | 9.7654
| 4.1297 | 164.5451 | 9.7823
| 4.1297 | 164.5435 | 9.7963
| 4.1283 | 164.4893 | 9.8187
| 4.1246 | 164.3398 | 9.8317
| 4.1228 | 164.2707 | 9.85
| 4.1214 | 164.2149 | 9.8679
| 4.1185 | 164.0975 | 9.8803
| 4.1186 | 164.1045 | 9.9003
| 4.1166 | 164.0237 | 9.9165
| 4.114 | 163.9208 | 9.9335
| 4.1124 | 163.8559 | 9.95
| 4.1123 | 163.853 | 9.9671
| 4.1122 | 163.8458 | 9.9865
| 4.1069 | 163.6374 | 10
| 4.1082 | 163.6864 | 10.0172
| 4.1072 | 163.6475 | 10.0346
| 4.1041 | 163.5267 | 10.0547
| 4.1019 | 163.4389 | 10.0698
| 4.0976 | 163.2645 | 10.0885
| 4.0966 | 163.2243 | 10.1029
| 4.0945 | 163.1423 | 10.12
| 4.0927 | 163.0726 | 10.1374
| 4.0901 | 162.9686 | 10.1499
| 4.0902 | 162.9699 | 10.1716
| 4.0876 | 162.8691 | 10.185
| 4.0854 | 162.78 | 10.2057
| 4.0852 | 162.7717 | 10.2201
| 4.0836 | 162.7066 | 10.2376
| 4.0839 | 162.7216 | 10.2547
| 4.0804 | 162.5796 | 10.2682
| 4.0796 | 162.5485 | 10.289
| 4.0791 | 162.5298 | 10.3031
| 4.0792 | 162.5338 | 10.3238
| 4.0769 | 162.4421 | 10.3374
| 4.0765 | 162.4258 | 10.3577
| 4.0716 | 162.2315 | 10.37
| 4.0708 | 162.1975 | 10.3893
| 4.0707 | 162.1931 | 10.4049
| 4.0686 | 162.1124 | 10.4189
| 4.067 | 162.0461 | 10.4391
| 4.0657 | 161.9933 | 10.4524
| 4.0615 | 161.8291 | 10.4733
| 4.0607 | 161.7962 | 10.4881
| 4.0635 | 161.9063 | 10.5081
| 4.0578 | 161.6787 | 10.5229
| 4.0546 | 161.5545 | 10.5385
| 4.0507 | 161.3986 | 10.5579
| 4.0507 | 161.3975 | 10.5716
| 4.0491 | 161.3354 | 10.5866
| 4.0477 | 161.276 | 10.6083
| 4.0468 | 161.2407 | 10.6221
| 4.0445 | 161.1521 | 10.6419
| 4.0418 | 161.0432 | 10.6568
| 4.0385 | 160.9118 | 10.6715
| 4.0393 | 160.9443 | 10.6917
| 4.0347 | 160.76 | 10.7062
| 4.0352 | 160.7803 | 10.7242
| 4.0314 | 160.6292 | 10.7402
| 4.0282 | 160.5019 | 10.7603
| 4.0293 | 160.5462 | 10.7726
| 4.0271 | 160.4559 | 10.787
| 4.0253 | 160.3866 | 10.8081
| 4.0257 | 160.4021 | 10.8229
| 4.0224 | 160.2702 | 10.842
| 4.0222 | 160.2631 | 10.8551
| 4.0167 | 160.0422 | 10.872
| 4.0169 | 160.0506 | 10.8914
| 4.0175 | 160.0748 | 10.906
| 4.0143 | 159.9466 | 10.9255
| 4.0117 | 159.844 | 10.9406
| 4.0132 | 159.902 | 10.9598
| 4.0101 | 159.7792 | 10.9747
| 4.0116 | 159.8388 | 10.9918
| 4.0076 | 159.6797 | 11.0086
| 4.0062 | 159.6237 | 11.0276
| 4.0039 | 159.5311 | 11.0392
| 4.0026 | 159.48 | 11.06
| 3.9991 | 159.3406 | 11.0738
| 3.9958 | 159.209 | 11.0915
| 3.998 | 159.2992 | 11.1109
| 3.9928 | 159.0905 | 11.1259
| 3.9923 | 159.0703 | 11.1439
| 3.989 | 158.9378 | 11.1573
| 3.9898 | 158.9716 | 11.1744
| 3.9829 | 158.6952 | 11.1911
| 3.9834 | 158.7158 | 11.2102
| 3.9821 | 158.6645 | 11.2256
| 3.9806 | 158.6026 | 11.2414
| 3.9752 | 158.3901 | 11.2579
| 3.9771 | 158.4661 | 11.2748
| 3.9716 | 158.2444 | 11.2939
| 3.9724 | 158.277 | 11.3101
| 3.9688 | 158.1352 | 11.3279
| 3.9674 | 158.0792 | 11.3437
| 3.9659 | 158.0204 | 11.3576
| 3.9631 | 157.9053 | 11.377
| 3.962 | 157.8613 | 11.3931
| 3.9647 | 157.9689 | 11.4102
| 3.9606 | 157.8072 | 11.4265
| 3.9574 | 157.6787 | 11.4461
| 3.955 | 157.5829 | 11.4578
| 3.9547 | 157.5727 | 11.4791
| 3.9532 | 157.5119 | 11.4937
| 3.9518 | 157.4561 | 11.5088
| 3.9494 | 157.3601 | 11.5299
| 3.9501 | 157.3896 | 11.5426
| 3.945 | 157.1872 | 11.5619
| 3.9443 | 157.1588 | 11.5773
| 3.9416 | 157.0498 | 11.5906
| 3.9415 | 157.0468 | 11.611
| 3.9391 | 156.9487 | 11.6279
| 3.9384 | 156.9242 | 11.6461
| 3.937 | 156.8681 | 11.6592
| 3.9321 | 156.6714 | 11.6755
| 3.9318 | 156.6593 | 11.6938
| 3.9304 | 156.6044 | 11.7106
| 3.9291 | 156.5515 | 11.7294
| 3.9272 | 156.4765 | 11.7436
| 3.924 | 156.3489 | 11.7641
| 3.9239 | 156.3469 | 11.7797
| 3.92 | 156.1883 | 11.793
| 3.9194 | 156.1655 | 11.8125
| 3.9187 | 156.1394 | 11.8287
| 3.9144 | 155.9655 | 11.8459
| 3.9129 | 155.9054 | 11.8611
| 3.9089 | 155.7456 | 11.8763
| 3.9097 | 155.7811 | 11.8969
| 3.9069 | 155.6661 | 11.9107
| 3.9041 | 155.558 | 11.9299
| 3.9044 | 155.569 | 11.9442
| 3.901 | 155.4344 | 11.965
| 3.9002 | 155.4002 | 11.9782
| 3.8966 | 155.2576 | 11.9942
| 3.8948 | 155.1867 | 12.0132
| 3.8946 | 155.1758 | 12.0292
| 3.8889 | 154.9496 | 12.049
| 3.8898 | 154.9864 | 12.0641
| 3.8868 | 154.8661 | 12.0799
| 3.884 | 154.7548 | 12.0979
| 3.883 | 154.7147 | 12.1132
| 3.8799 | 154.5921 | 12.1334
| 3.8789 | 154.5512 | 12.146
| 3.8761 | 154.4386 | 12.1611
| 3.8745 | 154.3767 | 12.1798
| 3.8738 | 154.3488 | 12.1965
| 3.8714 | 154.2521 | 12.2147
| 3.8703 | 154.2108 | 12.2309
| 3.8685 | 154.1388 | 12.2456
| 3.868 | 154.1173 | 12.2642
| 3.866 | 154.0386 | 12.279
| 3.8634 | 153.9327 | 12.2974
| 3.8632 | 153.9253 | 12.3141
| 3.8612 | 153.8481 | 12.329
| 3.8591 | 153.7622 | 12.3487
| 3.8556 | 153.6238 | 12.3612
| 3.856 | 153.6394 | 12.3827
| 3.8527 | 153.5069 | 12.3992
| 3.8521 | 153.4825 | 12.4178
| 3.849 | 153.3626 | 12.4323
| 3.844 | 153.1607 | 12.4447
| 3.8456 | 153.2264 | 12.4652
| 3.8416 | 153.0667 | 12.4806
| 3.8417 | 153.0716 | 12.5006
| 3.8375 | 152.9013 | 12.5159
| 3.8356 | 152.8286 | 12.5286
| 3.8325 | 152.704 | 12.5497
| 3.8291 | 152.5658 | 12.5638
| 3.8288 | 152.5544 | 12.5846
| 3.8243 | 152.3777 | 12.5996
| 3.8208 | 152.2351 | 12.6136
| 3.8209 | 152.2404 | 12.6353
| 3.8167 | 152.0724 | 12.6481
| 3.8165 | 152.0669 | 12.6667
| 3.8125 | 151.9079 | 12.6832
| 3.8076 | 151.7094 | 12.6997
| 3.8074 | 151.705 | 12.7186
| 3.8052 | 151.6153 | 12.731
| 3.8056 | 151.6313 | 12.7512
| 3.803 | 151.5291 | 12.7669
| 3.8038 | 151.5583 | 12.7841
| 3.8009 | 151.4421 | 12.7999
| 3.7954 | 151.2267 | 12.8153
| 3.7946 | 151.1936 | 12.8362
| 3.7942 | 151.1766 | 12.8495
| 3.7907 | 151.0374 | 12.8692
| 3.7914 | 151.0648 | 12.8863
| 3.7864 | 150.8677 | 12.8994
| 3.786 | 150.8515 | 12.9192
| 3.7819 | 150.6883 | 12.9338
| 3.7811 | 150.6542 | 12.9515
| 3.7785 | 150.551 | 12.9677
| 3.7775 | 150.5133 | 12.9861
| 3.7753 | 150.4236 | 13.0024
| 3.7719 | 150.2868 | 13.0174
| 3.769 | 150.1719 | 13.036
| 3.7666 | 150.0762 | 13.0497
| 3.7652 | 150.023 | 13.0703
| 3.7627 | 149.9203 | 13.0859
| 3.7603 | 149.8277 | 13.102
| 3.7568 | 149.6867 | 13.1207
| 3.7519 | 149.4901 | 13.1357
| 3.7513 | 149.4687 | 13.1535
| 3.7501 | 149.4188 | 13.1697
| 3.7461 | 149.2596 | 13.1854
| 3.7436 | 149.1597 | 13.2028
| 3.7393 | 148.9904 | 13.2181
| 3.7387 | 148.9673 | 13.2376
| 3.7344 | 148.7935 | 13.2528
| 3.7336 | 148.7612 | 13.2687
| 3.7312 | 148.6667 | 13.2863
| 3.7288 | 148.5716 | 13.3021
| 3.7267 | 148.4891 | 13.3212
| 3.7224 | 148.3179 | 13.3336
| 3.7238 | 148.3708 | 13.3555
| 3.7219 | 148.2973 | 13.3713
| 3.7176 | 148.1241 | 13.3867
| 3.7121 | 147.905 | 13.4054
| 3.7095 | 147.8016 | 13.4205
| 3.7073 | 147.7142 | 13.438
| 3.7082 | 147.7517 | 13.4536
| 3.7069 | 147.6975 | 13.4722
| 3.7065 | 147.6809 | 13.4886
| 3.7007 | 147.4537 | 13.502
| 3.698 | 147.343 | 13.5239
| 3.6969 | 147.3005 | 13.5364
| 3.6949 | 147.2188 | 13.5537
| 3.6934 | 147.1597 | 13.5717
| 3.6931 | 147.1508 | 13.5879
| 3.6878 | 146.9383 | 13.6053
| 3.6867 | 146.8933 | 13.6195
| 3.6848 | 146.8182 | 13.6387
| 3.6804 | 146.6443 | 13.6593
| 3.6803 | 146.6376 | 13.6815
| 3.6759 | 146.4646 | 13.6952
| 3.6716 | 146.2916 | 13.7137
| 3.6708 | 146.2601 | 13.7295
| 3.6687 | 146.1765 | 13.7442
| 3.6676 | 146.1321 | 13.7621
| 3.658 | 145.7522 | 13.7766
| 3.6572 | 145.7183 | 13.8109
| 3.6576 | 145.7329 | 13.8239
| 3.6554 | 145.6483 | 13.8404
| 3.6542 | 145.6001 | 13.86
| 3.648 | 145.3507 | 13.8745
| 3.6456 | 145.2552 | 13.8884
| 3.6457 | 145.2592 | 13.9093
| 3.641 | 145.0747 | 13.9216
| 3.6412 | 145.0824 | 13.9426
| 3.6369 | 144.91 | 13.9588
| 3.6361 | 144.8788 | 13.9769
| 3.6321 | 144.7201 | 13.9937
| 3.6275 | 144.5365 | 14.0071
| 3.6257 | 144.464 | 14.0248
| 3.6216 | 144.3007 | 14.0398
| 3.6168 | 144.1087 | 14.0596
| 3.6154 | 144.0536 | 14.0777
| 3.6111 | 143.8806 | 14.0896
| 3.607 | 143.7191 | 14.1093
| 3.6084 | 143.7747 | 14.1275
| 3.6069 | 143.7143 | 14.1445
| 3.6042 | 143.6068 | 14.1639
| 3.5988 | 143.3934 | 14.1785
| 3.5961 | 143.2824 | 14.1976
| 3.5965 | 143.2982 | 14.2129
| 3.5928 | 143.1526 | 14.229
| 3.5901 | 143.0458 | 14.2441
| 3.5881 | 142.9646 | 14.2598
| 3.586 | 142.8806 | 14.2811
| 3.5825 | 142.7434 | 14.2967
| 3.5806 | 142.6669 | 14.3218
| 3.576 | 142.4833 | 14.3379
| 3.5684 | 142.1813 | 14.3472
| 3.5657 | 142.0726 | 14.3857
| 3.5599 | 141.8422 | 14.4002
| 3.558 | 141.7649 | 14.4179
| 3.5579 | 141.7639 | 14.4345
| 3.5509 | 141.4837 | 14.4483
| 3.5512 | 141.494 | 14.4704
| 3.5518 | 141.5175 | 14.4852
| 3.5492 | 141.414 | 14.5005
| 3.5442 | 141.2161 | 14.5176
| 3.5424 | 141.1436 | 14.5347
| 3.5405 | 141.0693 | 14.5511
| 3.5377 | 140.9574 | 14.5663
| 3.5357 | 140.8759 | 14.5865
| 3.5323 | 140.7406 | 14.6001
| 3.5296 | 140.6334 | 14.6176
| 3.5271 | 140.5359 | 14.6359
| 3.522 | 140.3328 | 14.6513
| 3.5182 | 140.1791 | 14.6711
| 3.5185 | 140.193 | 14.6856
| 3.5108 | 139.887 | 14.7042
| 3.5102 | 139.8619 | 14.7184
| 3.5055 | 139.6745 | 14.7372
| 3.5025 | 139.5553 | 14.7529
| 3.4999 | 139.4513 | 14.7718
| 3.4973 | 139.3468 | 14.7906
| 3.492 | 139.135 | 14.8064
| 3.4905 | 139.0781 | 14.8207
| 3.4843 | 138.8281 | 14.8416
| 3.4826 | 138.7603 | 14.8547
| 3.4812 | 138.7076 | 14.8764
| 3.4791 | 138.6236 | 14.8896
| 3.4714 | 138.3161 | 14.9062
| 3.4694 | 138.2372 | 14.9241
| 3.4672 | 138.1462 | 14.9388
| 3.4623 | 137.9542 | 14.9617
| 3.4591 | 137.8253 | 14.9755
| 3.4557 | 137.6901 | 14.9944
| 3.4538 | 137.6151 | 15.0095
| 3.4468 | 137.3353 | 15.0255
| 3.4471 | 137.3458 | 15.0419
| 3.4443 | 137.2342 | 15.0575
| 3.4417 | 137.1303 | 15.0778
| 3.4357 | 136.8929 | 15.0927
| 3.4316 | 136.7301 | 15.1118
| 3.4308 | 136.6972 | 15.1283
| 3.4255 | 136.4849 | 15.1419
| 3.4214 | 136.3238 | 15.1604
| 3.4201 | 136.2704 | 15.1772
| 3.4172 | 136.1559 | 15.1971
| 3.4119 | 135.9451 | 15.2104
| 3.4083 | 135.8026 | 15.225
| 3.4067 | 135.7373 | 15.246
| 3.4036 | 135.6127 | 15.2612
| 3.4 | 135.4694 | 15.2811
| 3.3938 | 135.2233 | 15.2944
| 3.3909 | 135.1093 | 15.3078
| 3.3888 | 135.0239 | 15.3301
| 3.3815 | 134.7338 | 15.344
| 3.3785 | 134.6126 | 15.3621
| 3.3748 | 134.4648 | 15.3781
| 3.3724 | 134.3727 | 15.3963
| 3.3652 | 134.0824 | 15.4111
| 3.3617 | 133.9434 | 15.425
| 3.3617 | 133.9434 | 15.4478
| 3.3556 | 133.7032 | 15.4639
| 3.3496 | 133.4609 | 15.4826
| 3.344 | 133.2402 | 15.4984
| 3.3394 | 133.0559 | 15.5161
| 3.3371 | 132.964 | 15.5374
| 3.3308 | 132.7127 | 15.5521
| 3.327 | 132.5632 | 15.5684
| 3.3229 | 132.3965 | 15.5828
| 3.3186 | 132.227 | 15.6019
| 3.3144 | 132.0601 | 15.6176
| 3.3059 | 131.7226 | 15.6444
| 3.3009 | 131.5232 | 15.6603
| 3.2962 | 131.3336 | 15.6747
| 3.2912 | 131.1364 | 15.6927
| 3.284 | 130.8475 | 15.7082
| 3.2798 | 130.682 | 15.7267
| 3.2736 | 130.4353 | 15.7387
| 3.2696 | 130.2756 | 15.7608
| 3.263 | 130.0103 | 15.7749
| 3.2583 | 129.8246 | 15.795
| 3.2515 | 129.5555 | 15.812
| 3.2464 | 129.3509 | 15.8266
| 3.2377 | 129.002 | 15.8444
| 3.2349 | 128.893 | 15.8592
| 3.2319 | 128.7745 | 15.8792
| 3.2276 | 128.6032 | 15.8958
| 3.2217 | 128.3646 | 15.9104
| 3.2132 | 128.0264 | 15.9294
| 3.2073 | 127.7933 | 15.9435
| 3.2021 | 127.5846 | 15.9656
| 3.1976 | 127.4058 | 15.9794
| 3.188 | 127.0247 | 15.9935
| 3.1802 | 126.7133 | 16.0141
| 3.1739 | 126.4622 | 16.0286
| 3.1666 | 126.1691 | 16.0458
| 3.1568 | 125.7818 | 16.0622
| 3.1492 | 125.4764 | 16.0794
| 3.1419 | 125.1874 | 16.0953
| 3.1323 | 124.8039 | 16.1104
| 3.1237 | 124.4608 | 16.1301
| 3.1156 | 124.1392 | 16.1423
| 3.109 | 123.8752 | 16.1641
| 3.1008 | 123.5483 | 16.181
| 3.0904 | 123.1363 | 16.1973
| 3.0813 | 122.7735 | 16.2145
| 3.0715 | 122.3799 | 16.2284
| 3.0646 | 122.1077 | 16.2462
| 3.0544 | 121.7007 | 16.2636
| 3.0475 | 121.4251 | 16.2814
| 3.0378 | 121.0389 | 16.3
| 3.0299 | 120.724 | 16.3126
| 3.0191 | 120.2944 | 16.3307
| 3.0077 | 119.8405 | 16.3443
| 3.0009 | 119.5668 | 16.3653
| 2.9927 | 119.2402 | 16.3818
| 2.9828 | 118.8489 | 16.3975
| 2.9734 | 118.4741 | 16.4173
| 2.9658 | 118.1699 | 16.4338
| 2.9568 | 117.8134 | 16.4464
| 2.9486 | 117.4857 | 16.4663
| 2.9377 | 117.0494 | 16.4826
| 2.9275 | 116.6425 | 16.4993
| 2.9191 | 116.311 | 16.5149
| 2.907 | 115.8271 | 16.529
| 2.8974 | 115.4434 | 16.5501
| 2.8876 | 115.0536 | 16.566
| 2.8775 | 114.6532 | 16.5822
| 2.8649 | 114.1498 | 16.5996
| 2.8524 | 113.6509 | 16.6136
| 2.8457 | 113.3845 | 16.6356
| 2.8337 | 112.9079 | 16.6488
| 2.8177 | 112.2681 | 16.6667
| 2.8068 | 111.834 | 16.6839
| 2.7925 | 111.2646 | 16.6985
| 2.783 | 110.887 | 16.7188
| 2.7703 | 110.3798 | 16.7313
| 2.7591 | 109.9327 | 16.7516
| 2.7478 | 109.486 | 16.7686
| 2.7375 | 109.073 | 16.7829
| 2.7235 | 108.5146 | 16.8012
| 2.7113 | 108.0306 | 16.8171
| 2.7013 | 107.6317 | 16.8334
| 2.6913 | 107.2323 | 16.8501
| 2.6762 | 106.6324 | 16.8678
| 2.6646 | 106.1672 | 16.8845
| 2.6534 | 105.7214 | 16.9025
| 2.6416 | 105.2512 | 16.9198
| 2.6312 | 104.84 | 16.9339
| 2.6154 | 104.2105 | 16.9497
| 2.6042 | 103.7608 | 16.9712
| 2.5919 | 103.2704 | 16.9861
| 2.5753 | 102.6107 | 17.0033
| 2.5634 | 102.1379 | 17.0201
| 2.551 | 101.6419 | 17.0354
| 2.5406 | 101.2279 | 17.0529
| 2.5212 | 100.4545 | 17.0662
| 2.509 | 99.9689 | 17.0878
| 2.5 | 99.611 | 17.1022
| 2.4876 | 99.1182 | 17.1148
| 2.4738 | 98.5651 | 17.1367
| 2.4586 | 97.962 | 17.1516
| 2.4478 | 97.5297 | 17.1738
| 2.4338 | 96.9734 | 17.1875
| 2.4188 | 96.3749 | 17.201
| 2.4034 | 95.7598 | 17.2208
| 2.39 | 95.2273 | 17.2368
| 2.3799 | 94.8236 | 17.2532
| 2.3649 | 94.2267 | 17.2705
| 2.3531 | 93.7565 | 17.2885
| 2.3395 | 93.2138 | 17.303
| 2.3269 | 92.7153 | 17.3177
| 2.3152 | 92.2472 | 17.3387
| 2.3026 | 91.7459 | 17.3524
| 2.2896 | 91.226 | 17.3719
| 2.2765 | 90.7045 | 17.3887
| 2.2601 | 90.0507 | 17.4029
| 2.2501 | 89.6535 | 17.4204
| 2.2387 | 89.1976 | 17.4356
| 2.2265 | 88.7116 | 17.4582
| 2.2105 | 88.077 | 17.4731
| 2.1972 | 87.544 | 17.4912
| 2.1841 | 87.0241 | 17.5073
| 2.1697 | 86.4515 | 17.5224
| 2.1562 | 85.911 | 17.5384
| 2.1366 | 85.1321 | 17.555
| 2.1233 | 84.6015 | 17.5721
| 2.1113 | 84.1237 | 17.5875
| 2.0969 | 83.5502 | 17.6024
| 2.0846 | 83.0592 | 17.6233
| 2.0733 | 82.6099 | 17.6388
| 2.0576 | 81.9853 | 17.6547
| 2.04 | 81.2842 | 17.6723
| 2.0195 | 80.4669 | 17.6902
| 2.0003 | 79.7012 | 17.7079
| 1.988 | 79.2092 | 17.7228
| 1.9807 | 78.9196 | 17.7398
| 1.9633 | 78.2244 | 17.756
| 1.9461 | 77.5424 | 17.7718
| 1.9304 | 76.9134 | 17.7922
| 1.9139 | 76.2562 | 17.8054
| 1.8962 | 75.5518 | 17.8257
| 1.881 | 74.9456 | 17.8418
| 1.8627 | 74.2163 | 17.8589
| 1.8421 | 73.3975 | 17.8758
| 1.8241 | 72.6786 | 17.8907
| 1.8069 | 71.9938 | 17.9077
| 1.7895 | 71.3023 | 17.9276
| 1.7699 | 70.5196 | 17.9439
| 1.7504 | 69.7422 | 17.9604
| 1.7259 | 68.7664 | 17.975
| 1.702 | 67.8158 | 17.9941
| 1.6821 | 67.0234 | 18.0083
| 1.6581 | 66.0659 | 18.0278
| 1.6308 | 64.9768 | 18.0451
| 1.6017 | 63.82 | 18.0621
| 1.5691 | 62.5194 | 18.0793
| 1.5377 | 61.2685 | 18.0934
| 1.5079 | 60.0806 | 18.1096
| 1.4827 | 59.0753 | 18.1256
| 1.4616 | 58.2355 | 18.1421
| 1.4383 | 57.3065 | 18.1609
| 1.4146 | 56.3627 | 18.1742
| 1.3918 | 55.4557 | 18.1967
| 1.3699 | 54.5845 | 18.2094
| 1.3492 | 53.7599 | 18.2252
| 1.331 | 53.0321 | 18.2436
| 1.3135 | 52.3362 | 18.2598
| 1.2927 | 51.5077 | 18.2809
| 1.2745 | 50.7816 | 18.2945
| 1.2573 | 50.0953 | 18.3097
| 1.2405 | 49.425 | 18.3288
| 1.2237 | 48.7555 | 18.3448
| 1.2036 | 47.955 | 18.3619
| 1.1882 | 47.341 | 18.3762
| 1.1715 | 46.6792 | 18.3933
| 1.1555 | 46.0381 | 18.4102
| 1.1427 | 45.5282 | 18.4267
| 1.1265 | 44.8855 | 18.4444
| 1.1123 | 44.3201 | 18.4599
| 1.0954 | 43.6447 | 18.4767
| 1.0802 | 43.0417 | 18.4933
| 1.0658 | 42.4672 | 18.5084
| 1.0498 | 41.8278 | 18.5289
| 1.0345 | 41.2196 | 18.5456
| 1.0215 | 40.6996 | 18.5623
| 1.0079 | 40.1577 | 18.5792
| 0.99433 | 39.6183 | 18.5914
| 0.97975 | 39.0374 | 18.6098
| 0.97079 | 38.6804 | 18.6297
| 0.95838 | 38.1859 | 18.6454
| 0.9437 | 37.601 | 18.663
| 0.93121 | 37.1034 | 18.6779
| 0.91767 | 36.5638 | 18.695
| 0.90122 | 35.9083 | 18.7103
| 0.88834 | 35.3953 | 18.7296
| 0.87777 | 34.9742 | 18.7468
| 0.86402 | 34.4261 | 18.7596
| 0.85267 | 33.974 | 18.7817
| 0.836 | 33.3097 | 18.7941
| 0.82127 | 32.723 | 18.8121
| 0.80881 | 32.2263 | 18.828
| 0.79424 | 31.6459 | 18.8494
| 0.7774 | 30.9749 | 18.8632
| 0.76163 | 30.3466 | 18.8762
| 0.74921 | 29.8516 | 18.898
| 0.73304 | 29.2074 | 18.9137
| 0.71981 | 28.6802 | 18.9324
| 0.70408 | 28.0536 | 18.9488
| 0.68835 | 27.4269 | 18.9658
| 0.6691 | 26.66 | 18.9807
| 0.65286 | 26.0126 | 18.9948
| 0.63695 | 25.3789 | 19.0144
| 0.61935 | 24.6774 | 19.0295
| 0.60197 | 23.9852 | 19.0507
| 0.58512 | 23.3136 | 19.0669
| 0.56977 | 22.7021 | 19.0795
| 0.55698 | 22.1926 | 19.101
| 0.54087 | 21.5508 | 19.1154
| 0.52298 | 20.8379 | 19.1308
| 0.51145 | 20.3783 | 19.1513
| 0.49475 | 19.7131 | 19.1637
| 0.48157 | 19.1879 | 19.181
| 0.47035 | 18.7407 | 19.1967
| 0.45589 | 18.1644 | 19.212
| 0.44455 | 17.7129 | 19.2348
| 0.43158 | 17.1961 | 19.2492
| 0.42189 | 16.81 | 19.2678
| 0.41066 | 16.3626 | 19.2814
| 0.4008 | 15.9695 | 19.3003
| 0.38992 | 15.5362 | 19.3151
| 0.38174 | 15.2102 | 19.3304
| 0.37466 | 14.928 | 19.35
| 0.36648 | 14.6021 | 19.3644
| 0.35738 | 14.2397 | 19.3848
| 0.35121 | 13.9935 | 19.3983
| 0.34173 | 13.616 | 19.418
| 0.33589 | 13.3831 | 19.434
| 0.32644 | 13.0067 | 19.4497
| 0.31973 | 12.7395 | 19.4666
| 0.31489 | 12.5467 | 19.4808
| 0.30618 | 12.1997 | 19.5006
| 0.29889 | 11.9092 | 19.5153
| 0.29161 | 11.6188 | 19.5317
| 0.28655 | 11.4173 | 19.5508
| 0.27872 | 11.1055 | 19.5648
| 0.27269 | 10.865 | 19.591
| 0.26861 | 10.7024 | 19.6061
| 0.26247 | 10.4579 | 19.622
| 0.25841 | 10.2961 | 19.6399
| 0.25039 | 9.9767 | 19.6544
| 0.24628 | 9.813 | 19.672
| 0.23924 | 9.5322 | 19.6874
| 0.23497 | 9.3621 | 19.7062
| 0.22865 | 9.1103 | 19.7234
| 0.22316 | 8.8916 | 19.7384
| 0.21823 | 8.6952 | 19.7563
| 0.21393 | 8.524 | 19.7706
| 0.20523 | 8.1773 | 19.7879
| 0.202 | 8.0484 | 19.8048
| 0.19585 | 7.8033 | 19.8211
| 0.19049 | 7.5898 | 19.8417
| 0.18294 | 7.289 | 19.8554
| 0.18003 | 7.1731 | 19.8744
| 0.17584 | 7.0061 | 19.8888
| 0.16995 | 6.7715 | 19.9059
| 0.16418 | 6.5417 | 19.9235
| 0.15971 | 6.3634 | 19.9378
| 0.15508 | 6.1789 | 19.9565
| 0.14774 | 5.8864 | 19.9705
| 0.14409 | 5.7413 | 19.9911
| 0.13988 | 5.5733 | 20.0078
| 0.1344 | 5.3552 | 20.0211
| 0.12823 | 5.1094 | 20.042
| 0.12287 | 4.8957 | 20.055
| 0.11896 | 4.74 | 20.0732
| 0.11711 | 4.666 | 20.0865
| 0.11253 | 4.4835 | 20.1059
| 0.10859 | 4.3265 | 20.1228
| 0.10502 | 4.1844 | 20.1385
| 0.10076 | 4.0145 | 20.157
| 0.095732 | 3.8144 | 20.1731
| 0.09329 | 3.7171 | 20.1904
| 0.090875 | 3.6208 | 20.2087
| 0.083789 | 3.3385 | 20.2224
| 0.080391 | 3.2031 | 20.2408
| 0.077155 | 3.0742 | 20.254
| 0.075456 | 3.0065 | 20.2761
| 0.069127 | 2.7543 | 20.2945
| 0.06611 | 2.6341 | 20.3107
| 0.060025 | 2.3917 | 20.3237
| 0.057843 | 2.3047 | 20.3427
| 0.055644 | 2.2171 | 20.3584
| 0.054181 | 2.1588 | 20.379
| 0.051925 | 2.0689 | 20.3948
| 0.049229 | 1.9615 | 20.4091
| 0.046708 | 1.8611 | 20.4292
| 0.043859 | 1.7475 | 20.4423
| 0.040566 | 1.6163 | 20.4595
| 0.039289 | 1.5654 | 20.4755
| 0.037752 | 1.5042 | 20.4964
| 0.034834 | 1.3879 | 20.51
| 0.030825 | 1.2282 | 20.5246
| 0.029113 | 1.16 | 20.5444
| 0.029053 | 1.1576 | 20.5589
| 0.026299 | 1.0479 | 20.5778
| 0.022946 | 0.91425 | 20.5952
| 0.018205 | 0.72536 | 20.6114
| 0.016633 | 0.66274 | 20.6309
| 0.015632 | 0.62286 | 20.6448
| 0.016104 | 0.64164 | 20.6613
| 0.011869 | 0.47291 | 20.6777
| 0.010455 | 0.41655 | 20.6958
| 0.012505 | 0.49824 | 20.698
| 0.011881 | 0.47339 | 20.7161
| 0.012484 | 0.49742 | 20.7343
| 0.011858 | 0.47246 | 20.7496
| 0.010098 | 0.40234 | 20.7689
| 0.0099511 | 0.39649 | 20.7841
| 0.010018 | 0.39917 | 20.8147
| 0.0078834 | 0.31411 | 20.8263
| 0.0075917 | 0.30248 | 20.8458
| 0.0072201 | 0.28768 | 20.8749
| 0.0074209 | 0.29568 | 20.8892
| 0.0049516 | 0.19729 | 20.9056
| 0.0046237 | 0.18423 | 20.9242
| 0.0017179 | 0.068449 | 20.9487
| 0.0026129 | 0.10411 | 20.9648
| 0.0028407 | 0.11319 | 20.9826
| 0.00056196 | 0.022391 | 21.0067
| 0.0027996 | 0.11155 | 21.0233
| 0.0014518 | 0.057847 | 21.0397
| 0.0026815 | 0.10684 | 21.0616
| 0.0028261 | 0.1126 | 21.0773
Note on G4: Andrew Jones: GL is that of the extensometer used and not from the design of specimen

## RE 10
Designation | From wall | H/V | Treatment | Use | SMaRT ID
RE 10 | 201020 B | H | As-dep | 538C tensile | STS2021-27009
RE 10
| Load(8800 (0,1):Load) (kN) | Stress (MPa) | Strain (%) |  | CSA (mm2) | Gauge Length (mm) | UTS (MPa) | SaF (%) | Linear relationship of elastic region | Modulus (GPa) | 0.2 PS Calculation
| 0.10122 | 4.2509 | 0.0021209 |  | 23.8103 | 24.9961 | 673.7828 | 5.1956 | y = 1254.8x + 5.2345 | 125.5 | x | y
| 0.099615 | 4.1837 | 0.0042151
| 0.099438 | 4.1763 | 0.0013777 |  |  | Note: If N/A appears in the UTS box (I3) delete the N/A data in columns B, C and D. |  |  |  |  | 0.2 | 0
| 0.097426 | 4.0917 | 0.00067904 | [5 empty] | 0.2 PS (MPa) |  | 0.21 | 12.55
| 0.099693 | 4.187 | 0.0012176 | [7 empty] | 0.22 | 25.1
| 0.10272 | 4.3141 | -0.00021826 | [5 empty] | 610.5 |  | 0.23 | 37.65
| 0.10159 | 4.2664 | -0.00052385 | [7 empty] | 0.24 | 50.2
| 0.10285 | 4.3195 | -0.00070584 | [7 empty] | 0.25 | 62.75
| 0.10177 | 4.2741 | -0.0020916 | [7 empty] | 0.26 | 75.3
| 0.1022 | 4.2925 | -0.0004695 | [7 empty] | 0.27 | 87.85
| 0.10124 | 4.2519 | -0.00041332 | [7 empty] | 0.28 | 100.4
| 0.10124 | 4.2519 | -0.00041332 | [7 empty] | 0.29 | 112.95
| 0.099987 | 4.1993 | -0.0010071 | [7 empty] | 0.3 | 125.5
| 0.1004 | 4.2169 | -9.1479e-05 | [7 empty] | 0.31 | 138.05
| 0.09393 | 3.9449 | 0.0014297 | [7 empty] | 0.32 | 150.6
| 0.088696 | 3.7251 | 0.0025665 | [7 empty] | 0.33 | 163.15
| 0.087192 | 3.662 | 0.0015955 | [7 empty] | 0.34 | 175.7
| 0.086517 | 3.6336 | 0.0014657 | [7 empty] | 0.35 | 188.25
| 0.087972 | 3.6947 | 0.0016939 | [7 empty] | 0.36 | 200.8
| 0.091354 | 3.8367 | 0.001283 | [7 empty] | 0.37 | 213.35
| 0.11015 | 4.626 | 0.0015116 | [7 empty] | 0.38 | 225.9
| 0.15051 | 6.3212 | 0.0028398 | [7 empty] | 0.39 | 238.45
| 0.20748 | 8.7139 | 0.0041823 | [7 empty] | 0.4 | 251
| 0.27397 | 11.5065 | 0.0064364 | [7 empty] | 0.41 | 263.55
| 0.33116 | 13.9081 | 0.0075505 | [7 empty] | 0.42 | 276.1
| 0.3831 | 16.0895 | 0.0098687 | [7 empty] | 0.43 | 288.65
| 0.41312 | 17.3504 | 0.011061 | [7 empty] | 0.44 | 301.2
| 0.43152 | 18.1233 | 0.011014 | [7 empty] | 0.45 | 313.75
| 0.43146 | 18.1206 | 0.012873 | [7 empty] | 0.46 | 326.3
| 0.42827 | 17.9867 | 0.013721 | [7 empty] | 0.47 | 338.85
| 0.42941 | 18.0347 | 0.013507 | [7 empty] | 0.48 | 351.4
| 0.4319 | 18.1393 | 0.012802 | [7 empty] | 0.49 | 363.95
| 0.44852 | 18.8373 | 0.013998 | [7 empty] | 0.5 | 376.5
| 0.48681 | 20.4453 | 0.013384 | [7 empty] | 0.51 | 389.05
| 0.54276 | 22.795 | 0.016333 | [7 empty] | 0.52 | 401.6
| 0.58948 | 24.7575 | 0.016953 | [7 empty] | 0.53 | 414.15
| 0.63462 | 26.6532 | 0.019281 | [7 empty] | 0.54 | 426.7
| 0.672 | 28.2231 | 0.019503 | [7 empty] | 0.55 | 439.25
| 0.70709 | 29.697 | 0.021535 | [7 empty] | 0.56 | 451.8
| 0.73769 | 30.982 | 0.021191 | [7 empty] | 0.57 | 464.35
| 0.76797 | 32.2536 | 0.022725 | [7 empty] | 0.58 | 476.9
| 0.79407 | 33.3498 | 0.024098 | [7 empty] | 0.59 | 489.45
| 0.80918 | 33.9843 | 0.024493 | [7 empty] | 0.6 | 502
| 0.83455 | 35.0498 | 0.024215 | [7 empty] | 0.61 | 514.55
| 0.85916 | 36.0833 | 0.0251 | [7 empty] | 0.62 | 527.1
| 0.89292 | 37.5012 | 0.025017 | [7 empty] | 0.63 | 539.65
| 0.93045 | 39.0775 | 0.027017 | [7 empty] | 0.64 | 552.2
| 0.96325 | 40.4552 | 0.029397 | [7 empty] | 0.65 | 564.75
| 0.97941 | 41.1341 | 0.030306 | [7 empty] | 0.66 | 577.3
| 0.99608 | 41.8342 | 0.029262 | [7 empty] | 0.67 | 589.85
| 1.0149 | 42.6238 | 0.032136 | [7 empty] | 0.68 | 602.4
| 1.0214 | 42.8985 | 0.032367 | [7 empty] | 0.69 | 614.95
| 1.0301 | 43.261 | 0.031258 | [7 empty] | 0.7 | 627.5
| 1.0522 | 44.1922 | 0.03228 | [7 empty] | 0.71 | 640.05
| 1.0737 | 45.0948 | 0.034479 | [7 empty] | 0.72 | 652.6
| 1.0856 | 45.5941 | 0.03535 | [7 empty] | 0.73 | 665.15
| 1.0996 | 46.1822 | 0.035712 | [7 empty] | 0.74 | 677.7
| 1.1167 | 46.8999 | 0.036569 | [7 empty] | 0.75 | 690.25
| 1.1369 | 47.7477 | 0.036142 | [7 empty] | 0.76 | 702.8
| 1.1633 | 48.8556 | 0.037667 | [7 empty] | 0.77 | 715.35
| 1.1866 | 49.8358 | 0.038068 | [7 empty] | 0.78 | 727.9
| 1.2204 | 51.2563 | 0.039886 | [7 empty] | 0.79 | 740.45
| 1.2491 | 52.4613 | 0.040245 | [7 empty] | 0.8 | 753
| 1.2764 | 53.609 | 0.04166 | [7 empty] | 0.81 | 765.55
| 1.3027 | 54.7109 | 0.042586 | [7 empty] | 0.82 | 778.1
| 1.3298 | 55.8487 | 0.043564 | [7 empty] | 0.83 | 790.65
| 1.3653 | 57.3415 | 0.043405 | [7 empty] | 0.84 | 803.2
| 1.4182 | 59.5645 | 0.045494 | [7 empty] | 0.85 | 815.75
| 1.5184 | 63.7724 | 0.047581 | [7 empty] | 0.86 | 828.3
| 1.598 | 67.1132 | 0.049669 | [7 empty] | 0.87 | 840.85
| 1.6527 | 69.4091 | 0.051248 | [7 empty] | 0.88 | 853.4
| 1.6332 | 68.5907 | 0.05108 | [7 empty] | 0.89 | 865.95
| 1.597 | 67.07 | 0.04998 | [7 empty] | 0.9 | 878.5
| 1.5824 | 66.4606 | 0.049173 | [7 empty] | 0.91 | 891.05
| 1.6029 | 67.3209 | 0.049292 | [7 empty] | 0.92 | 903.6
| 1.6721 | 70.2251 | 0.053225 | [7 empty] | 0.93 | 916.15
| 1.7092 | 71.7821 | 0.053321 | [7 empty] | 0.94 | 928.7
| 1.7313 | 72.7123 | 0.055093 | [7 empty] | 0.95 | 941.25
| 1.7537 | 73.6525 | 0.056243 | [7 empty] | 0.96 | 953.8
| 1.7681 | 74.2576 | 0.055524 | [7 empty] | 0.97 | 966.35
| 1.7869 | 75.0456 | 0.057115 | [7 empty] | 0.98 | 978.9
| 1.7997 | 75.586 | 0.057145 | [7 empty] | 0.99 | 991.45
| 1.8432 | 77.4116 | 0.056267 | [7 empty] | 1 | 1004
| 1.9141 | 80.3904 | 0.058739 | [7 empty] | 1.01 | 1016.55
| 1.9521 | 81.9837 | 0.061784
| 1.9696 | 82.7223 | 0.062705
| 1.9746 | 82.9308 | 0.06223
| 2.0039 | 84.1616 | 0.061517
| 2.0623 | 86.6149 | 0.062751
| 2.1112 | 88.6677 | 0.066052
| 2.1429 | 89.9993 | 0.06702
| 2.1453 | 90.0986 | 0.068577
| 2.1437 | 90.0325 | 0.069983
| 2.1426 | 89.9862 | 0.069277
| 2.143 | 90.0026 | 0.069837
| 2.1564 | 90.5664 | 0.069011
| 2.1947 | 92.1737 | 0.070933
| 2.228 | 93.5709 | 0.071895
| 2.2615 | 94.9786 | 0.072911
| 2.2898 | 96.1694 | 0.07543
| 2.3013 | 96.6518 | 0.0762
| 2.3201 | 97.439 | 0.075332
| 2.3595 | 99.0968 | 0.075683
| 2.4087 | 101.163 | 0.077732
| 2.4535 | 103.0439 | 0.079434
| 2.4862 | 104.416 | 0.080325
| 2.5164 | 105.6844 | 0.081194
| 2.5407 | 106.7067 | 0.08241
| 2.56 | 107.5169 | 0.082668
| 2.5791 | 108.3167 | 0.082808
| 2.6073 | 109.5042 | 0.083448
| 2.635 | 110.6668 | 0.084856
| 2.6727 | 112.2509 | 0.085239
| 2.7106 | 113.8418 | 0.086808
| 2.7459 | 115.325 | 0.088072
| 2.7717 | 116.407 | 0.089078
| 2.8 | 117.5983 | 0.089272
| 2.8309 | 118.8929 | 0.089829
| 2.8621 | 120.2056 | 0.091941
| 2.8813 | 121.0107 | 0.092548
| 2.9051 | 122.0119 | 0.092593
| 2.9317 | 123.1293 | 0.092428
| 2.9609 | 124.354 | 0.09477
| 2.9929 | 125.6968 | 0.095437
| 3.0186 | 126.7769 | 0.095676
| 3.0475 | 127.9893 | 0.09675
| 3.0786 | 129.2987 | 0.096063
| 3.1227 | 131.1475 | 0.098263
| 3.1719 | 133.2139 | 0.10101
| 3.1948 | 134.1787 | 0.10239
| 3.1936 | 134.1254 | 0.10318
| 3.1939 | 134.1414 | 0.10371
| 3.1986 | 134.3386 | 0.10359
| 3.2141 | 134.988 | 0.10477
| 3.2439 | 136.2391 | 0.10469
| 3.2982 | 138.5181 | 0.10604
| 3.3703 | 141.5465 | 0.10803
| 3.4223 | 143.7302 | 0.11098
| 3.4292 | 144.0226 | 0.11092
| 3.4361 | 144.3101 | 0.10983
| 3.4618 | 145.3923 | 0.11086
| 3.4802 | 146.1653 | 0.11251
| 3.4927 | 146.6885 | 0.11262
| 3.5262 | 148.0965 | 0.11259
| 3.5657 | 149.7541 | 0.11451
| 3.5999 | 151.1912 | 0.11567
| 3.629 | 152.4126 | 0.11751
| 3.6567 | 153.5752 | 0.11754
| 3.6876 | 154.8757 | 0.11911
| 3.715 | 156.0247 | 0.11888
| 3.7495 | 157.474 | 0.12081
| 3.7791 | 158.7158 | 0.1218
| 3.8112 | 160.0667 | 0.12121
| 3.8403 | 161.2881 | 0.12345
| 3.8655 | 162.3469 | 0.12385
| 3.8806 | 162.9794 | 0.12607
| 3.8939 | 163.5383 | 0.12493
| 3.9163 | 164.4779 | 0.1264
| 3.9442 | 165.649 | 0.12664
| 3.9746 | 166.927 | 0.12827
| 3.9969 | 167.865 | 0.12893
| 4.0145 | 168.605 | 0.13117
| 4.0186 | 168.7747 | 0.13164
| 4.0324 | 169.3555 | 0.13004
| 4.0763 | 171.2008 | 0.13155
| 4.1249 | 173.2405 | 0.13396
| 4.1551 | 174.5066 | 0.13597
| 4.1663 | 174.9773 | 0.13676
| 4.1699 | 175.1291 | 0.13657
| 4.1851 | 175.7685 | 0.13687
| 4.2111 | 176.8607 | 0.1365
| 4.2519 | 178.5753 | 0.13689
| 4.3512 | 182.7463 | 0.13898
| 4.4279 | 185.9647 | 0.14277
| 4.388 | 184.2898 | 0.14291
| 4.3592 | 183.0785 | 0.14134
| 4.4332 | 186.1887 | 0.14353
| 4.4897 | 188.5604 | 0.14463
| 4.5441 | 190.844 | 0.14579
| 4.5693 | 191.9041 | 0.14938
| 4.5135 | 189.559 | 0.14553
| 4.5276 | 190.1539 | 0.14705
| 4.5849 | 192.558 | 0.14939
| 4.5941 | 192.9468 | 0.15007
| 4.5979 | 193.1035 | 0.14995
| 4.6142 | 193.7915 | 0.15041
| 4.6549 | 195.4974 | 0.15156
| 4.6998 | 197.3871 | 0.15323
| 4.7278 | 198.5596 | 0.1552
| 4.7527 | 199.6067 | 0.15427
| 4.798 | 201.5081 | 0.15378
| 4.8644 | 204.2966 | 0.15674
| 4.9026 | 205.901 | 0.15819
| 4.8936 | 205.5234 | 0.15994
| 4.8452 | 203.4928 | 0.15986
| 4.8202 | 202.4413 | 0.15991
| 4.8201 | 202.4366 | 0.15746
| 4.9251 | 206.849 | 0.16087
| 4.9477 | 207.7967 | 0.16246
| 5.0208 | 210.8684 | 0.16395
| 5.0805 | 213.3722 | 0.16608
| 5.0744 | 213.119 | 0.16637
| 5.0843 | 213.5343 | 0.16649
| 5.1522 | 216.3854 | 0.16848
| 5.2047 | 218.5882 | 0.17114
| 5.2381 | 219.9949 | 0.17141
| 5.2684 | 221.2672 | 0.17173
| 5.2878 | 222.0815 | 0.17411
| 5.2637 | 221.0691 | 0.17287
| 5.2626 | 221.0226 | 0.17331
| 5.3059 | 222.8414 | 0.17468
| 5.3726 | 225.643 | 0.17678
| 5.4237 | 227.7892 | 0.17736
| 5.4612 | 229.3625 | 0.17919
| 5.4858 | 230.3973 | 0.17958
| 5.5105 | 231.4329 | 0.18032
| 5.5302 | 232.2618 | 0.18202
| 5.533 | 232.3794 | 0.18163
| 5.5373 | 232.5578 | 0.18294
| 5.5476 | 232.9928 | 0.18224
| 5.5688 | 233.881 | 0.18428
| 5.5835 | 234.4986 | 0.18503
| 5.5974 | 235.0836 | 0.1863
| 5.6105 | 235.6329 | 0.18583
| 5.6365 | 236.7259 | 0.1872
| 5.6702 | 238.1415 | 0.18707
| 5.7139 | 239.9773 | 0.18921
| 5.7533 | 241.6323 | 0.19038
| 5.794 | 243.3416 | 0.19177
| 5.8209 | 244.4711 | 0.19148
| 5.8527 | 245.8043 | 0.1932
| 5.8828 | 247.0679 | 0.19339
| 5.9096 | 248.1945 | 0.19529
| 5.9333 | 249.1898 | 0.19518
| 5.9571 | 250.19 | 0.19736
| 5.9666 | 250.5901 | 0.19745
| 5.9778 | 251.0584 | 0.19766
| 6.0168 | 252.6994 | 0.19635
| 6.1028 | 256.3087 | 0.19951
| 6.1793 | 259.5226 | 0.20112
| 6.2257 | 261.4723 | 0.20341
| 6.2177 | 261.1368 | 0.2026
| 6.2285 | 261.5886 | 0.2025
| 6.2835 | 263.8972 | 0.20382
| 6.3292 | 265.8186 | 0.20706
| 6.3463 | 266.5349 | 0.20623
| 6.3938 | 268.5305 | 0.20626
| 6.4454 | 270.6967 | 0.20742
| 6.4981 | 272.9097 | 0.20896
| 6.5351 | 274.4653 | 0.21119
| 6.5355 | 274.4818 | 0.21085
| 6.5353 | 274.4755 | 0.21225
| 6.53 | 274.2507 | 0.21282
| 6.5323 | 274.3482 | 0.214
| 6.5398 | 274.6641 | 0.2144
| 6.5458 | 274.9126 | 0.21579
| 6.556 | 275.3425 | 0.21492
| 6.5841 | 276.5226 | 0.21715
| 6.6089 | 277.5631 | 0.21752
| 6.6358 | 278.6956 | 0.22026
| 6.6482 | 279.217 | 0.21989
| 6.6691 | 280.094 | 0.22018
| 6.7005 | 281.4119 | 0.2211
| 6.7271 | 282.5306 | 0.22237
| 6.7631 | 284.0414 | 0.22218
| 6.8314 | 286.9113 | 0.22444
| 6.8863 | 289.2151 | 0.22618
| 6.8924 | 289.4702 | 0.22855
| 6.8802 | 288.9581 | 0.22617
| 6.8893 | 289.343 | 0.22581
| 6.9395 | 291.4498 | 0.22819
| 6.9691 | 292.6945 | 0.22956
| 6.98 | 293.1498 | 0.23105
| 6.9949 | 293.7746 | 0.23045
| 7.0258 | 295.075 | 0.23136
| 7.0643 | 296.6928 | 0.23179
| 7.1047 | 298.3856 | 0.23417
| 7.1332 | 299.5854 | 0.23557
| 7.1445 | 300.0583 | 0.23522
| 7.1685 | 301.0685 | 0.23621
| 7.1884 | 301.9014 | 0.23724
| 7.2094 | 302.783 | 0.23832
| 7.2203 | 303.2445 | 0.23916
| 7.2429 | 304.1938 | 0.23759
| 7.2888 | 306.118 | 0.2404
| 7.3156 | 307.2451 | 0.2416
| 7.3295 | 307.8296 | 0.24262
| 7.3488 | 308.641 | 0.24256
| 7.37 | 309.5284 | 0.24339
| 7.3995 | 310.7678 | 0.2433
| 7.4451 | 312.6831 | 0.2444
| 7.4883 | 314.4966 | 0.24666
| 7.5238 | 315.9914 | 0.24686
| 7.5566 | 317.3658 | 0.24902
| 7.58 | 318.3485 | 0.24938
| 7.6011 | 319.2374 | 0.25048
| 7.6132 | 319.7435 | 0.25147
| 7.6245 | 320.2187 | 0.25176
| 7.6387 | 320.8164 | 0.25155
| 7.6829 | 322.6694 | 0.25135
| 7.7391 | 325.0296 | 0.25356
| 7.8014 | 327.6473 | 0.25623
| 7.8348 | 329.0508 | 0.25741
| 7.8637 | 330.2662 | 0.25615
| 7.8963 | 331.6317 | 0.25906
| 7.888 | 331.2842 | 0.26026
| 7.8632 | 330.2421 | 0.26032
| 7.8536 | 329.8395 | 0.25867
| 7.9549 | 334.0939 | 0.25996
| 8.0569 | 338.3796 | 0.2637
| 8.0093 | 336.3776 | 0.26324
| 8.004 | 336.1563 | 0.26429
| 8.0206 | 336.8546 | 0.26563
| 8.0752 | 339.1492 | 0.26614
| 8.1673 | 343.0133 | 0.26882
| 8.1882 | 343.8911 | 0.26874
| 8.2036 | 344.5386 | 0.26925
| 8.2371 | 345.9487 | 0.27008
| 8.2787 | 347.6952 | 0.26999
| 8.3298 | 349.8414 | 0.27311
| 8.3497 | 350.6776 | 0.27432
| 8.3503 | 350.7019 | 0.27613
| 8.3453 | 350.4895 | 0.27491
| 8.3479 | 350.6021 | 0.27547
| 8.3594 | 351.0839 | 0.27598
| 8.3847 | 352.1479 | 0.27652
| 8.4307 | 354.0798 | 0.27691
| 8.5279 | 358.1614 | 0.27984
| 8.59 | 360.7665 | 0.28263
| 8.5704 | 359.9444 | 0.28117
| 8.5617 | 359.5796 | 0.28164
| 8.6013 | 361.2433 | 0.28099
| 8.7019 | 365.4669 | 0.28367
| 8.6773 | 364.4339 | 0.28558
| 8.7029 | 365.5086 | 0.2839
| 8.8029 | 369.7107 | 0.2874
| 8.8059 | 369.8364 | 0.2911
| 8.7296 | 366.6332 | 0.28818
| 8.7253 | 366.4498 | 0.29001
| 8.7313 | 366.7034 | 0.29032
| 8.7598 | 367.8998 | 0.29074
| 8.8157 | 370.2459 | 0.29198
| 8.8657 | 372.3468 | 0.29444
| 8.892 | 373.4506 | 0.29534
| 8.9028 | 373.904 | 0.29583
| 8.9254 | 374.853 | 0.29589
| 8.9504 | 375.906 | 0.29683
| 8.9795 | 377.1262 | 0.29689
| 9.0212 | 378.8763 | 0.29782
| 9.0649 | 380.7146 | 0.29995
| 9.0956 | 382.0026 | 0.30193
| 9.103 | 382.3148 | 0.30141
| 9.1529 | 384.4089 | 0.30105
| 9.2511 | 388.533 | 0.30472
| 9.2622 | 389.0018 | 0.30543
| 9.2577 | 388.811 | 0.30495
| 9.2665 | 389.181 | 0.3059
| 9.305 | 390.7991 | 0.30594
| 9.3588 | 393.0563 | 0.30885
| 9.3727 | 393.6413 | 0.31022
| 9.3678 | 393.433 | 0.31159
| 9.3681 | 393.4461 | 0.30986
| 9.3937 | 394.5242 | 0.312
| 9.4257 | 395.8648 | 0.31224
| 9.447 | 396.7595 | 0.3143
| 9.4555 | 397.1193 | 0.31457
| 9.4778 | 398.0538 | 0.31341
| 9.5446 | 400.8601 | 0.31592
| 9.608 | 403.5245 | 0.31727
| 9.6517 | 405.3598 | 0.31907
| 9.6809 | 406.5828 | 0.32035
| 9.6929 | 407.089 | 0.32141
| 9.7057 | 407.6268 | 0.32018
| 9.7475 | 409.3796 | 0.32145
| 9.7878 | 411.0738 | 0.32262
| 9.8368 | 413.1309 | 0.32344
| 9.8866 | 415.2248 | 0.3246
| 9.9304 | 417.0634 | 0.32671
| 9.9563 | 418.1496 | 0.32682
| 9.9635 | 418.4516 | 0.33046
| 9.962 | 418.3912 | 0.3298
| 9.9508 | 417.9208 | 0.32796
| 9.9577 | 418.2111 | 0.32826
| 9.986 | 419.3971 | 0.32994
| 10.0236 | 420.9794 | 0.33104
| 10.0624 | 422.6061 | 0.33223
| 10.0987 | 424.1328 | 0.33351
| 10.1388 | 425.8147 | 0.33415
| 10.172 | 427.2113 | 0.33531
| 10.1988 | 428.335 | 0.33683
| 10.2166 | 429.0828 | 0.33768
| 10.2187 | 429.1733 | 0.33837
| 10.2306 | 429.6699 | 0.33822
| 10.257 | 430.7791 | 0.33801
| 10.3165 | 433.2771 | 0.33884
| 10.4167 | 437.4867 | 0.34242
| 10.4888 | 440.5158 | 0.34428
| 10.4664 | 439.5727 | 0.34398
| 10.4474 | 438.7746 | 0.34432
| 10.4495 | 438.8653 | 0.34525
| 10.4492 | 438.8542 | 0.34597
| 10.4601 | 439.3091 | 0.34668
| 10.4639 | 439.4685 | 0.34859
| 10.4643 | 439.4843 | 0.3486
| 10.4631 | 439.4361 | 0.34819
| 10.4915 | 440.6294 | 0.34836
| 10.5928 | 444.8826 | 0.35032
| 10.693 | 449.0928 | 0.35416
| 10.7103 | 449.8169 | 0.35247
| 10.6814 | 448.6028 | 0.35512
| 10.6355 | 446.6782 | 0.35441
| 10.6433 | 447.0034 | 0.35386
| 10.7442 | 451.2423 | 0.35608
| 10.8206 | 454.4484 | 0.35993
| 10.793 | 453.29 | 0.35802
| 10.8361 | 455.1029 | 0.35905
| 10.9314 | 459.1043 | 0.36108
| 10.8902 | 457.3737 | 0.36041
| 10.967 | 460.6002 | 0.36354
| 10.9821 | 461.2345 | 0.36368
| 10.9967 | 461.8463 | 0.36558
| 11.004 | 462.1518 | 0.36481
| 11.0332 | 463.3779 | 0.3655
| 11.0829 | 465.4646 | 0.36693
| 11.1301 | 467.4486 | 0.36772
| 11.1742 | 469.3005 | 0.36951
| 11.2061 | 470.6427 | 0.36999
| 11.2382 | 471.987 | 0.37067
| 11.2587 | 472.8508 | 0.37328
| 11.2493 | 472.4552 | 0.37297
| 11.2483 | 472.4138 | 0.37304
| 11.2602 | 472.9134 | 0.37346
| 11.3213 | 475.4809 | 0.37353
| 11.4224 | 479.7236 | 0.37713
| 11.507 | 483.2775 | 0.37863
| 11.5226 | 483.9328 | 0.37883
| 11.5692 | 485.8888 | 0.3812
| 11.5685 | 485.8624 | 0.38328
| 11.5326 | 484.3539 | 0.38281
| 11.5314 | 484.3047 | 0.38397
| 11.5557 | 485.3241 | 0.38299
| 11.6265 | 488.296 | 0.38669
| 11.6559 | 489.5339 | 0.38667
| 11.6835 | 490.69 | 0.38695
| 11.7204 | 492.2399 | 0.38822
| 11.7541 | 493.654 | 0.38859
| 11.797 | 495.4574 | 0.38962
| 11.8334 | 496.9862 | 0.39075
| 11.8776 | 498.8446 | 0.39106
| 11.9229 | 500.7453 | 0.39259
| 11.9585 | 502.2402 | 0.39453
| 11.9763 | 502.9897 | 0.39564
| 11.9873 | 503.4505 | 0.39613
| 11.9937 | 503.7196 | 0.39588
| 12.0128 | 504.5196 | 0.39609
| 12.0375 | 505.5588 | 0.39925
| 12.0395 | 505.6409 | 0.39916
| 12.0543 | 506.263 | 0.39885
| 12.0913 | 507.8182 | 0.39938
| 12.1292 | 509.4079 | 0.40251
| 12.1596 | 510.6862 | 0.4022
| 12.1849 | 511.7498 | 0.4036
| 12.2229 | 513.347 | 0.4035
| 12.282 | 515.8276 | 0.40478
| 12.3432 | 518.3985 | 0.4069
| 12.3665 | 519.3754 | 0.40919
| 12.3191 | 517.3863 | 0.40849
| 12.3223 | 517.5189 | 0.40732
| 12.3614 | 519.1603 | 0.40936
| 12.4097 | 521.1893 | 0.4094
| 12.4705 | 523.7453 | 0.41133
| 12.5405 | 526.682 | 0.41397
| 12.566 | 527.7544 | 0.41523
| 12.5831 | 528.473 | 0.41536
| 12.6054 | 529.4116 | 0.41714
| 12.56 | 527.5019 | 0.41801
| 12.5329 | 526.3665 | 0.4166
| 12.5803 | 528.3558 | 0.41776
| 12.6168 | 529.8877 | 0.42097
| 12.618 | 529.9396 | 0.42056
| 12.6811 | 532.589 | 0.42357
| 12.6405 | 530.884 | 0.42256
| 12.6655 | 531.9321 | 0.42335
| 12.7429 | 535.1847 | 0.42495
| 12.794 | 537.3316 | 0.42812
| 12.7986 | 537.5247 | 0.42709
| 12.8111 | 538.0491 | 0.42794
| 12.837 | 539.1353 | 0.42831
| 12.8585 | 540.0384 | 0.42858
| 12.9111 | 542.249 | 0.42858
| 12.9721 | 544.8109 | 0.43275
| 12.9636 | 544.454 | 0.43338
| 12.9655 | 544.5348 | 0.43257
| 12.9968 | 545.8468 | 0.43456
| 13.0277 | 547.1453 | 0.43547
| 13.0324 | 547.344 | 0.4376
| 13.0313 | 547.297 | 0.43781
| 13.0376 | 547.5607 | 0.43682
| 13.1049 | 550.3891 | 0.43786
| 13.2057 | 554.6194 | 0.44033
| 13.2768 | 557.6059 | 0.44199
| 13.2266 | 555.4997 | 0.44352
| 13.1967 | 554.2422 | 0.44327
| 13.1861 | 553.7999 | 0.44354
| 13.2022 | 554.4754 | 0.44374
| 13.3032 | 558.7178 | 0.44621
| 13.3424 | 560.3639 | 0.44706
| 13.3259 | 559.6684 | 0.4491
| 13.3295 | 559.8206 | 0.44802
| 13.4024 | 562.8837 | 0.45113
| 13.42 | 563.6222 | 0.45377
| 13.4037 | 562.9357 | 0.45135
| 13.4155 | 563.4326 | 0.45284
| 13.4621 | 565.3903 | 0.45391
| 13.5023 | 567.0793 | 0.45468
| 13.5581 | 569.42 | 0.45643
| 13.4847 | 566.339 | 0.45646
| 13.4725 | 565.8263 | 0.45604
| 13.5562 | 569.3434 | 0.45836
| 13.5965 | 571.0363 | 0.4594
| 13.6145 | 571.7908 | 0.46219
| 13.6292 | 572.4084 | 0.46144
| 13.6308 | 572.4742 | 0.46437
| 13.6318 | 572.517 | 0.4627
| 13.6481 | 573.2028 | 0.46407
| 13.6751 | 574.3342 | 0.46385
| 13.7068 | 575.6662 | 0.46561
| 13.7275 | 576.5355 | 0.46743
| 13.7529 | 577.6043 | 0.46736
| 13.7716 | 578.3887 | 0.46831
| 13.784 | 578.9077 | 0.46981
| 13.7776 | 578.6405 | 0.47442
| 13.6606 | 573.7281 | 0.47148
| 13.7009 | 575.4179 | 0.47185
| 13.7686 | 578.2609 | 0.47446
| 13.7799 | 578.7356 | 0.47548
| 13.7898 | 579.1533 | 0.47591
| 13.8051 | 579.7936 | 0.47559
| 13.878 | 582.8552 | 0.47756
| 13.8795 | 582.9199 | 0.48512
| 13.8821 | 583.0282 | 0.48055
| 13.8797 | 582.9288 | 0.47404
| 13.8802 | 582.9509 | 0.48201
| 13.8805 | 582.9612 | 0.47539
| 13.8787 | 582.888 | 0.48205
| 13.878 | 582.8586 | 0.47554
| 13.879 | 582.8996 | 0.48255
| 13.8781 | 582.8596 | 0.47553
| 13.8763 | 582.7866 | 0.48289
| 13.874 | 582.69 | 0.47586
| 13.8723 | 582.619 | 0.48307
| 13.8701 | 582.5243 | 0.47611
| 13.8677 | 582.4231 | 0.48325
| 13.8679 | 582.4331 | 0.47817
| 13.8646 | 582.2922 | 0.48343
| 13.8627 | 582.2164 | 0.47791
| 13.8627 | 582.2125 | 0.48359
| 13.8591 | 582.0629 | 0.47765
| 13.8573 | 581.9864 | 0.48347
| 13.854 | 581.8494 | 0.47761
| 13.8512 | 581.7333 | 0.48327
| 13.8487 | 581.6265 | 0.47673
| 13.8459 | 581.508 | 0.48253
| 13.8437 | 581.4172 | 0.47655
| 13.8438 | 581.4214 | 0.4827
| 13.8433 | 581.3984 | 0.47636
| 13.8468 | 581.5465 | 0.48238
| 13.8445 | 581.4514 | 0.47623
| 13.8455 | 581.4923 | 0.48258
| 13.8444 | 581.4453 | 0.47615
| 13.8467 | 581.5445 | 0.48227
| 13.8469 | 581.5488 | 0.47584
| 13.846 | 581.5135 | 0.48087
| 13.8529 | 581.8047 | 0.47563
| 13.8552 | 581.898 | 0.48111
| 13.8554 | 581.9089 | 0.47582
| 13.856 | 581.9344 | 0.48134
| 13.8581 | 582.0199 | 0.47625
| 13.8614 | 582.1577 | 0.48149
| 13.899 | 583.7409 | 0.47887
| 13.8729 | 582.6439 | 0.48261
| 13.8565 | 581.955 | 0.48158
| 13.8792 | 582.9075 | 0.48204
| 13.9418 | 585.5372 | 0.48527
| 13.966 | 586.5549 | 0.48603
| 13.8599 | 582.0976 | 0.48822
| 13.8026 | 579.6913 | 0.48756
| 13.8389 | 581.2151 | 0.48852
| 13.862 | 582.1832 | 0.48912
| 13.8963 | 583.6252 | 0.49125
| 13.9369 | 585.3302 | 0.49048
| 13.9988 | 587.9303 | 0.49121
| 14.0285 | 589.1769 | 0.49821
| 13.9977 | 587.8846 | 0.50476
| 13.9713 | 586.7774 | 0.50721
| 13.961 | 586.3449 | 0.49954
| 13.9484 | 585.8116 | 0.49399
| 13.9326 | 585.1511 | 0.50332
| 13.9108 | 584.2339 | 0.4975
| 13.8699 | 582.5157 | 0.50379
| 13.8538 | 581.8388 | 0.49533
| 13.8151 | 580.216 | 0.50059
| 13.802 | 579.6653 | 0.49273
| 13.7777 | 578.6441 | 0.49821
| 13.7656 | 578.1363 | 0.4915
| 13.7553 | 577.7044 | 0.4979
| 13.754 | 577.6497 | 0.4907
| 13.7492 | 577.4494 | 0.4979
| 13.7496 | 577.4653 | 0.49064
| 13.7461 | 577.318 | 0.49788
| 13.7463 | 577.3261 | 0.49067
| 13.7434 | 577.2028 | 0.49811
| 13.7424 | 577.1636 | 0.49099
| 13.7404 | 577.0763 | 0.49833
| 13.7399 | 577.0579 | 0.49077
| 13.738 | 576.9783 | 0.49816
| 13.7394 | 577.0341 | 0.49076
| 13.7361 | 576.8975 | 0.4958
| 13.7332 | 576.777 | 0.49032
| 13.7321 | 576.7302 | 0.49615
| 13.732 | 576.725 | 0.49015
| 13.7303 | 576.6553 | 0.49569
| 13.7315 | 576.7039 | 0.48992
| 13.7296 | 576.6254 | 0.49643
| 13.7316 | 576.7074 | 0.4905
| 13.7313 | 576.6956 | 0.49675
| 13.7335 | 576.7889 | 0.4909
| 13.7331 | 576.7709 | 0.4971
| 13.7335 | 576.79 | 0.49097
| 13.7321 | 576.7283 | 0.49753
| 13.7306 | 576.6676 | 0.49116
| 13.7302 | 576.6483 | 0.49751
| 13.7298 | 576.6312 | 0.49159
| 13.7283 | 576.5684 | 0.49753
| 13.7265 | 576.4954 | 0.49155
| 13.7262 | 576.4808 | 0.49776
| 13.727 | 576.5156 | 0.49253
| 13.7245 | 576.4084 | 0.4978
| 13.7243 | 576.4031 | 0.49244
| 13.721 | 576.2618 | 0.49746
| 13.7237 | 576.3777 | 0.492
| 13.7238 | 576.3805 | 0.49722
| 13.7235 | 576.3666 | 0.4921
| 13.7236 | 576.3728 | 0.49737
| 13.7237 | 576.3763 | 0.49228
| 13.7244 | 576.4075 | 0.49749
| 13.7232 | 576.3539 | 0.49469
| 13.7388 | 577.0122 | 0.49555
| 13.7863 | 579.0074 | 0.49805
| 13.8086 | 579.9422 | 0.49791
| 13.8406 | 581.2855 | 0.49882
| 13.876 | 582.7744 | 0.49992
| 13.9166 | 584.4777 | 0.49989
| 13.9676 | 586.6188 | 0.50155
| 14.0335 | 589.3882 | 0.50166
| 14.0051 | 588.195 | 0.50546
| 14.0234 | 588.9642 | 0.50396
| 14.0529 | 590.2027 | 0.50651
| 14.0428 | 589.778 | 0.50674
| 14.0349 | 589.4482 | 0.50665
| 14.063 | 590.6249 | 0.50828
| 14.0726 | 591.0284 | 0.51086
| 14.0215 | 588.8819 | 0.51044
| 14.0689 | 590.8759 | 0.51177
| 14.13 | 593.4403 | 0.51291
| 14.1438 | 594.0182 | 0.51767
| 14.1418 | 593.935 | 0.52671
| 14.1422 | 593.9522 | 0.5185
| 14.1407 | 593.8917 | 0.50713
| 14.1376 | 593.7578 | 0.52112
| 14.1377 | 593.762 | 0.52857
| 14.1363 | 593.704 | 0.51663
| 14.134 | 593.6073 | 0.50678
| 14.1262 | 593.2791 | 0.52114
| 14.1265 | 593.2948 | 0.52731
| 14.125 | 593.2312 | 0.51544
| 14.1223 | 593.1174 | 0.50659
| 14.1166 | 592.8788 | 0.5116
| 14.1155 | 592.8305 | 0.52114
| 14.1156 | 592.8338 | 0.52625
| 14.114 | 592.7702 | 0.51404
| 14.1114 | 592.658 | 0.50621
| 14.1044 | 592.3673 | 0.51207
| 14.1028 | 592.2967 | 0.52078
| 14.1029 | 592.3004 | 0.51276
| 14.1 | 592.181 | 0.50644
| 14.0962 | 592.0198 | 0.51313
| 14.0962 | 592.019 | 0.52054
| 14.0953 | 591.9846 | 0.51206
| 14.0937 | 591.9159 | 0.50655
| 14.0901 | 591.7633 | 0.51308
| 14.0898 | 591.7516 | 0.51996
| 14.0917 | 591.8333 | 0.51149
| 14.0901 | 591.7665 | 0.50633
| 14.088 | 591.6748 | 0.51351
| 14.0883 | 591.691 | 0.52032
| 14.0894 | 591.7338 | 0.51091
| 14.0885 | 591.6967 | 0.52028
| 14.0896 | 591.7442 | 0.51072
| 14.0892 | 591.7269 | 0.51992
| 14.09 | 591.7622 | 0.51017
| 14.0941 | 591.9327 | 0.5193
| 14.0958 | 592.0063 | 0.50999
| 14.0991 | 592.1432 | 0.51997
| 14.1008 | 592.2136 | 0.50974
| 14.1017 | 592.2533 | 0.51553
| 14.1091 | 592.5612 | 0.51037
| 14.1086 | 592.5417 | 0.51594
| 14.1152 | 592.8174 | 0.51067
| 14.1165 | 592.8722 | 0.51677
| 14.12 | 593.0188 | 0.51035
| 14.1246 | 593.215 | 0.51794
| 14.1279 | 593.3541 | 0.51059
| 14.1265 | 593.2954 | 0.51808
| 14.1305 | 593.46 | 0.51113
| 14.1283 | 593.3712 | 0.51846
| 14.1303 | 593.4543 | 0.51117
| 14.1294 | 593.4134 | 0.51923
| 14.1282 | 593.3639 | 0.51421
| 14.1281 | 593.3624 | 0.51965
| 14.1267 | 593.3031 | 0.51314
| 14.1278 | 593.347 | 0.51875
| 14.1277 | 593.3432 | 0.51345
| 14.1289 | 593.3938 | 0.51884
| 14.1274 | 593.3307 | 0.5134
| 14.1285 | 593.3796 | 0.51969
| 14.1286 | 593.3825 | 0.51309
| 14.1283 | 593.3696 | 0.51979
| 14.1283 | 593.3689 | 0.51338
| 14.1274 | 593.3319 | 0.51977
| 14.1271 | 593.32 | 0.51353
| 14.1296 | 593.4247 | 0.52014
| 14.1274 | 593.3321 | 0.5135
| 14.1263 | 593.2844 | 0.52057
| 14.124 | 593.1893 | 0.51322
| 14.1222 | 593.1151 | 0.51843
| 14.1207 | 593.0497 | 0.51306
| 14.1201 | 593.0269 | 0.51835
| 14.119 | 592.9806 | 0.51296
| 14.1185 | 592.9595 | 0.51941
| 14.1165 | 592.8745 | 0.51224
| 14.1184 | 592.9547 | 0.51833
| 14.1182 | 592.9444 | 0.51276
| 14.1192 | 592.9851 | 0.51841
| 14.1189 | 592.975 | 0.5129
| 14.1179 | 592.9306 | 0.51837
| 14.1184 | 592.9534 | 0.51296
| 14.1187 | 592.9642 | 0.51885
| 14.1199 | 593.0156 | 0.513
| 14.1195 | 592.9999 | 0.51883
| 14.1207 | 593.0515 | 0.51325
| 14.1213 | 593.0768 | 0.51874
| 14.1209 | 593.058 | 0.51344
| 14.1222 | 593.1112 | 0.51923
| 14.1214 | 593.0806 | 0.51333
| 14.1217 | 593.0929 | 0.51954
| 14.1228 | 593.1387 | 0.51404
| 14.1229 | 593.1432 | 0.5196
| 14.1232 | 593.1571 | 0.51435
| 14.1489 | 594.2325 | 0.51957
| 14.1377 | 593.7645 | 0.51556
| 14.1286 | 593.3823 | 0.5186
| 14.1823 | 595.6378 | 0.52097
| 14.18 | 595.5422 | 0.52017
| 14.079 | 591.2973 | 0.51917
| 14.1203 | 593.0347 | 0.52094
| 14.1601 | 594.7053 | 0.52169
| 14.1911 | 596.0086 | 0.52224
| 14.0875 | 591.6546 | 0.52462
| 14.1223 | 593.1158 | 0.52289
| 14.1586 | 594.6403 | 0.52653
| 14.1501 | 594.2834 | 0.52726
| 14.1293 | 593.4119 | 0.52602
| 14.1391 | 593.8233 | 0.52617
| 14.2188 | 597.1708 | 0.53151
| 14.2243 | 597.3997 | 0.53236
| 14.2247 | 597.4179 | 0.5261
| 14.2233 | 597.3583 | 0.53124
| 14.2276 | 597.5395 | 0.52685
| 14.2293 | 597.6123 | 0.53209
| 14.2026 | 596.4901 | 0.53791
| 14.1972 | 596.2614 | 0.53147
| 14.1896 | 595.9443 | 0.53744
| 14.1744 | 595.3055 | 0.53088
| 14.1608 | 594.7355 | 0.53691
| 14.1402 | 593.8704 | 0.52992
| 14.1232 | 593.1569 | 0.53606
| 14.1012 | 592.2326 | 0.52881
| 14.0854 | 591.5662 | 0.53464
| 14.0656 | 590.7339 | 0.52842
| 14.0515 | 590.1443 | 0.53375
| 14.0372 | 589.5417 | 0.52722
| 14.0285 | 589.1779 | 0.53348
| 14.0242 | 588.9966 | 0.52822
| 14.0189 | 588.7744 | 0.53372
| 14.0157 | 588.6412 | 0.52811
| 14.0267 | 589.1019 | 0.53319
| 14.0271 | 589.1185 | 0.5281
| 14.0272 | 589.1233 | 0.53314
| 14.0281 | 589.1603 | 0.52813
| 14.0338 | 589.4004 | 0.53316
| 14.046 | 589.9119 | 0.53065
| 14.0877 | 591.6634 | 0.53221
| 14.1327 | 593.5526 | 0.53441
| 14.1542 | 594.4557 | 0.53482
| 14.1515 | 594.3427 | 0.53597
| 14.1295 | 593.4177 | 0.53673
| 14.1079 | 592.511 | 0.53589
| 14.1871 | 595.8377 | 0.53698
| 14.2467 | 598.34 | 0.54027
| 14.2444 | 598.2471 | 0.53937
| 14.2426 | 598.1715 | 0.54002
| 14.2805 | 599.7612 | 0.542
| 14.2809 | 599.7778 | 0.54725
| 14.2815 | 599.8018 | 0.53951
| 14.281 | 599.7837 | 0.54675
| 14.2802 | 599.7497 | 0.53921
| 14.2802 | 599.7499 | 0.54685
| 14.282 | 599.8245 | 0.53918
| 14.2805 | 599.76 | 0.54704
| 14.2796 | 599.7256 | 0.53917
| 14.2792 | 599.7068 | 0.54661
| 14.274 | 599.4877 | 0.53829
| 14.2707 | 599.3495 | 0.54636
| 14.2708 | 599.3558 | 0.53984
| 14.2673 | 599.209 | 0.54608
| 14.2655 | 599.132 | 0.53682
| 14.265 | 599.1087 | 0.54189
| 14.2655 | 599.1317 | 0.54787
| 14.2634 | 599.0418 | 0.54022
| 14.2616 | 598.9693 | 0.54743
| 14.2591 | 598.8629 | 0.53755
| 14.2576 | 598.8001 | 0.54392
| 14.2539 | 598.6456 | 0.53796
| 14.2523 | 598.5757 | 0.54385
| 14.2465 | 598.3315 | 0.53763
| 14.2442 | 598.2364 | 0.54418
| 14.2418 | 598.1345 | 0.53887
| 14.239 | 598.0166 | 0.54486
| 14.2382 | 597.9845 | 0.53853
| 14.2346 | 597.833 | 0.54505
| 14.2327 | 597.7529 | 0.53839
| 14.2318 | 597.7181 | 0.54515
| 14.2309 | 597.6795 | 0.53847
| 14.2284 | 597.5742 | 0.54457
| 14.2265 | 597.4917 | 0.53745
| 14.2254 | 597.4457 | 0.54536
| 14.2263 | 597.4872 | 0.54015
| 14.2266 | 597.498 | 0.54542
| 14.2283 | 597.5697 | 0.54002
| 14.2273 | 597.5287 | 0.54562
| 14.2284 | 597.5715 | 0.53999
| 14.2267 | 597.5023 | 0.54603
| 14.2267 | 597.5022 | 0.53974
| 14.2264 | 597.488 | 0.5461
| 14.2263 | 597.4861 | 0.53978
| 14.2257 | 597.4604 | 0.54609
| 14.2253 | 597.4431 | 0.53975
| 14.2268 | 597.5069 | 0.54639
| 14.2269 | 597.5083 | 0.53965
| 14.2257 | 597.459 | 0.54486
| 14.2263 | 597.4855 | 0.5398
| 14.2245 | 597.408 | 0.54533
| 14.2241 | 597.394 | 0.53948
| 14.223 | 597.3483 | 0.54465
| 14.2214 | 597.2806 | 0.5393
| 14.221 | 597.2617 | 0.54521
| 14.2201 | 597.2255 | 0.53962
| 14.2209 | 597.2563 | 0.54574
| 14.2207 | 597.2519 | 0.53998
| 14.2198 | 597.2128 | 0.5458
| 14.2191 | 597.1841 | 0.54039
| 14.2179 | 597.1304 | 0.54628
| 14.2145 | 596.9885 | 0.54058
| 14.2115 | 596.8647 | 0.54637
| 14.2054 | 596.6082 | 0.5406
| 14.2042 | 596.5568 | 0.54667
| 14.201 | 596.4233 | 0.54107
| 14.199 | 596.3394 | 0.54678
| 14.1962 | 596.2211 | 0.54132
| 14.1946 | 596.1542 | 0.5468
| 14.1911 | 596.0055 | 0.54147
| 14.1864 | 595.8092 | 0.54654
| 14.1836 | 595.6906 | 0.54041
| 14.1781 | 595.46 | 0.54546
| 14.1772 | 595.4218 | 0.54044
| 14.1787 | 595.4853 | 0.54553
| 14.1788 | 595.4895 | 0.54043
| 14.2253 | 597.4413 | 0.54552
| 14.3201 | 601.4254 | 0.54463
| 14.2292 | 597.6059 | 0.55338
| 14.2262 | 597.4811 | 0.56846
| 14.2358 | 597.8831 | 0.579
| 14.2314 | 597.6996 | 0.55883
| 14.2156 | 597.0352 | 0.54301
| 14.1722 | 595.2125 | 0.55109
| 14.1469 | 594.1516 | 0.56725
| 14.1262 | 593.2809 | 0.57522
| 14.104 | 592.3482 | 0.56868
| 14.0798 | 591.333 | 0.55236
| 14.0536 | 590.2336 | 0.53816
| 13.9977 | 587.8857 | 0.54656
| 13.9742 | 586.8967 | 0.56095
| 13.9578 | 586.2091 | 0.56778
| 13.9438 | 585.6196 | 0.56143
| 13.9276 | 584.9409 | 0.54654
| 13.9074 | 584.0907 | 0.53414
| 13.8666 | 582.377 | 0.54318
| 13.8576 | 581.9999 | 0.5563
| 13.8556 | 581.9142 | 0.56221
| 13.8541 | 581.8542 | 0.55631
| 13.8473 | 581.5681 | 0.5432
| 13.8362 | 581.1011 | 0.53301
| 13.8146 | 580.1952 | 0.54291
| 13.8128 | 580.1206 | 0.55435
| 13.8162 | 580.2595 | 0.54102
| 13.8123 | 580.0963 | 0.53329
| 13.8058 | 579.8229 | 0.54453
| 13.8067 | 579.8639 | 0.5545
| 13.809 | 579.9609 | 0.54103
| 13.8068 | 579.8668 | 0.53455
| 13.8025 | 579.6843 | 0.54465
| 13.8041 | 579.7527 | 0.55341
| 13.8063 | 579.8455 | 0.54083
| 13.8042 | 579.7558 | 0.53464
| 13.8025 | 579.6845 | 0.54548
| 13.8041 | 579.7543 | 0.55414
| 13.8055 | 579.8128 | 0.54034
| 13.8032 | 579.7147 | 0.53524
| 13.8005 | 579.6008 | 0.54682
| 13.8011 | 579.6267 | 0.55397
| 13.8041 | 579.7552 | 0.54792
| 13.8034 | 579.7228 | 0.53998
| 13.8004 | 579.5987 | 0.54643
| 13.8013 | 579.6377 | 0.55251
| 13.8029 | 579.7029 | 0.54112
| 13.8025 | 579.686 | 0.54656
| 13.8036 | 579.7306 | 0.55304
| 13.8041 | 579.7514 | 0.54061
| 13.8009 | 579.6191 | 0.54712
| 13.8022 | 579.6754 | 0.55298
| 13.8036 | 579.7318 | 0.54711
| 13.8035 | 579.7267 | 0.54046
| 13.803 | 579.7088 | 0.5475
| 13.8056 | 579.8143 | 0.53995
| 13.8032 | 579.7164 | 0.54648
| 13.8071 | 579.8795 | 0.5402
| 13.807 | 579.876 | 0.54703
| 13.8125 | 580.1065 | 0.54003
| 13.813 | 580.1288 | 0.54761
| 13.8197 | 580.4105 | 0.54016
| 13.8215 | 580.4856 | 0.54816
| 13.8293 | 580.8133 | 0.54133
| 13.8311 | 580.8851 | 0.54863
| 13.8343 | 581.0232 | 0.54099
| 13.8319 | 580.9228 | 0.54893
| 13.8365 | 581.113 | 0.54089
| 13.8351 | 581.0541 | 0.54974
| 13.8362 | 581.1008 | 0.54163
| 13.8367 | 581.1204 | 0.54923
| 13.837 | 581.1338 | 0.54187
| 13.8372 | 581.144 | 0.55018
| 13.8391 | 581.2251 | 0.54469
| 13.8386 | 581.2004 | 0.54989
| 13.8385 | 581.197 | 0.54293
| 13.8384 | 581.1942 | 0.54988
| 13.8391 | 581.2243 | 0.54347
| 13.8395 | 581.2389 | 0.54979
| 13.8429 | 581.383 | 0.54352
| 13.846 | 581.5115 | 0.55088
| 13.8493 | 581.6513 | 0.54354
| 13.85 | 581.6819 | 0.55102
| 13.849 | 581.6397 | 0.54343
| 13.8524 | 581.7819 | 0.55041
| 13.8515 | 581.7428 | 0.54401
| 13.852 | 581.765 | 0.5506
| 13.8517 | 581.7527 | 0.54383
| 13.8516 | 581.7466 | 0.54885
| 13.8508 | 581.7162 | 0.54334
| 13.8504 | 581.6959 | 0.54925
| 13.8501 | 581.6846 | 0.54376
| 13.8508 | 581.7153 | 0.55008
| 13.8522 | 581.7721 | 0.54339
| 13.8548 | 581.8833 | 0.54939
| 13.8558 | 581.9236 | 0.5427
| 13.8593 | 582.0734 | 0.54848
| 13.8629 | 582.2244 | 0.54289
| 13.8691 | 582.4823 | 0.5489
| 13.8743 | 582.7017 | 0.54385
| 13.8798 | 582.9335 | 0.54929
| 13.8839 | 583.1062 | 0.54421
| 13.8852 | 583.1601 | 0.55009
| 13.8887 | 583.3073 | 0.54454
| 13.8889 | 583.316 | 0.55049
| 13.8897 | 583.3467 | 0.54517
| 13.8887 | 583.3051 | 0.55019
| 13.8884 | 583.293 | 0.54504
| 13.8877 | 583.2641 | 0.55095
| 13.8877 | 583.2627 | 0.54518
| 13.8876 | 583.2582 | 0.55089
| 13.8871 | 583.2387 | 0.5449
| 13.89 | 583.362 | 0.54994
| 13.919 | 584.5769 | 0.54729
| 13.948 | 585.7951 | 0.54991
| 13.9728 | 586.8365 | 0.55174
| 13.9669 | 586.5915 | 0.55068
| 13.9687 | 586.6645 | 0.55237
| 13.9801 | 587.1438 | 0.55155
| 14.0203 | 588.8324 | 0.55335
| 14.0746 | 591.1156 | 0.55363
| 14.1452 | 594.0786 | 0.55568
| 14.1925 | 596.0647 | 0.55721
| 14.2015 | 596.4445 | 0.55893
| 14.1965 | 596.2345 | 0.55574
| 14.2974 | 600.4726 | 0.55768
| 14.2527 | 598.5959 | 0.56186
| 14.1985 | 596.3186 | 0.55973
| 14.254 | 598.6497 | 0.56054
| 14.3173 | 601.3079 | 0.56447
| 14.3175 | 601.3158 | 0.56297
| 14.3087 | 600.9443 | 0.5672
| 14.2789 | 599.6932 | 0.5638
| 14.264 | 599.0701 | 0.56403
| 14.332 | 601.9254 | 0.57526
| 14.2838 | 599.899 | 0.58613
| 14.2522 | 598.5724 | 0.57858
| 14.2559 | 598.7272 | 0.57128
| 14.2384 | 597.9944 | 0.58751
| 14.221 | 597.2633 | 0.59739
| 14.1803 | 595.5541 | 0.58533
| 14.1499 | 594.2771 | 0.57259
| 14.1191 | 592.9832 | 0.56716
| 14.0583 | 590.4274 | 0.58262
| 14.0284 | 589.1735 | 0.59031
| 13.9681 | 586.6418 | 0.57802
| 13.9367 | 585.3231 | 0.56613
| 13.849 | 581.6407 | 0.57651
| 13.8305 | 580.8614 | 0.58367
| 13.7959 | 579.4084 | 0.57163
| 13.7732 | 578.456 | 0.56118
| 13.7175 | 576.1147 | 0.57305
| 13.7116 | 575.8669 | 0.57881
| 13.7014 | 575.4411 | 0.56763
| 13.6926 | 575.0725 | 0.55955
| 13.6688 | 574.0701 | 0.57173
| 13.6689 | 574.0753 | 0.56617
| 13.6648 | 573.9048 | 0.55969
| 13.6567 | 573.5622 | 0.57149
| 13.6573 | 573.586 | 0.56566
| 13.6536 | 573.4321 | 0.55975
| 13.6455 | 573.0905 | 0.57178
| 13.6461 | 573.1173 | 0.56453
| 13.6446 | 573.0554 | 0.55908
| 13.6419 | 572.9417 | 0.56502
| 13.6422 | 572.9557 | 0.57104
| 13.6432 | 572.9942 | 0.56366
| 13.6433 | 572.9987 | 0.57062
| 13.6437 | 573.016 | 0.564
| 13.6425 | 572.9664 | 0.57107
| 13.6434 | 573.0022 | 0.5639
| 13.6431 | 572.9913 | 0.57135
| 13.6448 | 573.0643 | 0.56402
| 13.6438 | 573.0197 | 0.57134
| 13.643 | 572.9859 | 0.56431
| 13.6448 | 573.0617 | 0.57139
| 13.6448 | 573.0608 | 0.56422
| 13.6437 | 573.0154 | 0.57175
| 13.6427 | 572.9756 | 0.56414
| 13.642 | 572.9442 | 0.57216
| 13.6433 | 572.9989 | 0.56365
| 13.6408 | 572.8961 | 0.57195
| 13.641 | 572.9051 | 0.56395
| 13.64 | 572.8617 | 0.57184
| 13.6399 | 572.8591 | 0.56296
| 13.6415 | 572.9228 | 0.56818
| 13.6409 | 572.8972 | 0.56265
| 13.6423 | 572.9591 | 0.56878
| 13.6433 | 573.0016 | 0.56314
| 13.6422 | 572.9554 | 0.5687
| 13.6445 | 573.0485 | 0.56296
| 13.6466 | 573.1366 | 0.569
| 13.6478 | 573.1904 | 0.56321
| 13.6472 | 573.1629 | 0.56951
| 13.6486 | 573.2243 | 0.56326
| 13.6512 | 573.3305 | 0.56948
| 13.6539 | 573.4457 | 0.56331
| 13.6524 | 573.3815 | 0.56953
| 13.6565 | 573.5544 | 0.5638
| 13.6564 | 573.5517 | 0.56975
| 13.6612 | 573.7498 | 0.56374
| 13.6623 | 573.7976 | 0.57059
| 13.6642 | 573.8794 | 0.56438
| 13.664 | 573.8681 | 0.5698
| 13.6649 | 573.9092 | 0.5647
| 13.669 | 574.08 | 0.56975
| 13.6734 | 574.2637 | 0.56362
| 13.6763 | 574.3839 | 0.57021
| 13.681 | 574.5828 | 0.5651
| 13.6836 | 574.6924 | 0.57018
| 13.6878 | 574.8695 | 0.56489
| 13.6894 | 574.9351 | 0.57055
| 13.6921 | 575.0498 | 0.56554
| 13.6941 | 575.1353 | 0.57073
| 13.6943 | 575.143 | 0.56561
| 13.6967 | 575.2414 | 0.57113
| 13.696 | 575.2128 | 0.56578
| 13.6985 | 575.3168 | 0.57097
| 13.6997 | 575.3677 | 0.56514
| 13.7144 | 575.9874 | 0.57031
| 13.7649 | 578.1053 | 0.56808
| 13.7877 | 579.0643 | 0.57181
| 13.741 | 577.1051 | 0.5713
| 13.7396 | 577.044 | 0.57011
| 13.8396 | 581.2449 | 0.57319
| 13.8724 | 582.6207 | 0.57367
| 13.8573 | 581.9869 | 0.57306
| 13.9575 | 586.1944 | 0.57481
| 14.0243 | 589.0025 | 0.57623
| 14.0326 | 589.3515 | 0.5765
| 14.0595 | 590.4813 | 0.57774
| 14.071 | 590.9622 | 0.57887
| 14.0672 | 590.803 | 0.57956
| 14.0566 | 590.3586 | 0.58141
| 14.0309 | 589.2769 | 0.58044
| 14.0191 | 588.7844 | 0.58008
| 14.1169 | 592.8891 | 0.58222
| 14.1506 | 594.3064 | 0.58446
| 14.1608 | 594.7328 | 0.58441
| 14.1838 | 595.698 | 0.586
| 14.1786 | 595.482 | 0.58612
| 14.1806 | 595.567 | 0.58606
| 14.2189 | 597.1753 | 0.58641
| 14.2739 | 599.4837 | 0.58884
| 14.2621 | 598.988 | 0.58953
| 14.2714 | 599.3782 | 0.58978
| 14.3492 | 602.6464 | 0.59138
| 14.3467 | 602.5413 | 0.59319
| 14.3625 | 603.205 | 0.5928
| 14.394 | 604.5284 | 0.59991
| 14.3945 | 604.5513 | 0.59411
| 14.3926 | 604.4675 | 0.6004
| 14.3901 | 604.3631 | 0.59414
| 14.3865 | 604.2141 | 0.60076
| 14.3814 | 603.9982 | 0.59445
| 14.3783 | 603.8696 | 0.60058
| 14.3709 | 603.5579 | 0.59471
| 14.3638 | 603.2592 | 0.6005
| 14.3568 | 602.9668 | 0.59434
| 14.3468 | 602.5473 | 0.60022
| 14.3359 | 602.089 | 0.5944
| 14.3251 | 601.633 | 0.59998
| 14.3179 | 601.3338 | 0.59477
| 14.2654 | 599.1274 | 0.59702
| 14.3364 | 602.1083 | 0.59476
| 14.4111 | 605.2469 | 0.59824
| 14.4171 | 605.5003 | 0.60329
| 14.4192 | 605.5885 | 0.59702
| 14.4212 | 605.6711 | 0.60238
| 14.4213 | 605.6756 | 0.59567
| 14.4201 | 605.6265 | 0.60116
| 14.4195 | 605.5973 | 0.59573
| 14.4206 | 605.6447 | 0.60155
| 14.4217 | 605.693 | 0.59577
| 14.4225 | 605.7269 | 0.60175
| 14.4232 | 605.7536 | 0.59539
| 14.4243 | 605.8012 | 0.60196
| 14.4267 | 605.9003 | 0.59578
| 14.4289 | 605.9937 | 0.60236
| 14.429 | 606 | 0.59579
| 14.4234 | 605.7624 | 0.5946
| 14.4237 | 605.7738 | 0.59992
| 14.4235 | 605.768 | 0.59376
| 14.4217 | 605.6922 | 0.60036
| 14.4192 | 605.5883 | 0.59383
| 14.418 | 605.5357 | 0.60026
| 14.4198 | 605.6136 | 0.59338
| 14.4185 | 605.558 | 0.60001
| 14.4189 | 605.5724 | 0.59419
| 14.4171 | 605.4977 | 0.59979
| 14.4177 | 605.5226 | 0.59444
| 14.4174 | 605.5109 | 0.59989
| 14.4189 | 605.5723 | 0.59403
| 14.4151 | 605.4161 | 0.60096
| 14.4165 | 605.4713 | 0.59436
| 14.4158 | 605.4442 | 0.60118
| 14.4178 | 605.5291 | 0.59446
| 14.4183 | 605.5483 | 0.60382
| 14.4219 | 605.7009 | 0.59738
| 14.4191 | 605.5831 | 0.60399
| 14.4181 | 605.5394 | 0.59712
| 14.4153 | 605.4212 | 0.60442
| 14.4145 | 605.3905 | 0.59682
| 14.4127 | 605.3134 | 0.60495
| 14.4112 | 605.2504 | 0.59679
| 14.4083 | 605.1307 | 0.60423
| 14.4077 | 605.1017 | 0.5963
| 14.4061 | 605.0361 | 0.60334
| 14.4058 | 605.0222 | 0.59623
| 14.4049 | 604.986 | 0.60367
| 14.4049 | 604.9866 | 0.59615
| 14.4043 | 604.9628 | 0.60147
| 14.4049 | 604.9853 | 0.59589
| 14.4027 | 604.8915 | 0.60183
| 14.4025 | 604.8869 | 0.59562
| 14.4018 | 604.8544 | 0.6021
| 14.4028 | 604.8963 | 0.5955
| 14.4022 | 604.8733 | 0.60258
| 14.4009 | 604.8191 | 0.59543
| 14.4019 | 604.8616 | 0.60298
| 14.4011 | 604.8255 | 0.59778
| 14.3993 | 604.7505 | 0.60291
| 14.3997 | 604.7663 | 0.5978
| 14.3997 | 604.7668 | 0.60313
| 14.3986 | 604.7223 | 0.59752
| 14.3982 | 604.7029 | 0.60315
| 14.398 | 604.6962 | 0.59644
| 14.4 | 604.7812 | 0.6024
| 14.401 | 604.8222 | 0.5969
| 14.402 | 604.8662 | 0.60276
| 14.403 | 604.9082 | 0.59674
| 14.4034 | 604.9227 | 0.60304
| 14.4035 | 604.9277 | 0.59679
| 14.4036 | 604.9311 | 0.60325
| 14.4047 | 604.9795 | 0.59686
| 14.404 | 604.9484 | 0.60198
| 14.4043 | 604.9614 | 0.5969
| 14.4051 | 604.9927 | 0.60255
| 14.4048 | 604.9809 | 0.59682
| 14.4062 | 605.0392 | 0.60257
| 14.4063 | 605.0442 | 0.59719
| 14.4083 | 605.1295 | 0.60257
| 14.4122 | 605.2912 | 0.59756
| 14.4122 | 605.2912 | 0.60279
| 14.4143 | 605.3795 | 0.59754
| 14.4172 | 605.5043 | 0.6027
| 14.4189 | 605.5758 | 0.59942
| 14.434 | 606.2098 | 0.60383
| 14.4564 | 607.1471 | 0.60274
| 14.3822 | 604.0345 | 0.60619
| 14.409 | 605.1602 | 0.6045
| 14.3967 | 604.6415 | 0.6058
| 14.3902 | 604.367 | 0.60671
| 14.4023 | 604.8789 | 0.60721
| 14.4573 | 607.1879 | 0.6097
| 14.458 | 607.2171 | 0.61409
| 14.4582 | 607.2243 | 0.60774
| 14.4589 | 607.2519 | 0.6137
| 14.4282 | 605.9646 | 0.60766
| 14.4292 | 606.007 | 0.61273
| 14.444 | 606.6282 | 0.61014
| 14.4554 | 607.1077 | 0.61208
| 14.4611 | 607.3462 | 0.61694
| 14.4403 | 606.4718 | 0.61148
| 14.4689 | 607.6741 | 0.61571
| 14.4924 | 608.6597 | 0.62121
| 14.3703 | 603.5321 | 0.61737
| 14.3415 | 602.3247 | 0.61664
| 14.3981 | 604.6989 | 0.61932
| 14.3912 | 604.4123 | 0.6197
| 14.3764 | 603.7884 | 0.61919
| 14.4242 | 605.796 | 0.61958
| 14.5035 | 609.1277 | 0.6217
| 14.4833 | 608.2807 | 0.62304
| 14.4878 | 608.4684 | 0.62233
| 14.4896 | 608.544 | 0.64013
| 14.4419 | 606.5388 | 0.65081
| 14.4072 | 605.0846 | 0.63461
| 14.4069 | 605.0715 | 0.62469
| 14.3982 | 604.7067 | 0.63026
| 14.3819 | 604.018 | 0.64716
| 14.3617 | 603.1731 | 0.66099
| 14.3149 | 601.2079 | 0.64539
| 14.283 | 599.8679 | 0.62773
| 14.248 | 598.3955 | 0.61975
| 14.2115 | 596.8636 | 0.62628
| 14.1778 | 595.4464 | 0.64137
| 14.1464 | 594.1295 | 0.65281
| 14.0816 | 591.4065 | 0.63695
| 14.0471 | 589.9596 | 0.62039
| 14.0133 | 588.5384 | 0.61326
| 13.9809 | 587.1779 | 0.62017
| 13.9552 | 586.0987 | 0.63504
| 13.9405 | 585.4798 | 0.64566
| 13.9167 | 584.4823 | 0.62997
| 13.8928 | 583.4787 | 0.61574
| 13.8351 | 581.0564 | 0.63174
| 13.8354 | 581.0682 | 0.63984
| 13.8329 | 580.9629 | 0.62558
| 13.8207 | 580.4486 | 0.61468
| 13.7918 | 579.2369 | 0.6301
| 13.7944 | 579.3454 | 0.63597
| 13.7951 | 579.376 | 0.62273
| 13.7921 | 579.2493 | 0.61396
| 13.7846 | 578.9337 | 0.61959
| 13.7839 | 578.9028 | 0.62932
| 13.7857 | 578.9789 | 0.63442
| 13.7872 | 579.044 | 0.62213
| 13.7864 | 579.0086 | 0.61412
| 13.7842 | 578.9168 | 0.62047
| 13.7856 | 578.9749 | 0.63007
| 13.7908 | 579.1936 | 0.62165
| 13.7886 | 579.1021 | 0.61457
| 13.7869 | 579.0314 | 0.62234
| 13.7889 | 579.1151 | 0.63052
| 13.7926 | 579.2707 | 0.62133
| 13.7912 | 579.2125 | 0.61558
| 13.7894 | 579.1351 | 0.62224
| 13.791 | 579.2025 | 0.62961
| 13.7921 | 579.2484 | 0.62161
| 13.7902 | 579.1696 | 0.61602
| 13.789 | 579.1203 | 0.62272
| 13.7905 | 579.1838 | 0.62987
| 13.7911 | 579.2058 | 0.62159
| 13.7897 | 579.1492 | 0.61629
| 13.7901 | 579.1667 | 0.62358
| 13.7915 | 579.2222 | 0.63028
| 13.7929 | 579.2849 | 0.6214
| 13.7919 | 579.2399 | 0.63013
| 13.7923 | 579.2565 | 0.62174
| 13.7909 | 579.1997 | 0.62991
| 13.7929 | 579.2825 | 0.62175
| 13.7912 | 579.2124 | 0.63084
| 13.7935 | 579.3072 | 0.62152
| 13.7914 | 579.221 | 0.62991
| 13.7905 | 579.1836 | 0.62037
| 13.7905 | 579.1806 | 0.6297
| 13.7915 | 579.2261 | 0.62086
| 13.7937 | 579.3184 | 0.62973
| 13.794 | 579.3303 | 0.62086
| 13.7934 | 579.3039 | 0.62635
| 13.7966 | 579.44 | 0.62055
| 13.7945 | 579.3521 | 0.6269
| 13.7957 | 579.4004 | 0.62089
| 13.7938 | 579.319 | 0.62694
| 13.7964 | 579.4295 | 0.62099
| 13.7956 | 579.3947 | 0.62766
| 13.7946 | 579.3542 | 0.62095
| 13.7928 | 579.2787 | 0.62801
| 13.794 | 579.3278 | 0.62096
| 13.7945 | 579.35 | 0.62818
| 13.7939 | 579.3249 | 0.62122
| 13.7933 | 579.2987 | 0.62797
| 13.7942 | 579.3355 | 0.62283
| 13.7938 | 579.3216 | 0.62904
| 13.7945 | 579.3493 | 0.62295
| 13.7964 | 579.4308 | 0.62848
| 13.7992 | 579.547 | 0.62254
| 13.7983 | 579.5088 | 0.62792
| 13.8022 | 579.672 | 0.62135
| 13.8047 | 579.7771 | 0.62834
| 13.8089 | 579.9545 | 0.62282
| 13.8084 | 579.9339 | 0.6286
| 13.8109 | 580.0405 | 0.62254
| 13.8124 | 580.1022 | 0.62862
| 13.8145 | 580.1901 | 0.62288
| 13.8163 | 580.2642 | 0.62854
| 13.8166 | 580.2801 | 0.62297
| 13.8178 | 580.3294 | 0.62862
| 13.8202 | 580.429 | 0.62284
| 13.8216 | 580.4868 | 0.62876
| 13.8232 | 580.5544 | 0.62271
| 13.8466 | 581.5387 | 0.62814
| 13.8509 | 581.7172 | 0.62265
| 13.8522 | 581.7724 | 0.62796
| 13.9012 | 583.8295 | 0.62675
| 13.8588 | 582.0526 | 0.62869
| 13.8547 | 581.8781 | 0.62696
| 13.9553 | 586.1051 | 0.62926
| 13.9611 | 586.3476 | 0.63153
| 13.9682 | 586.6436 | 0.62969
| 14.0427 | 589.7731 | 0.63332
| 14.0102 | 588.4089 | 0.63258
| 14.0139 | 588.564 | 0.63332
| 14.0493 | 590.0506 | 0.63402
| 14.0966 | 592.0374 | 0.63592
| 14.1065 | 592.4533 | 0.63728
| 14.0941 | 591.9339 | 0.6368
| 14.1055 | 592.4107 | 0.63609
| 14.1681 | 595.0389 | 0.63939
| 14.1857 | 595.7792 | 0.63979
| 14.2018 | 596.455 | 0.64095
| 14.2232 | 597.3564 | 0.63966
| 14.3198 | 601.4121 | 0.64207
| 14.3781 | 603.8619 | 0.64329
| 14.3662 | 603.3603 | 0.6448
| 14.347 | 602.5552 | 0.64443
| 14.3585 | 603.0368 | 0.64353
| 14.4595 | 607.2776 | 0.64669
| 14.4764 | 607.9904 | 0.64692
| 14.474 | 607.8878 | 0.64807
| 14.5279 | 610.1513 | 0.65354
| 14.5287 | 610.1861 | 0.6467
| 14.5263 | 610.0858 | 0.65433
| 14.5216 | 609.8855 | 0.64637
| 14.5157 | 609.641 | 0.65471
| 14.5087 | 609.3463 | 0.6456
| 14.4981 | 608.9023 | 0.65548
| 14.4892 | 608.5246 | 0.65012
| 14.4808 | 608.1734 | 0.64499
| 14.4741 | 607.8906 | 0.65487
| 14.4623 | 607.3985 | 0.64892
| 14.446 | 606.7112 | 0.65526
| 14.4419 | 606.5382 | 0.64692
| 14.4332 | 606.1743 | 0.65333
| 14.4328 | 606.1593 | 0.64667
| 14.4308 | 606.0732 | 0.65372
| 14.4316 | 606.1072 | 0.64634
| 14.4309 | 606.0787 | 0.65381
| 14.43 | 606.0397 | 0.64657
| 14.4283 | 605.9684 | 0.6537
| 14.4281 | 605.9601 | 0.64641
| 14.428 | 605.9563 | 0.65415
| 14.4268 | 605.9064 | 0.64614
| 14.4258 | 605.8623 | 0.65412
| 14.4247 | 605.8196 | 0.64653
| 14.4227 | 605.7327 | 0.65458
| 14.4234 | 605.7632 | 0.64642
| 14.4216 | 605.6864 | 0.6519
| 14.4205 | 605.6428 | 0.64599
| 14.4181 | 605.5399 | 0.6521
| 14.4155 | 605.4296 | 0.64546
| 14.4116 | 605.2661 | 0.65158
| 14.4127 | 605.3123 | 0.64495
| 14.4133 | 605.3368 | 0.65176
| 14.4139 | 605.3644 | 0.64507
| 14.4149 | 605.4071 | 0.65221
| 14.418 | 605.5366 | 0.64531
| 14.4157 | 605.4412 | 0.65235
| 14.4178 | 605.5291 | 0.64552
| 14.4185 | 605.5581 | 0.6528
| 14.4187 | 605.5664 | 0.64773
| 14.418 | 605.5352 | 0.65288
| 14.418 | 605.5377 | 0.64742
| 14.4187 | 605.5657 | 0.65333
| 14.4193 | 605.5905 | 0.64762
| 14.4198 | 605.611 | 0.65327
| 14.4212 | 605.6692 | 0.64752
| 14.4226 | 605.7294 | 0.65337
| 14.421 | 605.663 | 0.64746
| 14.4215 | 605.6838 | 0.6534
| 14.4211 | 605.6645 | 0.64637
| 14.4221 | 605.7081 | 0.65267
| 14.4208 | 605.6523 | 0.64669
| 14.4241 | 605.7937 | 0.65275
| 14.4252 | 605.8379 | 0.64688
| 14.4251 | 605.8351 | 0.65208
| 14.4303 | 606.0523 | 0.64701
| 14.4308 | 606.0741 | 0.65222
| 14.4321 | 606.1288 | 0.64718
| 14.4333 | 606.1803 | 0.65268
| 14.4341 | 606.2143 | 0.64765
| 14.4349 | 606.248 | 0.65291
| 14.4342 | 606.2151 | 0.64896
| 14.4855 | 608.3716 | 0.6517
| 14.485 | 608.3507 | 0.65178
| 14.5232 | 609.9559 | 0.65479
| 14.5411 | 610.7054 | 0.65656
| 14.4969 | 608.8511 | 0.65664
| 14.5385 | 610.598 | 0.65676
| 14.5426 | 610.7673 | 0.65763
| 14.4451 | 606.6723 | 0.66617
| 14.4392 | 606.4286 | 0.67862
| 14.4519 | 606.9599 | 0.68538
| 14.4576 | 607.1985 | 0.68029
| 14.4545 | 607.0686 | 0.66613
| 14.4419 | 606.5402 | 0.65366
| 14.4092 | 605.1684 | 0.66315
| 14.3911 | 604.4054 | 0.67673
| 14.3781 | 603.8605 | 0.68234
| 14.364 | 603.2668 | 0.67551
| 14.3457 | 602.5009 | 0.66126
| 14.3247 | 601.6198 | 0.64974
| 14.2813 | 599.794 | 0.65886
| 14.2692 | 599.2855 | 0.67091
| 14.2495 | 598.4599 | 0.65689
| 14.2376 | 597.9593 | 0.64802
| 14.2157 | 597.0395 | 0.6582
| 14.2137 | 596.9547 | 0.6687
| 14.2125 | 596.9039 | 0.6551
| 14.2066 | 596.6575 | 0.64772
| 14.1944 | 596.1452 | 0.65841
| 14.1935 | 596.109 | 0.66753
| 14.1956 | 596.1978 | 0.65356
| 14.194 | 596.1304 | 0.64815
| 14.1919 | 596.0397 | 0.65984
| 14.194 | 596.1278 | 0.66772
| 14.1979 | 596.2905 | 0.66211
| 14.1972 | 596.262 | 0.65338
| 14.1932 | 596.096 | 0.65994
| 14.1948 | 596.1606 | 0.66693
| 14.1972 | 596.261 | 0.66143
| 14.1957 | 596.1994 | 0.65322
| 14.1952 | 596.1796 | 0.66065
| 14.1976 | 596.2781 | 0.6673
| 14.1996 | 596.3623 | 0.66115
| 14.1984 | 596.3153 | 0.65329
| 14.1959 | 596.2099 | 0.66156
| 14.1976 | 596.2813 | 0.66705
| 14.1983 | 596.308 | 0.65994
| 14.1968 | 596.2463 | 0.65316
| 14.1955 | 596.1897 | 0.66121
| 14.201 | 596.424 | 0.65417
| 14.2 | 596.3796 | 0.66154
| 14.2061 | 596.6363 | 0.65392
| 14.2039 | 596.5438 | 0.66232
| 14.2056 | 596.617 | 0.65287
| 14.2054 | 596.6068 | 0.66201
| 14.2089 | 596.7524 | 0.65357
| 14.2105 | 596.822 | 0.66167
| 14.2155 | 597.0322 | 0.65378
| 14.2155 | 597.0327 | 0.66271
| 14.223 | 597.3475 | 0.65375
| 14.2236 | 597.3734 | 0.66323
| 14.2289 | 597.5962 | 0.65801
| 14.2298 | 597.6316 | 0.66345
| 14.2341 | 597.8139 | 0.65803
| 14.2328 | 597.7579 | 0.66347
| 14.2338 | 597.8015 | 0.65785
| 14.2336 | 597.7928 | 0.66403
| 14.2354 | 597.8676 | 0.65742
| 14.234 | 597.8076 | 0.66447
| 14.2358 | 597.8857 | 0.65734
| 14.2359 | 597.8881 | 0.66406
| 14.2378 | 597.9675 | 0.65761
| 14.2363 | 597.9058 | 0.66371
| 14.2367 | 597.9204 | 0.65632
| 14.2364 | 597.9079 | 0.66133
| 14.2386 | 598.003 | 0.65595
| 14.2398 | 598.0533 | 0.66188
| 14.243 | 598.1847 | 0.65685
| 14.2421 | 598.1476 | 0.66231
| 14.2469 | 598.3503 | 0.65706
| 14.2463 | 598.3267 | 0.66275
| 14.2511 | 598.5247 | 0.65716
| 14.249 | 598.4393 | 0.66322
| 14.2491 | 598.4442 | 0.6571
| 14.2483 | 598.4104 | 0.66352
| 14.2477 | 598.3846 | 0.65769
| 14.247 | 598.3537 | 0.66352
| 14.2454 | 598.2888 | 0.65787
| 14.2461 | 598.3178 | 0.66381
| 14.2443 | 598.2397 | 0.65776
| 14.2435 | 598.2094 | 0.66438
| 14.2446 | 598.2547 | 0.65791
| 14.2423 | 598.1574 | 0.66331
| 14.2405 | 598.0807 | 0.65775
| 14.2391 | 598.0247 | 0.6634
| 14.2388 | 598.0107 | 0.65775
| 14.2382 | 597.9865 | 0.6636
| 14.238 | 597.9748 | 0.65845
| 14.2384 | 597.9941 | 0.6637
| 14.2176 | 597.1202 | 0.65865
| 14.2254 | 597.4488 | 0.66259
| 14.2828 | 599.8562 | 0.66285
| 14.307 | 600.8758 | 0.66355
| 14.3069 | 600.8711 | 0.66428
| 14.3494 | 602.653 | 0.66615
| 14.3583 | 603.0276 | 0.66577
| 14.3896 | 604.3444 | 0.66708
| 14.4297 | 606.0263 | 0.66758
| 14.4566 | 607.1575 | 0.66933
| 14.49 | 608.5604 | 0.66892
| 14.4983 | 608.909 | 0.67234
| 14.4533 | 607.0209 | 0.67067
| 14.4811 | 608.1875 | 0.6711
| 14.5796 | 612.3234 | 0.67394
| 14.6027 | 613.2937 | 0.67422
| 14.582 | 612.4225 | 0.68109
| 14.5142 | 609.577 | 0.67606
| 14.4568 | 607.1678 | 0.67677
| 14.4864 | 608.4074 | 0.67736
| 14.5295 | 610.2173 | 0.67688
| 14.5382 | 610.5857 | 0.67872
| 14.5642 | 611.6765 | 0.67854
| 14.5952 | 612.9772 | 0.68164
| 14.5822 | 612.4313 | 0.67974
| 14.591 | 612.8013 | 0.68295
| 14.6063 | 613.4439 | 0.69016
| 14.6064 | 613.4502 | 0.68307
| 14.6023 | 613.2755 | 0.68948
| 14.6014 | 613.2375 | 0.68239
| 14.5971 | 613.058 | 0.6878
| 14.594 | 612.9261 | 0.68186
| 14.5875 | 612.6529 | 0.68762
| 14.582 | 612.4242 | 0.68149
| 14.5736 | 612.0708 | 0.68741
| 14.5701 | 611.9227 | 0.68095
| 14.5636 | 611.65 | 0.68727
| 14.5602 | 611.5069 | 0.68033
| 14.5548 | 611.2805 | 0.68694
| 14.5534 | 611.2223 | 0.68022
| 14.55 | 611.0794 | 0.6868
| 14.5495 | 611.0571 | 0.68003
| 14.5469 | 610.9493 | 0.68694
| 14.5477 | 610.9834 | 0.67973
| 14.5451 | 610.8755 | 0.68516
| 14.545 | 610.8711 | 0.67983
| 14.5442 | 610.8376 | 0.68524
| 14.5443 | 610.8412 | 0.67903
| 14.5444 | 610.8444 | 0.68509
| 14.5454 | 610.8859 | 0.67926
| 14.5456 | 610.8963 | 0.68551
| 14.5464 | 610.9276 | 0.67932
| 14.5463 | 610.9255 | 0.6861
| 14.5466 | 610.9372 | 0.67969
| 14.5468 | 610.946 | 0.68638
| 14.5458 | 610.905 | 0.67987
| 14.5455 | 610.892 | 0.68678
| 14.5452 | 610.8778 | 0.68134
| 14.5447 | 610.8566 | 0.6868
| 14.5442 | 610.8367 | 0.68133
| 14.5454 | 610.8858 | 0.68692
| 14.5431 | 610.7918 | 0.68123
| 14.5412 | 610.7118 | 0.68682
| 14.5391 | 610.623 | 0.68089
| 14.5381 | 610.5823 | 0.68666
| 14.5375 | 610.5552 | 0.68101
| 14.5428 | 610.7771 | 0.68615
| 14.5517 | 611.152 | 0.68088
| 14.5752 | 612.1379 | 0.68641
| 14.5938 | 612.9179 | 0.68433
| 14.5997 | 613.1678 | 0.68482
| 14.6188 | 613.9681 | 0.69711
| 14.6176 | 613.9181 | 0.6885
| 14.6121 | 613.689 | 0.69427
| 14.5915 | 612.8229 | 0.68903
| 14.561 | 611.5426 | 0.69551
| 14.5374 | 610.5515 | 0.68716
| 14.504 | 609.1478 | 0.6925
| 14.4897 | 608.5474 | 0.6875
| 14.4466 | 606.7367 | 0.6896
| 14.4817 | 608.2112 | 0.68702
| 14.4849 | 608.3452 | 0.68951
| 14.5394 | 610.6367 | 0.6911
| 14.5572 | 611.3837 | 0.69143
| 14.5342 | 610.4165 | 0.69218
| 14.5744 | 612.1066 | 0.69315
| 14.5829 | 612.4613 | 0.69488
| 14.5982 | 613.1051 | 0.69461
| 14.6334 | 614.5814 | 0.69729
| 14.5776 | 612.2408 | 0.69723
| 14.6018 | 613.2548 | 0.69767
| 14.6369 | 614.7313 | 0.69699
| 14.5137 | 609.5556 | 0.69887
| 14.5084 | 609.3346 | 0.70065
| 14.5431 | 610.7895 | 0.69935
| 14.627 | 614.316 | 0.70216
| 14.6407 | 614.8904 | 0.71048
| 14.6388 | 614.8099 | 0.70319
| 14.6265 | 614.291 | 0.71054
| 14.6137 | 613.7554 | 0.70238
| 14.6046 | 613.372 | 0.7076
| 14.5828 | 612.4557 | 0.70208
| 14.5734 | 612.0628 | 0.70728
| 14.5545 | 611.2687 | 0.7019
| 14.4962 | 608.8185 | 0.70555
| 14.523 | 609.9454 | 0.70367
| 14.535 | 610.449 | 0.70545
| 14.5498 | 611.0709 | 0.7079
| 14.5522 | 611.1736 | 0.70723
| 14.5767 | 612.2009 | 0.70806
| 14.6015 | 613.2449 | 0.70979
| 14.6054 | 613.4052 | 0.70911
| 14.6508 | 615.3124 | 0.71102
| 14.6543 | 615.4594 | 0.7149
| 14.6217 | 614.091 | 0.71083
| 14.6873 | 616.8447 | 0.71324
| 14.6526 | 615.3874 | 0.71304
| 14.65 | 615.2816 | 0.71978
| 14.6496 | 615.264 | 0.713
| 14.6464 | 615.1295 | 0.71966
| 14.646 | 615.1107 | 0.71268
| 14.6433 | 614.9981 | 0.71971
| 14.6417 | 614.933 | 0.71259
| 14.6389 | 614.8138 | 0.71772
| 14.6365 | 614.7118 | 0.7127
| 14.6343 | 614.6201 | 0.71818
| 14.6324 | 614.5394 | 0.71279
| 14.6281 | 614.3583 | 0.71825
| 14.6266 | 614.2963 | 0.71229
| 14.6243 | 614.1999 | 0.71749
| 14.6205 | 614.043 | 0.71246
| 14.6195 | 613.9984 | 0.71825
| 14.618 | 613.9378 | 0.71248
| 14.6182 | 613.9429 | 0.71866
| 14.6172 | 613.9007 | 0.71366
| 14.6156 | 613.8364 | 0.71893
| 14.6133 | 613.7392 | 0.71331
| 14.6135 | 613.7466 | 0.71864
| 14.614 | 613.7678 | 0.71349
| 14.6119 | 613.6817 | 0.71862
| 14.612 | 613.6828 | 0.71265
| 14.609 | 613.5586 | 0.71775
| 14.6097 | 613.5857 | 0.71255
| 14.6099 | 613.596 | 0.71761
| 14.652 | 615.3647 | 0.71465
| 14.6477 | 615.184 | 0.71985
| 14.6515 | 615.3447 | 0.71752
| 14.5487 | 611.0255 | 0.71895
| 14.5604 | 611.5181 | 0.72081
| 14.5199 | 609.8157 | 0.72151
| 14.556 | 611.3325 | 0.72158
| 14.58 | 612.3382 | 0.72347
| 14.5667 | 611.7808 | 0.723
| 14.6149 | 613.8078 | 0.72577
| 14.6216 | 614.0868 | 0.72471
| 14.676 | 616.3719 | 0.72693
| 14.6835 | 616.6876 | 0.73299
| 14.6824 | 616.6398 | 0.72401
| 14.6834 | 616.6832 | 0.73348
| 14.6844 | 616.724 | 0.72432
| 14.6823 | 616.6362 | 0.73331
| 14.6836 | 616.692 | 0.72397
| 14.682 | 616.6226 | 0.7296
| 14.6828 | 616.6585 | 0.72368
| 14.6821 | 616.6273 | 0.73043
| 14.682 | 616.6237 | 0.7236
| 14.6798 | 616.531 | 0.7309
| 14.6804 | 616.5546 | 0.72359
| 14.6773 | 616.4285 | 0.73119
| 14.6782 | 616.463 | 0.72352
| 14.6768 | 616.4039 | 0.73169
| 14.6756 | 616.3567 | 0.72365
| 14.6752 | 616.3365 | 0.73106
| 14.6772 | 616.421 | 0.72611
| 14.6758 | 616.364 | 0.73169
| 14.6773 | 616.4275 | 0.72618
| 14.6755 | 616.3497 | 0.73156
| 14.6694 | 616.0961 | 0.72609
| 14.6686 | 616.0608 | 0.73139
| 14.6498 | 615.271 | 0.72599
| 14.67 | 616.1213 | 0.7295
| 14.6624 | 615.8019 | 0.73061
| 14.6672 | 616.0038 | 0.73244
| 14.6611 | 615.7461 | 0.73295
| 14.6274 | 614.3308 | 0.73634
| 14.6226 | 614.1273 | 0.73062
| 14.6201 | 614.0235 | 0.73654
| 14.6159 | 613.8474 | 0.73061
| 14.6141 | 613.7709 | 0.73673
| 14.61 | 613.5979 | 0.7306
| 14.6061 | 613.437 | 0.73699
| 14.601 | 613.2226 | 0.73072
| 14.5994 | 613.1529 | 0.73678
| 14.5971 | 613.0589 | 0.73176
| 14.637 | 614.732 | 0.73282
| 14.7223 | 618.317 | 0.73827
| 14.6179 | 613.9316 | 0.73704
| 14.6432 | 614.9944 | 0.73754
| 14.6929 | 617.0805 | 0.73857
| 14.6872 | 616.8417 | 0.73529
| 14.6891 | 616.9214 | 0.7408
| 14.6894 | 616.936 | 0.73534
| 14.6907 | 616.9883 | 0.74045
| 14.696 | 617.2137 | 0.73506
| 14.7047 | 617.5783 | 0.74042
| 14.7147 | 617.9983 | 0.74244
| 14.7136 | 617.9509 | 0.73686
| 14.7127 | 617.9118 | 0.74228
| 14.7116 | 617.8676 | 0.73666
| 14.7102 | 617.809 | 0.74196
| 14.7103 | 617.8109 | 0.73672
| 14.7069 | 617.671 | 0.74219
| 14.7081 | 617.722 | 0.73697
| 14.7068 | 617.667 | 0.74258
| 14.7036 | 617.5331 | 0.73735
| 14.6837 | 616.6962 | 0.74239
| 14.6226 | 614.1302 | 0.73921
| 14.6435 | 615.0074 | 0.74091
| 14.6696 | 616.1021 | 0.74268
| 14.683 | 616.6657 | 0.74357
| 14.6515 | 615.3436 | 0.74319
| 14.6789 | 616.4922 | 0.74433
| 14.7288 | 618.5908 | 0.75243
| 14.7247 | 618.4193 | 0.74422
| 14.7234 | 618.3613 | 0.74953
| 14.7202 | 618.2261 | 0.74439
| 14.7159 | 618.0473 | 0.74989
| 14.7119 | 617.8812 | 0.74431
| 14.7083 | 617.7274 | 0.74975
| 14.7026 | 617.4908 | 0.74417
| 14.6959 | 617.2056 | 0.74986
| 14.6885 | 616.8961 | 0.744
| 14.6839 | 616.7032 | 0.74958
| 14.6749 | 616.3254 | 0.74354
| 14.6684 | 616.0544 | 0.74967
| 14.6594 | 615.6756 | 0.74321
| 14.6543 | 615.4608 | 0.74966
| 14.6484 | 615.2108 | 0.74303
| 14.6447 | 615.0561 | 0.74969
| 14.6428 | 614.9789 | 0.74403
| 14.6451 | 615.0733 | 0.74918
| 14.6434 | 615.0037 | 0.7433
| 14.645 | 615.068 | 0.74888
| 14.6457 | 615.1007 | 0.74318
| 14.6484 | 615.2113 | 0.74919
| 14.6485 | 615.2181 | 0.74328
| 14.6506 | 615.3061 | 0.74935
| 14.6518 | 615.3544 | 0.7435
| 14.6558 | 615.5215 | 0.74861
| 14.6851 | 616.7544 | 0.74572
| 14.687 | 616.8358 | 0.75082
| 14.6853 | 616.7629 | 0.74579
| 14.6843 | 616.7194 | 0.75101
| 14.6853 | 616.763 | 0.74511
| 14.6855 | 616.7713 | 0.75041
| 14.6857 | 616.7804 | 0.74536
| 14.688 | 616.8765 | 0.75068
| 14.6832 | 616.6743 | 0.74889
| 14.6986 | 617.3223 | 0.74805
| 14.7358 | 618.8822 | 0.75349
| 14.6994 | 617.3536 | 0.75077
| 14.7049 | 617.5872 | 0.75294
| 14.7464 | 619.3279 | 0.76234
| 14.6829 | 616.6616 | 0.77788
| 14.6166 | 613.8787 | 0.78823
| 14.5942 | 612.9359 | 0.77927
| 14.5964 | 613.0279 | 0.76154
| 14.5906 | 612.7846 | 0.75605
| 14.5695 | 611.8983 | 0.7699
| 14.5377 | 610.5652 | 0.79102
| 14.5082 | 609.323 | 0.80121
| 14.4454 | 606.6867 | 0.76994
| 14.4043 | 604.9606 | 0.75189
| 14.3197 | 601.4062 | 0.76457
| 14.2811 | 599.7869 | 0.7831
| 14.2422 | 598.1548 | 0.79084
| 14.2033 | 596.5189 | 0.78098
| 14.1625 | 594.805 | 0.76011
| 14.1207 | 593.0499 | 0.74342
| 14.0402 | 589.6712 | 0.75691
| 14.0147 | 588.5982 | 0.77435
| 13.9996 | 587.9659 | 0.78047
| 13.9846 | 587.3337 | 0.77028
| 13.9595 | 586.2809 | 0.75162
| 13.9254 | 584.8457 | 0.73851
| 13.875 | 582.7315 | 0.75306
| 13.8715 | 582.5851 | 0.76771
| 13.8681 | 582.4418 | 0.74862
| 13.8506 | 581.7047 | 0.73863
| 13.824 | 580.5878 | 0.75267
| 13.8243 | 580.6022 | 0.76484
| 13.8302 | 580.8505 | 0.74706
| 13.8248 | 580.6208 | 0.73941
| 13.8174 | 580.3105 | 0.75364
| 13.8192 | 580.3894 | 0.76414
| 13.8263 | 580.6844 | 0.75844
| 13.8236 | 580.5708 | 0.747
| 13.8193 | 580.3903 | 0.74057
| 13.8152 | 580.2197 | 0.75444
| 13.8182 | 580.3442 | 0.76409
| 13.8224 | 580.5238 | 0.75702
| 13.8208 | 580.453 | 0.74623
| 13.8166 | 580.2799 | 0.75568
| 13.8179 | 580.3309 | 0.76321
| 13.8207 | 580.4488 | 0.75555
| 13.8194 | 580.3938 | 0.74649
| 13.8156 | 580.235 | 0.75537
| 13.8183 | 580.3499 | 0.76237
| 13.8203 | 580.4357 | 0.75522
| 13.8194 | 580.3965 | 0.74668
| 13.818 | 580.3364 | 0.75552
| 13.8197 | 580.4091 | 0.76218
| 13.8223 | 580.5183 | 0.75489
| 13.8214 | 580.4778 | 0.74676
| 13.8208 | 580.456 | 0.75661
| 13.8233 | 580.5579 | 0.76194
| 13.8254 | 580.6489 | 0.75416
| 13.8244 | 580.6053 | 0.7473
| 13.8248 | 580.6215 | 0.75627
| 13.8275 | 580.7357 | 0.76133
| 13.8331 | 580.9712 | 0.75425
| 13.8324 | 580.9427 | 0.7477
| 13.8301 | 580.8433 | 0.75631
| 13.8318 | 580.9163 | 0.74701
| 13.8317 | 580.911 | 0.75626
| 13.8359 | 581.0895 | 0.74707
| 13.837 | 581.1352 | 0.7568
| 13.8459 | 581.5078 | 0.74726
| 13.847 | 581.5538 | 0.75744
| 13.8555 | 581.9108 | 0.74841
| 13.8555 | 581.913 | 0.75765
| 13.8618 | 582.1747 | 0.74817
| 13.8621 | 582.1911 | 0.75874
| 13.8644 | 582.2857 | 0.75214
| 13.8631 | 582.2293 | 0.75884
| 13.863 | 582.2265 | 0.75227
| 13.861 | 582.1441 | 0.75841
| 13.863 | 582.2279 | 0.75201
| 13.8611 | 582.1469 | 0.75914
| 13.8614 | 582.1608 | 0.75175
| 13.8608 | 582.1329 | 0.75904
| 13.8623 | 582.1957 | 0.75103
| 13.8606 | 582.1275 | 0.75801
| 13.8597 | 582.0875 | 0.75038
| 13.8615 | 582.1646 | 0.75553
| 13.8624 | 582.2038 | 0.74968
| 13.8634 | 582.2421 | 0.75609
| 13.8699 | 582.5173 | 0.75097
| 13.8685 | 582.4601 | 0.75722
| 13.871 | 582.5614 | 0.75125
| 13.8693 | 582.4935 | 0.7575
| 13.8716 | 582.5866 | 0.75176
| 13.8706 | 582.547 | 0.75753
| 13.8688 | 582.47 | 0.75169
| 13.8669 | 582.3907 | 0.75817
| 13.8664 | 582.3696 | 0.75169
| 13.8646 | 582.293 | 0.75817
| 13.8617 | 582.1737 | 0.75222
| 13.8613 | 582.1553 | 0.75803
| 13.8602 | 582.1095 | 0.75219
| 13.8591 | 582.0651 | 0.75821
| 13.8603 | 582.1118 | 0.75319
| 13.8592 | 582.068 | 0.75842
| 13.859 | 582.0573 | 0.75313
| 13.8596 | 582.0848 | 0.75863
| 13.8598 | 582.0941 | 0.7532
| 13.8569 | 581.972 | 0.75833
| 13.8559 | 581.9306 | 0.75305
| 13.8536 | 581.8337 | 0.75862
| 13.8534 | 581.8238 | 0.75332
| 13.8523 | 581.7776 | 0.75855
| 13.8515 | 581.7451 | 0.75299
| 13.8519 | 581.759 | 0.75826
| 13.8562 | 581.94 | 0.75452
| 13.9415 | 585.5236 | 0.75772
| 13.9543 | 586.0595 | 0.75916
| 13.9587 | 586.2442 | 0.75815
| 14.0416 | 589.7288 | 0.76031
| 14.101 | 592.2232 | 0.76221
| 14.0978 | 592.0885 | 0.763
| 14.1024 | 592.2827 | 0.76265
| 14.1008 | 592.2163 | 0.76482
| 14.0807 | 591.369 | 0.76398
| 14.1122 | 592.6927 | 0.76555
| 14.1515 | 594.3424 | 0.7674
| 14.144 | 594.0283 | 0.76695
| 14.1838 | 595.7005 | 0.76742
| 14.236 | 597.8912 | 0.76943
| 14.2561 | 598.7357 | 0.77067
| 14.254 | 598.6465 | 0.7708
| 14.254 | 598.649 | 0.77098
| 14.2938 | 600.3216 | 0.77105
| 14.3887 | 604.3051 | 0.77373
| 14.421 | 605.6641 | 0.77308
| 14.4732 | 607.8531 | 0.7747
| 14.5045 | 609.1689 | 0.77626
| 14.4955 | 608.7904 | 0.77509
| 14.5969 | 613.0507 | 0.77673
| 14.6373 | 614.7468 | 0.77898
| 14.6386 | 614.802 | 0.77984
| 14.6521 | 615.3678 | 0.78014
| 14.6776 | 616.4372 | 0.78185
| 14.6783 | 616.4668 | 0.78182
| 14.7079 | 617.7135 | 0.78237
| 14.7535 | 619.6259 | 0.78429
| 14.6715 | 616.1836 | 0.78593
| 14.6777 | 616.4439 | 0.78562
| 14.7261 | 618.4745 | 0.79101
| 14.726 | 618.4723 | 0.7827
| 14.7267 | 618.4998 | 0.78948
| 14.7269 | 618.5115 | 0.7828
| 14.7259 | 618.4684 | 0.78953
| 14.7252 | 618.4365 | 0.78339
| 14.7251 | 618.4349 | 0.78961
| 14.7235 | 618.3657 | 0.78319
| 14.7233 | 618.3571 | 0.7904
| 14.7227 | 618.3339 | 0.78496
| 14.7208 | 618.2523 | 0.7904
| 14.7207 | 618.25 | 0.78524
| 14.7205 | 618.2393 | 0.79042
| 14.72 | 618.2205 | 0.78491
| 14.7179 | 618.1299 | 0.79104
| 14.7172 | 618.1021 | 0.78469
| 14.716 | 618.053 | 0.79015
| 14.7151 | 618.0139 | 0.78402
| 14.7131 | 617.9293 | 0.79013
| 14.7133 | 617.9388 | 0.78392
| 14.7124 | 617.902 | 0.79064
| 14.7124 | 617.9009 | 0.78385
| 14.7127 | 617.9149 | 0.78923
| 14.7133 | 617.9386 | 0.78399
| 14.7119 | 617.8791 | 0.78946
| 14.7133 | 617.9377 | 0.78397
| 14.7131 | 617.9314 | 0.78963
| 14.712 | 617.884 | 0.78397
| 14.7116 | 617.8655 | 0.79015
| 14.7098 | 617.7897 | 0.78417
| 14.7091 | 617.7602 | 0.79023
| 14.7092 | 617.7663 | 0.78429
| 14.7109 | 617.8373 | 0.7904
| 14.7109 | 617.8368 | 0.78537
| 14.7175 | 618.1158 | 0.79045
| 14.6758 | 616.3644 | 0.78659
| 14.7307 | 618.6679 | 0.79029
| 14.6581 | 615.6214 | 0.78802
| 14.7386 | 619.0013 | 0.79087
| 14.7657 | 620.138 | 0.80145
| 14.7636 | 620.05 | 0.79619
| 14.7609 | 619.9388 | 0.79072
| 14.7464 | 619.3268 | 0.79872
| 14.7359 | 618.8858 | 0.79006
| 14.716 | 618.0502 | 0.79789
| 14.6968 | 617.2445 | 0.78867
| 14.6784 | 616.4744 | 0.79718
| 14.6645 | 615.89 | 0.78798
| 14.6471 | 615.1593 | 0.7966
| 14.6399 | 614.8556 | 0.7875
| 14.6323 | 614.5354 | 0.79648
| 14.6299 | 614.4357 | 0.7873
| 14.6253 | 614.2411 | 0.79641
| 14.6239 | 614.1835 | 0.79092
| 14.6216 | 614.0892 | 0.79677
| 14.622 | 614.1037 | 0.79042
| 14.6169 | 613.891 | 0.79672
| 14.6169 | 613.891 | 0.79023
| 14.6138 | 613.7613 | 0.79663
| 14.6138 | 613.7601 | 0.78999
| 14.6127 | 613.715 | 0.797
| 14.6131 | 613.73 | 0.78964
| 14.6124 | 613.7 | 0.79602
| 14.6137 | 613.7535 | 0.78859
| 14.6151 | 613.8154 | 0.79601
| 14.6177 | 613.9218 | 0.78873
| 14.6181 | 613.9394 | 0.79634
| 14.6211 | 614.0642 | 0.7883
| 14.6213 | 614.0763 | 0.79414
| 14.626 | 614.2739 | 0.78841
| 14.6272 | 614.3228 | 0.79481
| 14.6324 | 614.5409 | 0.78872
| 14.6325 | 614.5464 | 0.79527
| 14.6375 | 614.7537 | 0.78868
| 14.6396 | 614.8436 | 0.79571
| 14.6462 | 615.1208 | 0.78906
| 14.6471 | 615.1579 | 0.79598
| 14.6501 | 615.2848 | 0.79086
| 14.6529 | 615.3999 | 0.79609
| 14.6569 | 615.5685 | 0.79095
| 14.659 | 615.6572 | 0.79622
| 14.6611 | 615.7459 | 0.79063
| 14.6721 | 616.2074 | 0.79583
| 14.6796 | 616.5232 | 0.79033
| 14.6839 | 616.7017 | 0.79578
| 14.6879 | 616.8709 | 0.79071
| 14.692 | 617.0436 | 0.79588
| 14.7091 | 617.763 | 0.79087
| 14.7243 | 618.4021 | 0.79588
| 14.7411 | 619.1044 | 0.79321
| 14.7402 | 619.0699 | 0.79825
| 14.7394 | 619.0353 | 0.79309
| 14.7376 | 618.959 | 0.79837
| 14.736 | 618.8936 | 0.79262
| 14.7327 | 618.7547 | 0.79766
| 14.7327 | 618.7516 | 0.79154
| 14.7307 | 618.6703 | 0.79802
| 14.7317 | 618.7111 | 0.79264
| 14.733 | 618.7664 | 0.79843
| 14.7345 | 618.8284 | 0.79253
| 14.7338 | 618.8007 | 0.7986
| 14.7329 | 618.7627 | 0.79276
| 14.7333 | 618.7776 | 0.79879
| 14.7326 | 618.7487 | 0.79261
| 14.7334 | 618.7813 | 0.79793
| 14.7321 | 618.7268 | 0.79249
| 14.7321 | 618.7293 | 0.79839
| 14.7313 | 618.6957 | 0.79287
| 14.7302 | 618.6468 | 0.79843
| 14.7331 | 618.77 | 0.79291
| 14.7327 | 618.7532 | 0.79887
| 14.7317 | 618.7128 | 0.79318
| 14.7292 | 618.6043 | 0.79913
| 14.7283 | 618.5676 | 0.79333
| 14.725 | 618.4288 | 0.79835
| 14.7264 | 618.4894 | 0.79328
| 14.7258 | 618.4632 | 0.79854
| 14.7277 | 618.5425 | 0.79342
| 14.7276 | 618.5389 | 0.79899
| 14.7275 | 618.5349 | 0.7936
| 14.728 | 618.5537 | 0.79904
| 14.7264 | 618.4873 | 0.79377
| 14.7256 | 618.4537 | 0.79917
| 14.7035 | 617.5273 | 0.79416
| 14.6949 | 617.1675 | 0.79813
| 14.7739 | 620.484 | 0.79678
| 14.7567 | 619.7611 | 0.79879
| 14.7504 | 619.4977 | 0.80127
| 14.754 | 619.6488 | 0.80028
| 14.7628 | 620.0163 | 0.795
| 14.6368 | 614.7263 | 0.80778
| 14.624 | 614.1878 | 0.83548
| 14.6383 | 614.7902 | 0.85667
| 14.6308 | 614.4735 | 0.82258
| 14.5964 | 613.0298 | 0.79245
| 14.5542 | 611.2562 | 0.78459
| 14.5137 | 609.5552 | 0.80355
| 14.4748 | 607.923 | 0.83321
| 14.4449 | 606.6672 | 0.84977
| 14.4133 | 605.3403 | 0.84034
| 14.375 | 603.7311 | 0.81196
| 14.3335 | 601.9881 | 0.78542
| 14.2886 | 600.1007 | 0.77968
| 14.2511 | 598.5251 | 0.79748
| 14.2314 | 597.7006 | 0.82391
| 14.2254 | 597.4455 | 0.83827
| 14.2222 | 597.3131 | 0.82984
| 14.2027 | 596.4923 | 0.80562
| 14.1627 | 594.8158 | 0.78389
| 14.0882 | 591.6831 | 0.79561
| 14.0811 | 591.3858 | 0.81787
| 14.0871 | 591.6391 | 0.82948
| 14.0911 | 591.807 | 0.8216
| 14.0827 | 591.4534 | 0.8005
| 14.0602 | 590.5071 | 0.7827
| 14.0142 | 588.5758 | 0.79688
| 14.0117 | 588.4703 | 0.81564
| 14.0193 | 588.7904 | 0.82289
| 14.024 | 588.9872 | 0.81364
| 14.0203 | 588.8329 | 0.79581
| 14.0129 | 588.5239 | 0.78321
| 13.9987 | 587.9273 | 0.79979
| 14.0007 | 588.01 | 0.81475
| 14.0055 | 588.2101 | 0.79483
| 14.0007 | 588.0113 | 0.78497
| 13.9952 | 587.7803 | 0.79961
| 13.9978 | 587.8883 | 0.81286
| 14.0051 | 588.197 | 0.79443
| 14.0018 | 588.0582 | 0.78513
| 13.999 | 587.9394 | 0.8012
| 14.003 | 588.1072 | 0.81404
| 14.0094 | 588.3763 | 0.80716
| 14.0079 | 588.3125 | 0.79344
| 14.0045 | 588.1718 | 0.78633
| 14.0027 | 588.0956 | 0.80377
| 14.0059 | 588.2307 | 0.81381
| 14.0084 | 588.335 | 0.80448
| 14.0072 | 588.2816 | 0.79344
| 14.0039 | 588.1466 | 0.80355
| 14.0062 | 588.2431 | 0.81157
| 14.0094 | 588.3753 | 0.80501
| 14.0083 | 588.3313 | 0.79522
| 14.0055 | 588.213 | 0.79014
| 14.0055 | 588.2114 | 0.80358
| 14.0087 | 588.3461 | 0.81208
| 14.0128 | 588.5203 | 0.80439
| 14.0107 | 588.4284 | 0.79412
| 14.0087 | 588.3466 | 0.80506
| 14.0117 | 588.4735 | 0.81209
| 14.0173 | 588.7083 | 0.8024
| 14.0164 | 588.6697 | 0.7941
| 14.0141 | 588.574 | 0.80576
| 14.0172 | 588.7048 | 0.81076
| 14.0196 | 588.8051 | 0.80247
| 14.0173 | 588.7089 | 0.79572
| 14.0164 | 588.6682 | 0.80397
| 14.018 | 588.7366 | 0.80931
| 14.0206 | 588.8452 | 0.80313
| 14.0199 | 588.8166 | 0.79598
| 14.0191 | 588.7816 | 0.80479
| 14.0213 | 588.8775 | 0.81025
| 14.0243 | 589.0032 | 0.80257
| 14.0236 | 588.9709 | 0.7955
| 14.0229 | 588.9409 | 0.80422
| 14.0273 | 589.1294 | 0.79546
| 14.0297 | 589.2265 | 0.80402
| 14.0458 | 589.9046 | 0.7973
| 14.0467 | 589.9426 | 0.80424
| 14.0549 | 590.288 | 0.79698
| 14.054 | 590.2488 | 0.80499
| 14.0603 | 590.513 | 0.79668
| 14.0598 | 590.4939 | 0.80189
| 14.0627 | 590.6153 | 0.80765
| 14.0653 | 590.724 | 0.8006
| 14.0648 | 590.7023 | 0.80702
| 14.065 | 590.7113 | 0.80125
| 14.0642 | 590.6763 | 0.80646
| 14.0662 | 590.7598 | 0.80041
| 14.0655 | 590.7311 | 0.80766
| 14.0633 | 590.6399 | 0.79915
| 14.0626 | 590.6115 | 0.80434
| 14.0623 | 590.5974 | 0.79832
| 14.062 | 590.5828 | 0.80387
| 14.0615 | 590.5647 | 0.79725
| 14.062 | 590.5828 | 0.80343
| 14.0662 | 590.7614 | 0.79842
| 14.0656 | 590.7354 | 0.80479
| 14.0698 | 590.9121 | 0.79844
| 14.0703 | 590.9313 | 0.8045
| 14.0743 | 591.1024 | 0.79947
| 14.078 | 591.2563 | 0.80639
| 14.0794 | 591.317 | 0.79922
| 14.0801 | 591.3458 | 0.80491
| 14.0835 | 591.4865 | 0.79891
| 14.0851 | 591.5555 | 0.80582
| 14.0877 | 591.6635 | 0.80015
| 14.0886 | 591.7004 | 0.80517
| 14.0929 | 591.881 | 0.80003
| 14.0923 | 591.856 | 0.80582
| 14.0927 | 591.8746 | 0.79998
| 14.0943 | 591.9403 | 0.805
| 14.1217 | 593.0901 | 0.79998
| 14.1219 | 593.1002 | 0.80499
| 14.1414 | 593.9185 | 0.80415
| 14.149 | 594.2386 | 0.80681
| 14.1748 | 595.3217 | 0.80571
| 14.1962 | 596.221 | 0.80769
| 14.1911 | 596.0083 | 0.8076
| 14.2344 | 597.8254 | 0.80939
| 14.2412 | 598.1096 | 0.80951
| 14.269 | 599.2797 | 0.80926
| 14.3705 | 603.5401 | 0.81248
| 14.3351 | 602.0561 | 0.81195
| 14.34 | 602.2588 | 0.81181
| 14.4174 | 605.509 | 0.81413
| 14.4176 | 605.5185 | 0.81525
| 14.4227 | 605.7323 | 0.81429
| 14.4623 | 607.3963 | 0.81707
| 14.462 | 607.3822 | 0.81623
| 14.5344 | 610.4262 | 0.81806
| 14.563 | 611.627 | 0.8195
| 14.5223 | 609.9159 | 0.81889
| 14.5813 | 612.3934 | 0.82023
| 14.6318 | 614.5142 | 0.82111
| 14.6876 | 616.8577 | 0.82195
| 14.7198 | 618.2115 | 0.82353
| 14.7517 | 619.5506 | 0.82351
| 14.724 | 618.388 | 0.82519
| 14.8237 | 622.576 | 0.82502
| 14.8239 | 622.5819 | 0.83153
| 14.8262 | 622.6817 | 0.82185
| 14.8253 | 622.6417 | 0.82994
| 14.8239 | 622.585 | 0.82224
| 14.8223 | 622.5173 | 0.83061
| 14.8185 | 622.3586 | 0.82219
| 14.8169 | 622.2902 | 0.83124
| 14.8168 | 622.2851 | 0.8258
| 14.8135 | 622.1481 | 0.83131
| 14.7109 | 617.8374 | 0.83315
| 14.6359 | 614.6861 | 0.82734
| 14.5795 | 612.3205 | 0.82764
| 14.6301 | 614.4448 | 0.82931
| 14.5884 | 612.6923 | 0.82848
| 14.6001 | 613.1824 | 0.82978
| 14.6911 | 617.0058 | 0.83098
| 14.686 | 616.7909 | 0.83186
| 14.6891 | 616.9224 | 0.83108
| 14.7388 | 619.0114 | 0.835
| 14.6752 | 616.3402 | 0.83345
| 14.683 | 616.6668 | 0.8332
| 14.7753 | 620.5439 | 0.83667
| 14.7471 | 619.3595 | 0.83647
| 14.7444 | 619.2447 | 0.83626
| 14.7971 | 621.4589 | 0.84213
| 14.8018 | 621.6545 | 0.83672
| 14.8001 | 621.585 | 0.84289
| 14.7984 | 621.5108 | 0.83683
| 14.7954 | 621.3859 | 0.84262
| 14.7451 | 619.276 | 0.83709
| 14.7384 | 618.9921 | 0.84
| 14.78 | 620.7385 | 0.83939
| 14.8014 | 621.6374 | 0.84912
| 14.7617 | 619.9722 | 0.85737
| 14.7207 | 618.2473 | 0.85139
| 14.7231 | 618.3495 | 0.84308
| 14.7173 | 618.1059 | 0.85439
| 14.7083 | 617.7266 | 0.8656
| 14.6844 | 616.723 | 0.86009
| 14.6633 | 615.8374 | 0.84757
| 14.6389 | 614.8127 | 0.8398
| 14.5872 | 612.6438 | 0.85159
| 14.5643 | 611.6819 | 0.86069
| 14.518 | 609.7345 | 0.85351
| 14.4927 | 608.6721 | 0.84171
| 14.4665 | 607.5738 | 0.83485
| 14.4152 | 605.42 | 0.8471
| 14.398 | 604.6948 | 0.85557
| 14.3696 | 603.5049 | 0.84735
| 14.3526 | 602.7899 | 0.83685
| 14.3045 | 600.7695 | 0.84472
| 14.2998 | 600.5734 | 0.85141
| 14.2936 | 600.3096 | 0.84335
| 14.2858 | 599.983 | 0.83499
| 14.2658 | 599.1455 | 0.84391
| 14.2658 | 599.1448 | 0.84939
| 14.2666 | 599.1756 | 0.84175
| 14.2631 | 599.0323 | 0.83456
| 14.2533 | 598.6183 | 0.84304
| 14.2564 | 598.7486 | 0.83335
| 14.2569 | 598.7712 | 0.84387
| 14.2602 | 598.9107 | 0.83375
| 14.2606 | 598.9241 | 0.84462
| 14.2608 | 598.9338 | 0.83922
| 14.2601 | 598.9027 | 0.83387
| 14.2587 | 598.8456 | 0.84432
| 14.2614 | 598.9611 | 0.83893
| 14.2605 | 598.9232 | 0.84482
| 14.2629 | 599.0211 | 0.83885
| 14.2644 | 599.0856 | 0.84508
| 14.2672 | 599.204 | 0.83862
| 14.2674 | 599.2092 | 0.84521
| 14.2699 | 599.3151 | 0.83858
| 14.2687 | 599.2656 | 0.84547
| 14.2687 | 599.2668 | 0.83824
| 14.2705 | 599.3402 | 0.84581
| 14.2708 | 599.3551 | 0.83816
| 14.2719 | 599.3993 | 0.84611
| 14.2709 | 599.3589 | 0.83724
| 14.2729 | 599.4429 | 0.84564
| 14.277 | 599.6145 | 0.83726
| 14.2767 | 599.6032 | 0.84257
| 14.2809 | 599.777 | 0.83641
| 14.2813 | 599.793 | 0.84353
| 14.2837 | 599.897 | 0.83798
| 14.2817 | 599.8137 | 0.84435
| 14.2813 | 599.7936 | 0.83819
| 14.2779 | 599.6536 | 0.84457
| 14.2782 | 599.6665 | 0.83854
| 14.2761 | 599.5765 | 0.8448
| 14.2756 | 599.5561 | 0.83858
| 14.2729 | 599.4409 | 0.84513
| 14.2697 | 599.3071 | 0.8386
| 14.2654 | 599.1275 | 0.84524
| 14.2639 | 599.0659 | 0.83873
| 14.2589 | 598.8556 | 0.84516
| 14.2574 | 598.7906 | 0.84016
| 14.2573 | 598.7889 | 0.84387
| 14.2799 | 599.7375 | 0.84191
| 14.3145 | 601.1882 | 0.84492
| 14.3685 | 603.4556 | 0.84492
| 14.4335 | 606.1871 | 0.8457
| 14.4756 | 607.955 | 0.84624
| 14.5251 | 610.0341 | 0.84893
| 14.513 | 609.5266 | 0.84841
| 14.5022 | 609.0716 | 0.85005
| 14.489 | 608.5183 | 0.84907
| 14.5052 | 609.1966 | 0.85091
| 14.5294 | 610.2151 | 0.85208
| 14.5515 | 611.1415 | 0.85187
| 14.6223 | 614.1174 | 0.85292
| 14.6575 | 615.5938 | 0.85491
| 14.6872 | 616.8431 | 0.85535
| 14.6867 | 616.8206 | 0.85627
| 14.7207 | 618.2498 | 0.85694
| 14.7333 | 618.7798 | 0.85805
| 14.7633 | 620.039 | 0.85803
| 14.7225 | 618.3241 | 0.86172
| 14.6974 | 617.2712 | 0.85892
| 14.7887 | 621.1049 | 0.86142
| 14.7384 | 618.9937 | 0.86405
| 14.8039 | 621.7417 | 0.86252
| 14.8003 | 621.5921 | 0.86548
| 14.8082 | 621.9255 | 0.87162
| 14.8061 | 621.8355 | 0.8663
| 14.8024 | 621.6813 | 0.87163
| 14.7978 | 621.4854 | 0.86519
| 14.7906 | 621.1861 | 0.87031
| 14.785 | 620.9492 | 0.86438
| 14.7764 | 620.5904 | 0.86958
| 14.7715 | 620.3834 | 0.8642
| 14.7653 | 620.1203 | 0.86931
| 14.7592 | 619.8671 | 0.86387
| 14.7543 | 619.6595 | 0.86902
| 14.7514 | 619.5371 | 0.86379
| 14.7464 | 619.3303 | 0.8688
| 14.7387 | 619.0036 | 0.86657
| 14.7942 | 621.3348 | 0.87022
| 14.7572 | 619.7815 | 0.86924
| 14.7585 | 619.8387 | 0.86992
| 14.7965 | 621.4339 | 0.87068
| 14.82 | 622.4208 | 0.87323
| 14.8249 | 622.6268 | 0.87274
| 14.8223 | 622.5176 | 0.87401
| 14.8178 | 622.3272 | 0.87539
| 14.8162 | 622.2613 | 0.87423
| 14.8426 | 623.3708 | 0.87812
| 14.8609 | 624.1386 | 0.87491
| 14.8631 | 624.2309 | 0.88009
| 14.8642 | 624.2746 | 0.875
| 14.8651 | 624.3138 | 0.88051
| 14.866 | 624.35 | 0.87499
| 14.8673 | 624.4054 | 0.88028
| 14.8666 | 624.3751 | 0.87524
| 14.8663 | 624.3658 | 0.8805
| 14.8644 | 624.2835 | 0.87503
| 14.864 | 624.2684 | 0.88028
| 14.8623 | 624.1966 | 0.87463
| 14.8621 | 624.1876 | 0.88072
| 14.7561 | 619.7373 | 0.87577
| 14.7979 | 621.4909 | 0.88005
| 14.8716 | 624.5863 | 0.8817
| 14.8811 | 624.9874 | 0.88432
| 14.8816 | 625.0082 | 0.87776
| 14.8829 | 625.0633 | 0.88356
| 14.796 | 621.4131 | 0.8827
| 14.8193 | 622.3916 | 0.88288
| 14.836 | 623.0931 | 0.88238
| 14.8519 | 623.759 | 0.88432
| 14.8671 | 624.3973 | 0.88664
| 14.8578 | 624.0066 | 0.88629
| 14.7732 | 620.4554 | 0.88627
| 14.7652 | 620.1197 | 0.88745
| 14.8311 | 622.8841 | 0.88827
| 14.8619 | 624.1799 | 0.89174
| 14.7927 | 621.2745 | 0.88802
| 14.884 | 625.1082 | 0.89093
| 14.8837 | 625.0942 | 0.89131
| 14.8724 | 624.6209 | 0.89229
| 14.8775 | 624.833 | 0.89448
| 14.8297 | 622.8252 | 0.89431
| 14.8427 | 623.3715 | 0.89694
| 14.8245 | 622.61 | 0.89584
| 14.829 | 622.7977 | 0.89815
| 14.8313 | 622.8942 | 0.89894
| 14.9317 | 627.1099 | 0.90181
| 14.9203 | 626.6339 | 0.89671
| 14.8637 | 624.255 | 0.89069
| 14.7541 | 619.6509 | 0.90159
| 14.7671 | 620.1977 | 0.92063
| 14.7856 | 620.974 | 0.92808
| 14.792 | 621.2441 | 0.91509
| 14.7864 | 621.0102 | 0.89184
| 14.775 | 620.5288 | 0.87759
| 14.7655 | 620.13 | 0.88319
| 14.762 | 619.984 | 0.9034
| 14.7625 | 620.0049 | 0.9222
| 14.7691 | 620.2805 | 0.91157
| 14.7636 | 620.05 | 0.89154
| 14.7568 | 619.7658 | 0.88031
| 14.7441 | 619.2338 | 0.8858
| 14.7379 | 618.9731 | 0.90336
| 14.739 | 619.0161 | 0.91955
| 14.7436 | 619.2108 | 0.90927
| 14.7395 | 619.0378 | 0.89114
| 14.7331 | 618.7721 | 0.88158
| 14.724 | 618.3866 | 0.88767
| 14.7181 | 618.1419 | 0.90456
| 14.7184 | 618.1513 | 0.91904
| 14.7258 | 618.4615 | 0.90614
| 14.7221 | 618.3059 | 0.88945
| 14.7161 | 618.0545 | 0.88263
| 14.7096 | 617.7838 | 0.8905
| 14.708 | 617.7179 | 0.90619
| 14.7102 | 617.8091 | 0.91726
| 14.716 | 618.0507 | 0.90331
| 14.7144 | 617.9842 | 0.89023
| 14.7046 | 617.5744 | 0.90688
| 14.707 | 617.6724 | 0.91548
| 14.7089 | 617.7545 | 0.9023
| 14.7064 | 617.6472 | 0.89122
| 14.7001 | 617.3856 | 0.9065
| 14.7022 | 617.4712 | 0.91418
| 14.7036 | 617.5305 | 0.90167
| 14.7002 | 617.3899 | 0.89103
| 14.6946 | 617.1533 | 0.90754
| 14.6972 | 617.2624 | 0.91438
| 14.6982 | 617.3054 | 0.90006
| 14.6952 | 617.1793 | 0.89064
| 14.6915 | 617.0235 | 0.89839
| 14.6927 | 617.0728 | 0.90868
| 14.6928 | 617.0758 | 0.89767
| 14.6903 | 616.9729 | 0.89082
| 14.6866 | 616.8164 | 0.89848
| 14.6889 | 616.9116 | 0.90653
| 14.6931 | 617.09 | 0.89862
| 14.6925 | 617.0648 | 0.89218
| 14.6922 | 617.0517 | 0.89815
| 14.6938 | 617.1194 | 0.9065
| 14.7002 | 617.3898 | 0.89818
| 14.6994 | 617.3529 | 0.89149
| 14.6976 | 617.2794 | 0.89997
| 14.6992 | 617.347 | 0.90817
| 14.7057 | 617.6173 | 0.89734
| 14.7038 | 617.5407 | 0.90758
| 14.7053 | 617.6027 | 0.89829
| 14.705 | 617.5909 | 0.90707
| 14.7067 | 617.6622 | 0.89894
| 14.7036 | 617.5299 | 0.90782
| 14.7062 | 617.6411 | 0.89812
| 14.7053 | 617.6016 | 0.90802
| 14.7048 | 617.5832 | 0.89821
| 14.7019 | 617.4582 | 0.90327
| 14.7007 | 617.4087 | 0.89674
| 14.6997 | 617.3675 | 0.90288
| 14.6997 | 617.3666 | 0.90806
| 14.6989 | 617.3321 | 0.89903
| 14.6921 | 617.0492 | 0.90741
| 14.6928 | 617.0778 | 0.90213
| 14.6895 | 616.9408 | 0.8959
| 14.6875 | 616.8532 | 0.90432
| 14.6909 | 616.996 | 0.89786
| 14.6902 | 616.9662 | 0.90379
| 14.6893 | 616.9313 | 0.89839
| 14.6878 | 616.8695 | 0.90451
| 14.6879 | 616.8719 | 0.89736
| 14.6848 | 616.7409 | 0.90581
| 14.687 | 616.8355 | 0.90005
| 14.6839 | 616.7017 | 0.90608
| 14.6839 | 616.7017 | 0.90023
| 14.6787 | 616.4868 | 0.90555
| 14.6806 | 616.5637 | 0.90045
| 14.6756 | 616.3543 | 0.90605
| 14.6741 | 616.2938 | 0.89972
| 14.6715 | 616.1845 | 0.9067
| 14.6708 | 616.1538 | 0.89896
| 14.6689 | 616.0716 | 0.9057
| 14.6679 | 616.0306 | 0.89961
| 14.6707 | 616.1507 | 0.90506
| 14.6755 | 616.3528 | 0.89802
| 14.6761 | 616.3767 | 0.90361
| 14.7353 | 618.8628 | 0.90189
| 14.763 | 620.0245 | 0.90481
| 14.7672 | 620.2033 | 0.90403
| 14.8386 | 623.2008 | 0.90506
| 14.8386 | 623.2014 | 0.90687
| 14.836 | 623.092 | 0.90797
| 14.8595 | 624.0801 | 0.90677
| 14.902 | 625.862 | 0.90929
| 14.8207 | 622.4471 | 0.90732
| 14.8632 | 624.2354 | 0.91217
| 14.8373 | 623.1465 | 0.91154
| 14.8262 | 622.6806 | 0.91104
| 14.8245 | 622.6082 | 0.91299
| 14.8363 | 623.104 | 0.91429
| 14.8646 | 624.2907 | 0.91323
| 14.9066 | 626.055 | 0.9188
| 14.9101 | 626.2022 | 0.91358
| 14.9122 | 626.2935 | 0.91877
| 14.9136 | 626.3509 | 0.91326
| 14.914 | 626.3685 | 0.91954
| 14.9131 | 626.3313 | 0.91342
| 14.9124 | 626.299 | 0.91849
| 14.9122 | 626.294 | 0.91341
| 14.9112 | 626.2489 | 0.91899
| 14.9125 | 626.3041 | 0.91357
| 14.9109 | 626.2389 | 0.91955
| 14.9096 | 626.1811 | 0.91401
| 14.9076 | 626.0991 | 0.91969
| 14.9065 | 626.0526 | 0.91436
| 14.9038 | 625.9377 | 0.91989
| 14.901 | 625.8202 | 0.9145
| 14.8993 | 625.7508 | 0.92024
| 14.8946 | 625.5524 | 0.91473
| 14.892 | 625.4419 | 0.92062
| 14.8875 | 625.2559 | 0.91558
| 14.8221 | 622.5078 | 0.91636
| 14.8785 | 624.8759 | 0.91936
| 14.8312 | 622.8906 | 0.91719
| 14.8689 | 624.4739 | 0.91995
| 14.8657 | 624.3371 | 0.9204
| 14.9254 | 626.8481 | 0.92126
| 14.8889 | 625.3138 | 0.93883
| 14.7955 | 621.3904 | 0.96057
| 14.7234 | 618.3617 | 0.94706
| 14.721 | 618.2614 | 0.92895
| 14.6669 | 615.9898 | 0.95621
| 14.6265 | 614.295 | 0.97886
| 14.5476 | 610.9792 | 0.9608
| 14.4967 | 608.8422 | 0.9334
| 14.4403 | 606.4747 | 0.9188
| 14.3827 | 604.0554 | 0.92616
| 14.3285 | 601.7782 | 0.94796
| 14.2752 | 599.5402 | 0.96638
| 14.1659 | 594.9492 | 0.94666
| 14.1119 | 592.6818 | 0.92118
| 14.0588 | 590.4518 | 0.90804
| 14.004 | 588.1483 | 0.91586
| 13.9543 | 586.0621 | 0.93719
| 13.9225 | 584.726 | 0.95429
| 13.8734 | 582.6648 | 0.93435
| 13.8293 | 580.8105 | 0.91238
| 13.7796 | 578.7235 | 0.90315
| 13.7429 | 577.1838 | 0.9118
| 13.7281 | 576.5619 | 0.93041
| 13.729 | 576.598 | 0.9444
| 13.7193 | 576.1932 | 0.92747
| 13.6922 | 575.0542 | 0.90979
| 13.6601 | 573.7074 | 0.90311
| 13.6363 | 572.708 | 0.91153
| 13.6301 | 572.4435 | 0.9275
| 13.6347 | 572.639 | 0.9384
| 13.639 | 572.8178 | 0.92297
| 13.6312 | 572.4922 | 0.90942
| 13.6058 | 571.4241 | 0.92618
| 13.609 | 571.5585 | 0.9344
| 13.6154 | 571.8292 | 0.92036
| 13.6117 | 571.673 | 0.90928
| 13.605 | 571.3895 | 0.91459
| 13.6068 | 571.4669 | 0.92693
| 13.6123 | 571.6963 | 0.9344
| 13.6163 | 571.8661 | 0.91971
| 13.6142 | 571.7764 | 0.90939
| 13.6114 | 571.6595 | 0.91713
| 13.6131 | 571.7304 | 0.92837
| 13.617 | 571.897 | 0.93349
| 13.6166 | 571.8803 | 0.91861
| 13.6125 | 571.7082 | 0.91047
| 13.6083 | 571.5291 | 0.91822
| 13.6099 | 571.5977 | 0.92764
| 13.6119 | 571.6813 | 0.91834
| 13.6091 | 571.5615 | 0.91128
| 13.6073 | 571.4874 | 0.91871
| 13.6102 | 571.608 | 0.92746
| 13.6123 | 571.6958 | 0.91843
| 13.611 | 571.6414 | 0.9121
| 13.6104 | 571.6195 | 0.91998
| 13.6114 | 571.6612 | 0.92776
| 13.6138 | 571.7594 | 0.91855
| 13.6117 | 571.6747 | 0.91314
| 13.6116 | 571.6701 | 0.92042
| 13.6133 | 571.7415 | 0.92757
| 13.6134 | 571.7451 | 0.91835
| 13.6119 | 571.6819 | 0.92752
| 13.6102 | 571.6085 | 0.91849
| 13.6049 | 571.3877 | 0.92697
| 13.6058 | 571.4246 | 0.91876
| 13.6028 | 571.2981 | 0.92742
| 13.6022 | 571.275 | 0.9172
| 13.6015 | 571.2424 | 0.92636
| 13.6029 | 571.3033 | 0.9177
| 13.6031 | 571.3106 | 0.92586
| 13.6052 | 571.4015 | 0.91842
| 13.6061 | 571.4388 | 0.92671
| 13.6062 | 571.4429 | 0.91771
| 13.6044 | 571.3658 | 0.92287
| 13.6078 | 571.5097 | 0.91762
| 13.6069 | 571.4699 | 0.92317
| 13.609 | 571.5581 | 0.91812
| 13.6087 | 571.5484 | 0.92373
| 13.6097 | 571.5899 | 0.91786
| 13.6084 | 571.5339 | 0.92428
| 13.6103 | 571.6141 | 0.91772
| 13.6097 | 571.5901 | 0.92475
| 13.6092 | 571.5668 | 0.91755
| 13.6101 | 571.6038 | 0.92518
| 13.6095 | 571.5821 | 0.91827
| 13.609 | 571.5592 | 0.92478
| 13.6079 | 571.5115 | 0.91705
| 13.6097 | 571.5906 | 0.92507
| 13.611 | 571.643 | 0.9193
| 13.6114 | 571.659 | 0.9251
| 13.613 | 571.7258 | 0.91963
| 13.6152 | 571.8204 | 0.92496
| 13.6177 | 571.9233 | 0.9199
| 13.62 | 572.021 | 0.92546
| 13.6201 | 572.0237 | 0.91955
| 13.6202 | 572.0303 | 0.92566
| 13.6232 | 572.1569 | 0.91994
| 13.6236 | 572.1744 | 0.92544
| 13.6247 | 572.2207 | 0.92041
| 13.6244 | 572.2054 | 0.92581
| 13.6252 | 572.241 | 0.92044
| 13.626 | 572.2737 | 0.92572
| 13.6243 | 572.2027 | 0.92024
| 13.6243 | 572.204 | 0.92603
| 13.6227 | 572.1349 | 0.92023
| 13.627 | 572.3142 | 0.9256
| 13.6304 | 572.4572 | 0.91995
| 13.63 | 572.4412 | 0.9253
| 13.638 | 572.7786 | 0.92007
| 13.6672 | 574.002 | 0.9254
| 13.6713 | 574.1761 | 0.9237
| 13.6909 | 574.9992 | 0.92491
| 13.7536 | 577.6319 | 0.92771
| 13.7753 | 578.5456 | 0.92645
| 13.8005 | 579.6031 | 0.92799
| 13.8278 | 580.7482 | 0.92984
| 13.8342 | 581.0175 | 0.92986
| 13.8764 | 582.7892 | 0.93062
| 13.9477 | 585.7839 | 0.93101
| 14.0384 | 589.5951 | 0.9332
| 14.0435 | 589.8066 | 0.93437
| 14.0301 | 589.2455 | 0.93406
| 14.0409 | 589.6968 | 0.93383
| 14.1414 | 593.9181 | 0.93661
| 14.1243 | 593.2026 | 0.9376
| 14.0731 | 591.0508 | 0.93675
| 14.1369 | 593.7301 | 0.93857
| 14.0838 | 591.4994 | 0.93967
| 14.08 | 591.339 | 0.9384
| 14.1801 | 595.5439 | 0.94098
| 14.2332 | 597.7733 | 0.94179
| 14.236 | 597.8936 | 0.94265
| 14.2435 | 598.2078 | 0.94229
| 14.2837 | 599.8977 | 0.94395
| 14.3584 | 603.0323 | 0.94487
| 14.3798 | 603.9329 | 0.94705
| 14.3442 | 602.4379 | 0.94548
| 14.4131 | 605.3294 | 0.94694
| 14.4525 | 606.9857 | 0.94908
| 14.4162 | 605.459 | 0.948
| 14.488 | 608.4744 | 0.94957
| 14.571 | 611.9608 | 0.9507
| 14.6152 | 613.8168 | 0.95183
| 14.6169 | 613.8891 | 0.951
| 14.7131 | 617.9296 | 0.9535
| 14.6772 | 616.4233 | 0.95453
| 14.684 | 616.7099 | 0.95336
| 14.73 | 618.6387 | 0.95674
| 14.7092 | 617.7682 | 0.95589
| 14.7615 | 619.961 | 0.95709
| 14.8173 | 622.3065 | 0.95826
| 14.8225 | 622.5236 | 0.95916
| 14.8389 | 623.2118 | 0.95939
| 14.881 | 624.9802 | 0.96084
| 14.8541 | 623.8504 | 0.96231
| 14.862 | 624.1826 | 0.96171
| 14.9222 | 626.7111 | 0.96327
| 14.9421 | 627.5498 | 0.96443
| 14.9415 | 627.5211 | 0.97229
| 14.9426 | 627.5669 | 0.96613
| 14.9382 | 627.3822 | 0.96096
| 14.9319 | 627.1211 | 0.97032
| 14.9308 | 627.0739 | 0.97888
| 14.928 | 626.9568 | 0.97372
| 14.925 | 626.8279 | 0.96463
| 14.9091 | 626.1634 | 0.97081
| 14.9047 | 625.9768 | 0.97723
| 14.8912 | 625.4101 | 0.97077
| 14.881 | 624.9812 | 0.96272
| 14.8528 | 623.7966 | 0.96971
| 14.8466 | 623.5354 | 0.97523
| 14.835 | 623.0495 | 0.96785
| 14.8273 | 622.7257 | 0.9606
| 14.8049 | 621.7839 | 0.96893
| 14.7945 | 621.3481 | 0.9596
| 14.783 | 620.8663 | 0.96869
| 14.7782 | 620.663 | 0.95847
| 14.7743 | 620.5011 | 0.96787
| 14.7749 | 620.5269 | 0.96269
| 14.7772 | 620.6218 | 0.96808
| 14.7793 | 620.7088 | 0.9626
| 14.7819 | 620.8203 | 0.96847
| 14.784 | 620.9087 | 0.96232
| 14.7846 | 620.9339 | 0.96876
| 14.7876 | 621.0576 | 0.96268
| 14.787 | 621.0341 | 0.96904
| 14.7885 | 621.0972 | 0.96258
| 14.7876 | 621.0572 | 0.96947
| 14.7899 | 621.1549 | 0.96291
| 14.7923 | 621.2567 | 0.97002
| 14.7903 | 621.172 | 0.963
| 14.7895 | 621.1394 | 0.97037
| 14.7882 | 621.0852 | 0.96287
| 14.7837 | 620.8959 | 0.97055
| 14.7834 | 620.8821 | 0.96277
| 14.7805 | 620.7605 | 0.96799
| 14.7781 | 620.6586 | 0.96147
| 14.7759 | 620.5683 | 0.96745
| 14.7766 | 620.5958 | 0.9616
| 14.7765 | 620.5913 | 0.96795
| 14.779 | 620.6985 | 0.96141
| 14.7785 | 620.6786 | 0.96832
| 14.7784 | 620.6719 | 0.96159
| 14.78 | 620.7383 | 0.96865
| 14.7792 | 620.7048 | 0.96195
| 14.7793 | 620.7087 | 0.9688
| 14.7799 | 620.7336 | 0.96375
| 14.7803 | 620.7524 | 0.96889
| 14.779 | 620.6981 | 0.96365
| 14.7818 | 620.8143 | 0.96896
| 14.781 | 620.7806 | 0.96364
| 14.7797 | 620.726 | 0.96914
| 14.7783 | 620.6674 | 0.96345
| 14.7783 | 620.6703 | 0.96896
| 14.7777 | 620.6444 | 0.96345
| 14.778 | 620.6576 | 0.96865
| 14.7796 | 620.7212 | 0.96297
| 14.7804 | 620.7546 | 0.96811
| 14.7753 | 620.5414 | 0.96563
| 14.8167 | 622.2817 | 0.96726
| 14.8402 | 623.2674 | 0.97095
| 14.7928 | 621.279 | 0.96897
| 14.8103 | 622.0139 | 0.96998
| 14.911 | 626.2406 | 0.97056
| 14.8988 | 625.7284 | 0.97028
| 14.9116 | 626.2685 | 0.97288
| 14.9225 | 626.7266 | 0.97947
| 14.9202 | 626.6279 | 0.97287
| 14.9155 | 626.4323 | 0.98093
| 14.9117 | 626.2717 | 0.97238
| 14.9062 | 626.0417 | 0.9781
| 14.8927 | 625.4744 | 0.97242
| 14.8845 | 625.1303 | 0.97819
| 14.8702 | 624.5267 | 0.97297
| 14.854 | 623.8476 | 0.97975
| 14.8408 | 623.294 | 0.97222
| 14.8253 | 622.6439 | 0.97818
| 14.8166 | 622.2784 | 0.97055
| 14.8084 | 621.9312 | 0.97591
| 14.8079 | 621.9133 | 0.97032
| 14.8067 | 621.8608 | 0.97605
| 14.808 | 621.9143 | 0.97051
| 14.8079 | 621.913 | 0.97634
| 14.8072 | 621.884 | 0.97087
| 14.8085 | 621.9347 | 0.97675
| 14.8078 | 621.9063 | 0.97103
| 14.8096 | 621.982 | 0.97726
| 14.8084 | 621.933 | 0.97118
| 14.8088 | 621.9501 | 0.97754
| 14.8073 | 621.8848 | 0.97249
| 14.8087 | 621.9447 | 0.97795
| 14.8081 | 621.919 | 0.9726
| 14.8073 | 621.887 | 0.978
| 14.8049 | 621.7863 | 0.97232
| 14.8012 | 621.6284 | 0.97814
| 14.7977 | 621.4827 | 0.9724
| 14.8193 | 622.3893 | 0.97668
| 14.8799 | 624.9344 | 0.97721
| 14.9011 | 625.8242 | 0.97613
| 14.9631 | 628.4301 | 0.97738
| 14.9409 | 627.4976 | 0.9862
| 14.9394 | 627.4364 | 0.98036
| 14.933 | 627.1649 | 0.98691
| 14.9184 | 626.552 | 0.97986
| 14.9025 | 625.8827 | 0.986
| 14.8823 | 625.0351 | 0.98057
| 14.7802 | 620.7463 | 0.97714
| 14.7557 | 619.7172 | 0.98062
| 14.7767 | 620.6001 | 0.97905
| 14.821 | 622.4619 | 0.9809
| 14.7688 | 620.2693 | 0.98247
| 14.7611 | 619.9475 | 0.98193
| 14.8304 | 622.856 | 0.98295
| 14.8783 | 624.8671 | 0.98483
| 14.8741 | 624.6934 | 0.98489
| 14.9237 | 626.7763 | 0.98608
| 14.929 | 626.9959 | 0.99005
| 14.8441 | 623.4309 | 0.98684
| 14.9167 | 626.4801 | 0.98778
| 14.9821 | 629.2276 | 0.98941
| 14.9478 | 627.7852 | 0.99575
| 14.7913 | 621.2134 | 0.99474
| 14.6852 | 616.757 | 0.99146
| 14.5816 | 612.4063 | 0.98898
| 14.6325 | 614.5468 | 0.99021
| 14.6306 | 614.4669 | 0.99027
| 14.6381 | 614.7812 | 0.99226
| 14.664 | 615.8665 | 0.9909
| 14.7345 | 618.8308 | 0.99452
| 14.7088 | 617.7489 | 0.99477
| 14.6822 | 616.6338 | 0.99363
| 14.7828 | 620.8561 | 0.99589
| 14.8076 | 621.8995 | 0.99681
| 14.8678 | 624.4257 | 0.99764
| 14.8781 | 624.8611 | 0.99884
| 14.8813 | 624.9931 | 0.99809
| 14.9189 | 626.5751 | 0.99909
| 14.9293 | 627.0096 | 1.0014
| 14.9296 | 627.0223 | 1.0015
| 14.9298 | 627.0328 | 1.0008
| 14.9268 | 626.9032 | 0.99978
| 14.9268 | 626.9032 | 0.99978
| 14.9219 | 626.6997 | 0.99998
| 14.9313 | 627.0939 | 0.99966
| 14.9261 | 626.8742 | 1.0285
| 14.987 | 629.4343 | 1.062
| 15.0196 | 630.8031 | 1.0825
| 15.0404 | 631.6743 | 1.094
| 14.9776 | 629.0371 | 1.1316
| 15.0323 | 631.3354 | 1.1662
| 15.0805 | 633.3584 | 1.1629
| 15.0903 | 633.7718 | 1.1872
| 15.109 | 634.556 | 1.2108
| 15.074 | 633.0854 | 1.2455
| 15.1089 | 634.552 | 1.262
| 15.1432 | 635.9923 | 1.275
| 15.1557 | 636.5194 | 1.3025
| 15.1853 | 637.761 | 1.3103
| 15.1015 | 634.2438 | 1.3612
| 15.1845 | 637.7281 | 1.3649
| 14.9276 | 626.9389 | 1.4222
| 15.0213 | 630.8748 | 1.4153
| 15.1374 | 635.7503 | 1.4277
| 15.0796 | 633.3204 | 1.4787
| 15.1583 | 636.6272 | 1.4826
| 15.1802 | 637.5491 | 1.5087
| 15.2081 | 638.7203 | 1.5212
| 15.1774 | 637.4313 | 1.5505
| 15.1938 | 638.1181 | 1.5704
| 15.214 | 638.9654 | 1.5849
| 15.2383 | 639.9883 | 1.6055
| 15.25 | 640.4779 | 1.6162
| 15.2589 | 640.8519 | 1.6405
| 15.2268 | 639.5059 | 1.6756
| 15.2865 | 642.0132 | 1.6913
| 15.2908 | 642.1928 | 1.7152
| 15.3085 | 642.9348 | 1.7257
| 15.2928 | 642.278 | 1.7499
| 15.2643 | 641.0786 | 1.7751
| 15.3046 | 642.7713 | 1.7883
| 15.2731 | 641.45 | 1.8276
| 15.3333 | 643.9756 | 1.8389
| 15.3226 | 643.5267 | 1.866
| 15.3738 | 645.6773 | 1.8805
| 15.3653 | 645.3198 | 1.8959
| 15.3872 | 646.2423 | 1.9182
| 15.3743 | 645.7008 | 1.9394
| 15.3775 | 645.8333 | 1.9605
| 15.3887 | 646.3063 | 1.9892
| 15.3937 | 646.5158 | 2.0274
| 15.4057 | 647.0199 | 2.0367
| 15.4361 | 648.2953 | 2.0493
| 15.3659 | 645.3451 | 2.071
| 15.4427 | 648.5732 | 2.0824
| 15.3898 | 646.3485 | 2.1124
| 15.4751 | 649.9333 | 2.1196
| 15.3538 | 644.8395 | 2.1697
| 15.435 | 648.2503 | 2.1678
| 15.48 | 650.1375 | 2.1883
| 15.428 | 647.9548 | 2.2195
| 15.4817 | 650.2107 | 2.2343
| 15.4979 | 650.8924 | 2.247
| 15.4992 | 650.9437 | 2.2783
| 15.508 | 651.3142 | 2.295
| 15.5275 | 652.1349 | 2.3112
| 15.5358 | 652.4809 | 2.3276
| 15.4724 | 649.8209 | 2.3579
| 15.4811 | 650.1867 | 2.3772
| 15.542 | 652.7432 | 2.3901
| 15.5518 | 653.1553 | 2.4129
| 15.5701 | 653.9221 | 2.4279
| 15.5541 | 653.2526 | 2.4406
| 15.5733 | 654.0593 | 2.4625
| 15.5542 | 653.2567 | 2.4902
| 15.5861 | 654.5966 | 2.5124
| 15.5711 | 653.9634 | 2.5505
| 15.6275 | 656.3332 | 2.5709
| 15.6325 | 656.5425 | 2.5887
| 15.6208 | 656.0539 | 2.61
| 15.614 | 655.7662 | 2.6442
| 15.5472 | 652.9599 | 2.6679
| 15.6161 | 655.8564 | 2.6738
| 15.6383 | 656.789 | 2.6858
| 15.666 | 657.9507 | 2.6936
| 15.5961 | 655.0157 | 2.7308
| 15.6623 | 657.7947 | 2.7509
| 15.596 | 655.0113 | 2.7797
| 15.6501 | 657.2835 | 2.7984
| 15.6702 | 658.1253 | 2.8304
| 15.6418 | 656.9322 | 2.8678
| 15.6299 | 656.4357 | 2.8958
| 15.6621 | 657.7877 | 2.9249
| 15.7172 | 660.099 | 2.9483
| 15.648 | 657.1939 | 2.9749
| 15.699 | 659.3356 | 2.9984
| 15.7189 | 660.1733 | 3.0127
| 15.7213 | 660.2731 | 3.0402
| 15.7145 | 659.9858 | 3.0435
| 15.7382 | 660.982 | 3.0589
| 15.7482 | 661.401 | 3.0686
| 15.7662 | 662.1577 | 3.0882
| 15.6864 | 658.8054 | 3.1211
| 15.755 | 661.6884 | 3.1341
| 15.7441 | 661.2312 | 3.163
| 15.7862 | 662.9983 | 3.1765
| 15.713 | 659.9265 | 3.2051
| 15.7737 | 662.4749 | 3.2192
| 15.8024 | 663.677 | 3.2206
| 15.7743 | 662.4995 | 3.2206 | Stroke
| 15.7898 | 663.1499 | 3.2389
| 15.7994 | 663.5528 | 3.2439
| 15.6995 | 659.3577 | 3.2601
| 15.8024 | 663.6804 | 3.2777
| 15.8121 | 664.0885 | 3.2904
| 15.7873 | 663.0456 | 3.317
| 15.8075 | 663.8946 | 3.3309
| 15.6786 | 658.4812 | 3.3417
| 15.7748 | 662.5191 | 3.3564
| 15.8002 | 663.5864 | 3.3707
| 15.828 | 664.753 | 3.3834
| 15.5975 | 655.0735 | 3.3689
| 15.5474 | 652.9699 | 3.4145
| 15.6655 | 657.9278 | 3.4289
| 15.793 | 663.2833 | 3.4466
| 15.7983 | 663.5055 | 3.4664
| 15.7626 | 662.0064 | 3.4943
| 15.8274 | 664.7275 | 3.5162
| 15.8276 | 664.7374 | 3.5347
| 15.864 | 666.2673 | 3.5567
| 15.7748 | 662.5193 | 3.5732
| 15.8437 | 665.4124 | 3.5929
| 15.7783 | 662.6651 | 3.6154
| 15.8794 | 666.9149 | 3.6276
| 15.8007 | 663.6067 | 3.6511
| 15.8758 | 666.7612 | 3.6698
| 15.8052 | 663.7978 | 3.6824
| 15.8951 | 667.5711 | 3.7004
| 15.8208 | 664.4525 | 3.7264
| 15.8699 | 666.5158 | 3.7385
| 15.8729 | 666.6394 | 3.7617
| 15.852 | 665.7627 | 3.7764
| 15.8476 | 665.5789 | 3.7943
| 15.8875 | 667.2539 | 3.8095
| 15.9145 | 668.3853 | 3.8257
| 15.8277 | 664.7407 | 3.8503
| 15.9213 | 668.6729 | 3.8647
| 15.9024 | 667.8803 | 3.8883
| 15.9108 | 668.2302 | 3.9037
| 15.9417 | 669.5316 | 3.9307
| 15.944 | 669.6245 | 3.9467
| 15.8567 | 665.9613 | 3.9737
| 15.9342 | 669.2147 | 3.9909
| 15.9301 | 669.0425 | 4.0102
| 15.8965 | 667.6294 | 4.0416
| 15.9651 | 670.5119 | 4.054
| 15.9297 | 669.0254 | 4.0776
| 15.8396 | 665.2433 | 4.1004
| 15.9144 | 668.3825 | 4.1109
| 15.8262 | 664.6791 | 4.1311
| 15.9211 | 668.6629 | 4.143
| 15.9811 | 671.1855 | 4.1641
| 15.9848 | 671.3401 | 4.1923
| 16.0062 | 672.2396 | 4.2074
| 15.997 | 671.852 | 4.2244
| 16.0173 | 672.7037 | 4.2393
| 16.0075 | 672.2937 | 4.2612
| 15.9983 | 671.907 | 4.2764
| 16.043 | 673.7828 | 4.2853
| 15.9387 | 669.4047 | 4.2866
| 15.882 | 667.0209 | 4.2988
| 15.9859 | 671.3868 | 4.3235
| 15.9963 | 671.8229 | 4.3381
| 15.8519 | 665.7562 | 4.3555
| 15.9504 | 669.8944 | 4.3692
| 16.0226 | 672.9288 | 4.382
| 15.7993 | 663.5494 | 4.3995
| 15.8864 | 667.2079 | 4.4085
| 15.9791 | 671.0988 | 4.4291
| 15.8095 | 663.9782 | 4.4528
| 15.8781 | 666.8589 | 4.4598
| 15.9884 | 671.4923 | 4.4766
| 16.0078 | 672.3046 | 4.4947
| 15.757 | 661.7714 | 4.5072
| 15.8494 | 665.6522 | 4.5146
| 15.9633 | 670.4348 | 4.5313
| 15.7616 | 661.9658 | 4.5555
| 15.856 | 665.9304 | 4.5647
| 15.9568 | 670.1655 | 4.5796
| 15.73 | 660.6393 | 4.5991
| 15.8251 | 664.631 | 4.6105
| 15.9267 | 668.8981 | 4.6266
| 15.9695 | 670.6987 | 4.641
| 15.7082 | 659.7214 | 4.6523
| 15.7625 | 662.0028 | 4.6569
| 15.8938 | 667.5158 | 4.6786
| 15.6733 | 658.2583 | 4.7002
| 15.7237 | 660.3745 | 4.7134
| 15.8421 | 665.3449 | 4.7267
| 15.5978 | 655.0854 | 4.7515
| 15.6764 | 658.3862 | 4.7592
| 15.8061 | 663.8329 | 4.776
| 15.5839 | 654.5011 | 4.7879
| 15.6633 | 657.8352 | 4.7997
| 15.7785 | 662.6759 | 4.8188
| 15.5004 | 650.9958 | 4.8313
| 15.5762 | 654.1774 | 4.8364
| 15.6954 | 659.1858 | 4.857
| 15.4205 | 647.6403 | 4.8706
| 15.4324 | 648.1416 | 4.8814
| 15.5756 | 654.1527 | 4.9002
| 15.3085 | 642.9377 | 4.9114
| 15.3355 | 644.0691 | 4.923
| 15.4641 | 649.4699 | 4.9409
| 15.1313 | 635.4951 | 4.9633
| 15.1632 | 636.8349 | 4.9731
| 15.2816 | 641.8045 | 4.986
| 15.0146 | 630.5928 | 5.0037
| 15.0385 | 631.5965 | 5.0146
| 15.154 | 636.4456 | 5.0292
| 14.7496 | 619.4634 | 5.0394
| 14.4382 | 606.385 | 5.0489
| 14.2144 | 596.9842 | 5.0484
| 14.3562 | 602.9408 | 5.0673
| 14.473 | 607.848 | 5.0839
| 14.5891 | 612.7205 | 5.0978
| 14.2537 | 598.6363 | 5.1123
| 13.9333 | 585.1786 | 5.1227
| 13.7291 | 576.6029 | 5.1325
| 13.5746 | 570.1145 | 5.1066
| 13.7298 | 576.631 | 5.1266
| 13.8567 | 581.9643 | 5.1422
| 13.9777 | 587.0422 | 5.1624
| 13.6603 | 573.7139 | 5.1815
| 13.7215 | 576.2826 | 5.1874
| 13.7559 | 577.7301 | 5.1956
| 13.766 | 578.1533 | 5.1947
Note on G4: Andrew Jones: GL is that of the extensometer used and not from the design of specimen

## RE 11
Designation | From wall | H/V | Treatment | Use | SMaRT ID
RE 11 | 201020 B | H | As-dep | 760C tensile | STS2021-27010
RE 11
| Load(8800 (0,1):Load) (kN) | Stress (MPa) | Strain (%) |  | CSA (mm2) | Gauge Length (mm) | UTS (MPa) | SaF (%) | Linear relationship of elastic region | Modulus (GPa) | 0.2 PS Calculation
| 0.099457 | 4.0747 | 5.1678e-05 |  | 24.4081 | 24.9825 | 754.0663 | 3.8936 | y = 1082.9x + 6.299 | 108.3 | x | y
| 0.10087 | 4.1325 | 0.0016702
| 0.10149 | 4.1581 | 0.00037158 |  |  | Note: If N/A appears in the UTS box (I3) delete the N/A data in columns B, C and D. |  |  |  |  | 0.2 | 0
| 0.10354 | 4.242 | 0.00025227 | [5 empty] | 0.2 PS (MPa) |  | 0.21 | 10.83
| 0.09728 | 3.9856 | 0.0012909 | [7 empty] | 0.22 | 21.66
| 0.1003 | 4.1092 | -0.0056389 | [5 empty] | 677.6 |  | 0.23 | 32.49
| 0.10003 | 4.0982 | -0.0069678 | [7 empty] | 0.24 | 43.32
| 0.10035 | 4.1113 | -0.0016662 | [7 empty] | 0.25 | 54.15
| 0.096781 | 3.9651 | 0.0013141 | [7 empty] | 0.26 | 64.98
| 0.099556 | 4.0788 | -0.00077319 | [7 empty] | 0.27 | 75.81
| 0.099475 | 4.0755 | 0.0026501 | [7 empty] | 0.28 | 86.64
| 0.098443 | 4.0332 | 0.0017005 | [7 empty] | 0.29 | 97.47
| 0.09945 | 4.0745 | 0.0010924 | [7 empty] | 0.3 | 108.3
| 0.09945 | 4.0745 | 0.0010924 | [7 empty] | 0.31 | 119.13
| 0.095404 | 3.9087 | 0.0016389 | [7 empty] | 0.32 | 129.96
| 0.094391 | 3.8672 | 0.0014705 | [7 empty] | 0.33 | 140.79
| 0.095489 | 3.9122 | 0.0017049 | [7 empty] | 0.34 | 151.62
| 0.096349 | 3.9474 | 0.00061309 | [7 empty] | 0.35 | 162.45
| 0.099989 | 4.0965 | 0.0017623 | [7 empty] | 0.36 | 173.28
| 0.098855 | 4.0501 | 0.0019346 | [7 empty] | 0.37 | 184.11
| 0.11939 | 4.8914 | 0.0017185 | [7 empty] | 0.38 | 194.94
| 0.14759 | 6.0468 | 0.0036635 | [7 empty] | 0.39 | 205.77
| 0.17518 | 7.1773 | 0.0049176 | [7 empty] | 0.4 | 216.6
| 0.19221 | 7.875 | 0.0058352 | [7 empty] | 0.41 | 227.43
| 0.22415 | 9.1833 | 0.0055686 | [7 empty] | 0.42 | 238.26
| 0.26335 | 10.7894 | 0.0069054 | [7 empty] | 0.43 | 249.09
| 0.3001 | 12.2949 | 0.0082755 | [7 empty] | 0.44 | 259.92
| 0.33666 | 13.7931 | 0.0095526 | [7 empty] | 0.45 | 270.75
| 0.36854 | 15.0989 | 0.01135 | [7 empty] | 0.46 | 281.58
| 0.38155 | 15.632 | 0.011935 | [7 empty] | 0.47 | 292.41
| 0.39822 | 16.3149 | 0.012677 | [7 empty] | 0.48 | 303.24
| 0.4265 | 17.4738 | 0.012639 | [7 empty] | 0.49 | 314.07
| 0.45481 | 18.6337 | 0.012731 | [7 empty] | 0.5 | 324.9
| 0.5076 | 20.7965 | 0.013556 | [7 empty] | 0.51 | 335.73
| 0.59108 | 24.2167 | 0.016129 | [7 empty] | 0.52 | 346.56
| 0.67262 | 27.5572 | 0.015225 | [7 empty] | 0.53 | 357.39
| 0.76103 | 31.1796 | 0.020281 | [7 empty] | 0.54 | 368.22
| 0.74283 | 30.4339 | 0.020579 | [7 empty] | 0.55 | 379.05
| 0.72725 | 29.7955 | 0.01875 | [7 empty] | 0.56 | 389.88
| 0.81417 | 33.3564 | 0.019206 | [7 empty] | 0.57 | 400.71
| 0.86355 | 35.3795 | 0.023083 | [7 empty] | 0.58 | 411.54
| 0.85329 | 34.9592 | 0.023795 | [7 empty] | 0.59 | 422.37
| 0.85503 | 35.0305 | 0.023251 | [7 empty] | 0.6 | 433.2
| 0.92867 | 38.0476 | 0.025945 | [7 empty] | 0.61 | 444.03
| 0.88876 | 36.4124 | 0.026043 | [7 empty] | 0.62 | 454.86
| 0.90424 | 37.0466 | 0.02678 | [7 empty] | 0.63 | 465.69
| 0.9244 | 37.8725 | 0.028455 | [7 empty] | 0.64 | 476.52
| 0.93413 | 38.2714 | 0.028249 | [7 empty] | 0.65 | 487.35
| 0.94811 | 38.8442 | 0.029855 | [7 empty] | 0.66 | 498.18
| 0.93828 | 38.4415 | 0.032912 | [7 empty] | 0.67 | 509.01
| 0.92804 | 38.0218 | 0.028506 | [7 empty] | 0.68 | 519.84
| 1.0284 | 42.1346 | 0.031704 | [7 empty] | 0.69 | 530.67
| 1.062 | 43.5104 | 0.033421 | [7 empty] | 0.7 | 541.5
| 1.0633 | 43.5624 | 0.034244 | [7 empty] | 0.71 | 552.33
| 1.0538 | 43.1743 | 0.033177 | [7 empty] | 0.72 | 563.16
| 1.1247 | 46.0791 | 0.036753 | [7 empty] | 0.73 | 573.99
| 1.1176 | 45.7871 | 0.03537 | [7 empty] | 0.74 | 584.82
| 1.1453 | 46.9248 | 0.036697 | [7 empty] | 0.75 | 595.65
| 1.1876 | 48.6569 | 0.037953 | [7 empty] | 0.76 | 606.48
| 1.2276 | 50.2937 | 0.038612 | [7 empty] | 0.77 | 617.31
| 1.2322 | 50.4832 | 0.039921 | [7 empty] | 0.78 | 628.14
| 1.2403 | 50.8131 | 0.0416 | [7 empty] | 0.79 | 638.97
| 1.2507 | 51.2426 | 0.040377 | [7 empty] | 0.8 | 649.8
| 1.2783 | 52.3736 | 0.042246 | [7 empty] | 0.81 | 660.63
| 1.2811 | 52.4885 | 0.043423 | [7 empty] | 0.82 | 671.46
| 1.295 | 53.0572 | 0.042627 | [7 empty] | 0.83 | 682.29
| 1.3753 | 56.345 | 0.045442 | [7 empty] | 0.84 | 693.12
| 1.3937 | 57.099 | 0.046676 | [7 empty] | 0.85 | 703.95
| 1.3959 | 57.1914 | 0.046856 | [7 empty] | 0.86 | 714.78
| 1.4111 | 57.8129 | 0.046552 | [7 empty] | 0.87 | 725.61
| 1.4741 | 60.3947 | 0.048297 | [7 empty] | 0.88 | 736.44
| 1.408 | 57.6869 | 0.049094 | [7 empty] | 0.89 | 747.27
| 1.4412 | 59.0468 | 0.050883 | [7 empty] | 0.9 | 758.1
| 1.4706 | 60.2507 | 0.052949 | [7 empty] | 0.91 | 768.93
| 1.4794 | 60.6128 | 0.054344 | [7 empty] | 0.92 | 779.76
| 1.5057 | 61.6885 | 0.053122 | [7 empty] | 0.93 | 790.59
| 1.5518 | 63.5784 | 0.054791 | [7 empty] | 0.94 | 801.42
| 1.5922 | 65.2337 | 0.05581 | [7 empty] | 0.95 | 812.25
| 1.6203 | 66.3855 | 0.05663 | [7 empty] | 0.96 | 823.08
| 1.6379 | 67.1054 | 0.058055 | [7 empty] | 0.97 | 833.91
| 1.6893 | 69.212 | 0.058857 | [7 empty] | 0.98 | 844.74
| 1.7117 | 70.1264 | 0.059551 | [7 empty] | 0.99 | 855.57
| 1.7192 | 70.4354 | 0.059994 | [7 empty] | 1 | 866.4
| 1.7511 | 71.7442 | 0.060909 | [7 empty] | 1.01 | 877.23
| 1.7992 | 73.7131 | 0.060524
| 1.8391 | 75.3466 | 0.063284
| 1.8084 | 74.0911 | 0.064375
| 1.8047 | 73.9393 | 0.064187
| 1.8142 | 74.3268 | 0.066233
| 1.8501 | 75.7989 | 0.067384
| 1.8536 | 75.9432 | 0.07035
| 1.8502 | 75.8007 | 0.068171
| 1.9506 | 79.918 | 0.070657
| 1.9682 | 80.6375 | 0.072966
| 1.9658 | 80.5406 | 0.072128
| 1.985 | 81.3259 | 0.073059
| 2.0433 | 83.7151 | 0.072863
| 2.1439 | 87.8368 | 0.074845
| 2.1858 | 89.5519 | 0.07671
| 2.1777 | 89.2189 | 0.076039
| 2.2612 | 92.6424 | 0.078542
| 2.2747 | 93.1961 | 0.078207
| 2.2965 | 94.087 | 0.078743
| 2.3233 | 95.1866 | 0.080635
| 2.3384 | 95.8062 | 0.081597
| 2.3373 | 95.7591 | 0.083858
| 2.3271 | 95.3416 | 0.083512
| 2.3301 | 95.4633 | 0.082495
| 2.4307 | 99.5868 | 0.084472
| 2.4931 | 102.141 | 0.086889
| 2.4316 | 99.6239 | 0.086778
| 2.4645 | 100.9724 | 0.087427
| 2.5019 | 102.5046 | 0.090108
| 2.5027 | 102.5369 | 0.090377
| 2.5454 | 104.2852 | 0.090124
| 2.6227 | 107.4506 | 0.09149
| 2.6433 | 108.2969 | 0.09489
| 2.6431 | 108.2858 | 0.093529
| 2.648 | 108.4878 | 0.09447
| 2.6634 | 109.1212 | 0.095585
| 2.67 | 109.3902 | 0.096326
| 2.7187 | 111.3842 | 0.095429
| 2.8004 | 114.7316 | 0.098752
| 2.8057 | 114.951 | 0.10037
| 2.7998 | 114.7072 | 0.098529
| 2.8436 | 116.5037 | 0.10073
| 2.8564 | 117.0257 | 0.1025
| 2.8482 | 116.6889 | 0.10322
| 2.8501 | 116.7679 | 0.10388
| 2.8624 | 117.2716 | 0.10495
| 2.891 | 118.4434 | 0.10516
| 2.8983 | 118.744 | 0.1085
| 2.8835 | 118.136 | 0.10803
| 2.8795 | 117.9726 | 0.10758
| 2.9486 | 120.8056 | 0.10949
| 3.016 | 123.5665 | 0.11044
| 3.0467 | 124.8241 | 0.11111
| 3.067 | 125.6532 | 0.11219
| 3.1017 | 127.0771 | 0.11218
| 3.1568 | 129.3323 | 0.11331
| 3.1906 | 130.7208 | 0.11559
| 3.2017 | 131.1753 | 0.11729
| 3.1933 | 130.8313 | 0.11654
| 3.2241 | 132.0897 | 0.11743
| 3.2668 | 133.8397 | 0.11963
| 3.2579 | 133.4745 | 0.11989
| 3.2598 | 133.5544 | 0.12119
| 3.2603 | 133.575 | 0.12067
| 3.2833 | 134.5165 | 0.12316
| 3.3124 | 135.7098 | 0.12207
| 3.3683 | 137.9976 | 0.12343
| 3.4288 | 140.4792 | 0.12487
| 3.4685 | 142.1032 | 0.1262
| 3.4933 | 143.1185 | 0.12516
| 3.5791 | 146.6349 | 0.12689
| 3.6545 | 149.7255 | 0.12799
| 3.6928 | 151.2945 | 0.13098
| 3.6616 | 150.0137 | 0.13033
| 3.6609 | 149.9854 | 0.13203
| 3.6193 | 148.2807 | 0.13201
| 3.6289 | 148.6775 | 0.13234
| 3.6526 | 149.6463 | 0.1344
| 3.6822 | 150.8617 | 0.13475
| 3.7026 | 151.6952 | 0.13622
| 3.7329 | 152.9354 | 0.13596
| 3.7825 | 154.9707 | 0.1367
| 3.8402 | 157.3316 | 0.13958
| 3.8384 | 157.2585 | 0.1416
| 3.834 | 157.0782 | 0.13986
| 3.8606 | 158.1671 | 0.14059
| 3.9341 | 161.18 | 0.14238
| 3.9751 | 162.8598 | 0.14398
| 3.9821 | 163.1454 | 0.14594
| 3.9785 | 163.0001 | 0.14357
| 4.0347 | 165.3005 | 0.14513
| 4.081 | 167.1977 | 0.14763
| 4.0835 | 167.3002 | 0.14874
| 4.0986 | 167.9205 | 0.14792
| 4.1456 | 169.8433 | 0.14949
| 4.171 | 170.8844 | 0.15252
| 4.1693 | 170.8149 | 0.15107
| 4.1924 | 171.7617 | 0.15204
| 4.211 | 172.5261 | 0.15438
| 4.2158 | 172.7226 | 0.1539
| 4.2591 | 174.4933 | 0.15506
| 4.2913 | 175.8152 | 0.15706
| 4.2985 | 176.1114 | 0.1575
| 4.307 | 176.4585 | 0.15746
| 4.3402 | 177.8163 | 0.15926
| 4.3542 | 178.3912 | 0.15954
| 4.3926 | 179.9652 | 0.16017
| 4.4238 | 181.2436 | 0.16241
| 4.4482 | 182.2432 | 0.1627
| 4.4709 | 183.1747 | 0.16267
| 4.5046 | 184.5518 | 0.16276
| 4.5657 | 187.0558 | 0.16408
| 4.6357 | 189.9239 | 0.16586
| 4.674 | 191.4948 | 0.16787
| 4.6547 | 190.7038 | 0.16921
| 4.5597 | 186.8114 | 0.16839
| 4.5787 | 187.5895 | 0.1688
| 4.6508 | 190.5435 | 0.17214
| 4.6586 | 190.8634 | 0.17092
| 4.701 | 192.5999 | 0.17356
| 4.7081 | 192.891 | 0.1737
| 4.7247 | 193.5698 | 0.17419
| 4.7615 | 195.0777 | 0.17462
| 4.7783 | 195.7666 | 0.1767
| 4.7813 | 195.8906 | 0.17803
| 4.7829 | 195.9534 | 0.17941
| 4.7654 | 195.2388 | 0.17939
| 4.8669 | 199.3964 | 0.18017
| 4.898 | 200.6697 | 0.18211
| 4.9457 | 202.6259 | 0.18273
| 4.9801 | 204.0349 | 0.18272
| 5.0251 | 205.8785 | 0.18327
| 5.1012 | 208.9944 | 0.18538
| 5.1277 | 210.08 | 0.18613
| 5.1684 | 211.7503 | 0.18689
| 5.1491 | 210.9592 | 0.18852
| 5.126 | 210.0137 | 0.18929
| 5.1009 | 208.984 | 0.18936
| 5.0968 | 208.8158 | 0.18985
| 5.1349 | 210.3782 | 0.1901
| 5.2031 | 213.1714 | 0.19177
| 5.2727 | 216.022 | 0.19309
| 5.3444 | 218.9606 | 0.19331
| 5.3735 | 220.1502 | 0.19628
| 5.3532 | 219.3218 | 0.19513
| 5.3565 | 219.4544 | 0.1957
| 5.3749 | 220.2109 | 0.19746
| 5.3992 | 221.2061 | 0.19826
| 5.3546 | 219.3789 | 0.20037
| 5.3537 | 219.343 | 0.20032
| 5.3709 | 220.0454 | 0.20177
| 5.4119 | 221.7238 | 0.20268
| 5.4221 | 222.1449 | 0.20458
| 5.415 | 221.8506 | 0.20364
| 5.4624 | 223.7957 | 0.20534
| 5.4863 | 224.7731 | 0.20646
| 5.5043 | 225.512 | 0.20761
| 5.5332 | 226.6951 | 0.20687
| 5.5905 | 229.0424 | 0.20819
| 5.64 | 231.0714 | 0.21014
| 5.6648 | 232.0866 | 0.21161
| 5.6616 | 231.9539 | 0.21097
| 5.6881 | 233.0432 | 0.21069
| 5.7604 | 236.0019 | 0.21343
| 5.8012 | 237.6755 | 0.21397
| 5.8109 | 238.0715 | 0.21573
| 5.8 | 237.6253 | 0.21682
| 5.7498 | 235.5698 | 0.21674
| 5.7051 | 233.738 | 0.21642
| 5.721 | 234.3887 | 0.21749
| 5.7578 | 235.8959 | 0.21802
| 5.8433 | 239.4002 | 0.21896
| 5.8553 | 239.8921 | 0.22267
| 5.8449 | 239.467 | 0.22055
| 5.8892 | 241.2799 | 0.22274
| 5.9113 | 242.185 | 0.22336
| 5.9551 | 243.98 | 0.22377
| 5.9864 | 245.2611 | 0.2261
| 6.0006 | 245.8425 | 0.22562
| 6.0873 | 249.3975 | 0.22554
| 6.1658 | 252.6132 | 0.23045
| 6.1132 | 250.4556 | 0.22901
| 6.1385 | 251.4941 | 0.22933
| 6.2068 | 254.2942 | 0.23047
| 6.2884 | 257.6356 | 0.23119
| 6.3612 | 260.6199 | 0.2338
| 6.3658 | 260.8061 | 0.23512
| 6.3566 | 260.4283 | 0.23518
| 6.3621 | 260.6534 | 0.23462
| 6.4248 | 263.2243 | 0.23616
| 6.4926 | 266.0013 | 0.2379
| 6.5299 | 267.5308 | 0.23937
| 6.4706 | 265.0991 | 0.23871
| 6.5228 | 267.2404 | 0.24161
| 6.5403 | 267.9558 | 0.2423
| 6.5421 | 268.0305 | 0.24313
| 6.5454 | 268.1644 | 0.24337
| 6.5872 | 269.8765 | 0.2435
| 6.6351 | 271.8407 | 0.24497
| 6.6738 | 273.4239 | 0.24596
| 6.7099 | 274.9029 | 0.24798
| 6.7523 | 276.6425 | 0.24753
| 6.7857 | 278.0118 | 0.24979
| 6.7727 | 277.4772 | 0.25155
| 6.7508 | 276.579 | 0.2503
| 6.769 | 277.3253 | 0.25108
| 6.8489 | 280.5982 | 0.25312
| 6.9071 | 282.9854 | 0.25368
| 6.9464 | 284.5958 | 0.25482
| 6.9874 | 286.2731 | 0.25524
| 7.0333 | 288.1558 | 0.25737
| 7.0537 | 288.9893 | 0.25756
| 7.0398 | 288.4216 | 0.2572
| 7.1054 | 291.1089 | 0.25969
| 7.1606 | 293.3703 | 0.26146
| 7.2046 | 295.1707 | 0.26246
| 7.2065 | 295.2486 | 0.264
| 7.2056 | 295.2135 | 0.26269
| 7.2661 | 297.69 | 0.26527
| 7.2697 | 297.8406 | 0.26767
| 7.241 | 296.6646 | 0.26605
| 7.2663 | 297.7016 | 0.26602
| 7.3435 | 300.8645 | 0.26954
| 7.2824 | 298.3581 | 0.26945
| 7.3142 | 299.6629 | 0.27005
| 7.3462 | 300.9726 | 0.27158
| 7.355 | 301.3342 | 0.27301
| 7.389 | 302.7258 | 0.27167
| 7.449 | 305.1858 | 0.27427
| 7.4788 | 306.4062 | 0.27584
| 7.5043 | 307.4526 | 0.27582
| 7.5395 | 308.8929 | 0.2754
| 7.5835 | 310.6963 | 0.27879
| 7.5831 | 310.6812 | 0.27844
| 7.5956 | 311.1918 | 0.27968
| 7.6233 | 312.326 | 0.2805
| 7.6551 | 313.6301 | 0.28184
| 7.6551 | 313.6278 | 0.28189
| 7.6875 | 314.9571 | 0.28444
| 7.6654 | 314.0527 | 0.28553
| 7.6181 | 312.1143 | 0.28535
| 7.6313 | 312.6531 | 0.283
| 7.7351 | 316.9081 | 0.2842
| 7.8355 | 321.0214 | 0.28719
| 7.8869 | 323.1277 | 0.28786
| 7.9106 | 324.0955 | 0.28873
| 7.8835 | 322.985 | 0.2905
| 7.842 | 321.285 | 0.29014
| 7.8878 | 323.165 | 0.2909
| 7.8492 | 321.5816 | 0.29416
| 7.797 | 319.441 | 0.2933
| 7.8541 | 321.7813 | 0.2945
| 7.8876 | 323.1543 | 0.29638
| 7.891 | 323.2922 | 0.29608
| 7.9503 | 325.7222 | 0.29651
| 8.0151 | 328.378 | 0.29842
| 8.0445 | 329.5816 | 0.29999
| 8.0664 | 330.4782 | 0.29966
| 8.0715 | 330.6909 | 0.30075
| 8.0874 | 331.3402 | 0.3017
| 8.1157 | 332.5009 | 0.30113
| 8.1866 | 335.4054 | 0.30408
| 8.1777 | 335.0411 | 0.30409
| 8.1952 | 335.7556 | 0.30439
| 8.2751 | 339.0302 | 0.30629
| 8.3197 | 340.8585 | 0.30614
| 8.3643 | 342.6836 | 0.30757
| 8.4017 | 344.2167 | 0.30976
| 8.3997 | 344.135 | 0.30953
| 8.4177 | 344.8739 | 0.31074
| 8.4331 | 345.5037 | 0.31071
| 8.5339 | 349.6329 | 0.31255
| 8.6342 | 353.7423 | 0.31484
| 8.653 | 354.5138 | 0.31514
| 8.6658 | 355.0366 | 0.31652
| 8.6432 | 354.1113 | 0.31575
| 8.6721 | 355.2961 | 0.31669
| 8.6363 | 353.8282 | 0.31905
| 8.6068 | 352.6202 | 0.31933
| 8.6665 | 355.0667 | 0.32024
| 8.7178 | 357.1682 | 0.32162
| 8.717 | 357.1362 | 0.32189
| 8.7523 | 358.5803 | 0.324
| 8.7809 | 359.7513 | 0.3239
| 8.8302 | 361.7746 | 0.32516
| 8.8318 | 361.8402 | 0.32622
| 8.8527 | 362.6942 | 0.32725
| 8.8934 | 364.3616 | 0.32646
| 8.9771 | 367.7932 | 0.32722
| 8.9313 | 365.9162 | 0.32958
| 8.9381 | 366.1951 | 0.33136
| 8.9873 | 368.2107 | 0.33154
| 8.9884 | 368.256 | 0.33248
| 9.0897 | 372.4048 | 0.33456
| 9.0065 | 368.9971 | 0.33452
| 9.0955 | 372.6407 | 0.33639
| 9.1299 | 374.0502 | 0.33851
| 9.1671 | 375.574 | 0.33783
| 9.196 | 376.7579 | 0.33925
| 9.2274 | 378.0483 | 0.3415
| 9.2321 | 378.2377 | 0.34024
| 9.2485 | 378.9096 | 0.34195
| 9.2764 | 380.0546 | 0.34325
| 9.3154 | 381.6498 | 0.3436
| 9.36 | 383.4791 | 0.34524
| 9.3743 | 384.0655 | 0.34595
| 9.4015 | 385.181 | 0.34704
| 9.4152 | 385.7394 | 0.3472
| 9.4647 | 387.7697 | 0.34815
| 9.5169 | 389.909 | 0.34914
| 9.5603 | 391.6867 | 0.3518
| 9.5062 | 389.4669 | 0.35161
| 9.4968 | 389.0848 | 0.35093
| 9.5552 | 391.4776 | 0.3532
| 9.5987 | 393.259 | 0.35313
| 9.6493 | 395.3299 | 0.35543
| 9.672 | 396.263 | 0.35523
| 9.71 | 397.8181 | 0.35685
| 9.657 | 395.6491 | 0.35693
| 9.6617 | 395.8402 | 0.35953
| 9.659 | 395.7295 | 0.35933
| 9.6624 | 395.8664 | 0.36074
| 9.6681 | 396.1038 | 0.36107
| 9.6831 | 396.7166 | 0.36223
| 9.7014 | 397.4652 | 0.36222
| 9.7576 | 399.7703 | 0.3617
| 9.8595 | 403.9451 | 0.36432
| 9.8783 | 404.7126 | 0.36555
| 9.9085 | 405.9525 | 0.36617
| 9.9778 | 408.7921 | 0.36841
| 9.9925 | 409.3937 | 0.36762
| 10.0162 | 410.3648 | 0.36914
| 10.0525 | 411.8489 | 0.37126
| 10.0614 | 412.2155 | 0.37151
| 10.0637 | 412.3082 | 0.37185
| 10.0997 | 413.7832 | 0.37341
| 10.1161 | 414.4555 | 0.37475
| 10.123 | 414.74 | 0.37418
| 10.1944 | 417.6639 | 0.37427
| 10.2057 | 418.1255 | 0.37747
| 10.1984 | 417.8292 | 0.37823
| 10.2018 | 417.9677 | 0.3783
| 10.2154 | 418.5233 | 0.37967
| 10.2431 | 419.6576 | 0.37938
| 10.2934 | 421.72 | 0.38033
| 10.3397 | 423.6153 | 0.3837
| 10.3223 | 422.9053 | 0.38415
| 10.3152 | 422.6116 | 0.38307
| 10.3576 | 424.3507 | 0.38637
| 10.3445 | 423.8134 | 0.38503
| 10.3685 | 424.7971 | 0.38836
| 10.3607 | 424.4779 | 0.38691
| 10.3621 | 424.5369 | 0.38795
| 10.396 | 425.924 | 0.38781
| 10.4967 | 430.0492 | 0.39041
| 10.496 | 430.0216 | 0.39225
| 10.4883 | 429.7042 | 0.3929
| 10.495 | 429.9795 | 0.39238
| 10.4964 | 430.037 | 0.39538
| 10.4924 | 429.8743 | 0.39368
| 10.5432 | 431.9527 | 0.39573
| 10.5983 | 434.2104 | 0.39536
| 10.6793 | 437.5314 | 0.39731
| 10.7319 | 439.6873 | 0.39912
| 10.7287 | 439.5544 | 0.39938
| 10.758 | 440.7547 | 0.39949
| 10.8377 | 444.0206 | 0.40433
| 10.7765 | 441.5142 | 0.40151
| 10.8341 | 443.8727 | 0.40286
| 10.887 | 446.0417 | 0.4055
| 10.8971 | 446.4556 | 0.40338
| 10.9683 | 449.3721 | 0.40529
| 10.9879 | 450.1739 | 0.40783
| 10.9565 | 448.8873 | 0.40759
| 10.9989 | 450.6267 | 0.40797
| 11.0757 | 453.7699 | 0.41178
| 11.0502 | 452.7283 | 0.41218
| 11.0573 | 453.0185 | 0.41052
| 11.1039 | 454.9267 | 0.41391
| 11.1341 | 456.1625 | 0.41351
| 11.1697 | 457.6243 | 0.41462
| 11.1968 | 458.731 | 0.41645
| 11.196 | 458.7001 | 0.41738
| 11.1973 | 458.7545 | 0.41754
| 11.2217 | 459.7511 | 0.4183
| 11.2703 | 461.7452 | 0.41742
| 11.3342 | 464.3627 | 0.42017
| 11.3901 | 466.6528 | 0.42047
| 11.46 | 469.5141 | 0.42075
| 11.5138 | 471.72 | 0.42303
| 11.544 | 472.958 | 0.42472
| 11.4716 | 469.9903 | 0.42511
| 11.4649 | 469.7147 | 0.42518
| 11.5026 | 471.2596 | 0.4274
| 11.5183 | 471.9059 | 0.42893
| 11.51 | 471.5655 | 0.42887
| 11.5336 | 472.5312 | 0.42882
| 11.5874 | 474.7364 | 0.43288
| 11.5735 | 474.1676 | 0.43122
| 11.5902 | 474.8512 | 0.43271
| 11.5676 | 473.9229 | 0.43667
| 11.5255 | 472.1982 | 0.43376
| 11.5905 | 474.8623 | 0.43697
| 11.5935 | 474.9862 | 0.43783
| 11.6104 | 475.6795 | 0.43626
| 11.6795 | 478.5104 | 0.43893
| 11.7256 | 480.3974 | 0.43937
| 11.7703 | 482.2291 | 0.44168
| 11.7727 | 482.3285 | 0.44177
| 11.8151 | 484.0629 | 0.44204
| 11.8479 | 485.4094 | 0.44332
| 11.891 | 487.1734 | 0.44337
| 11.9403 | 489.193 | 0.44491
| 11.9662 | 490.2542 | 0.44735
| 11.915 | 488.1589 | 0.44731
| 11.9135 | 488.0969 | 0.44572
| 11.9887 | 491.1753 | 0.44918
| 11.9951 | 491.437 | 0.45053
| 11.9896 | 491.2144 | 0.44989
| 12.0768 | 494.7846 | 0.45095
| 12.1447 | 497.5674 | 0.45279
| 12.1823 | 499.1079 | 0.45481
| 12.1786 | 498.9565 | 0.45642
| 12.1872 | 499.3099 | 0.45528
| 12.2614 | 502.3496 | 0.45559
| 12.3455 | 505.796 | 0.45936
| 12.3391 | 505.5332 | 0.45918
| 12.3486 | 505.9218 | 0.45916
| 12.4138 | 508.5919 | 0.4613
| 12.4128 | 508.5506 | 0.46273
| 12.4143 | 508.6138 | 0.46284
| 12.4134 | 508.5768 | 0.46424
| 12.3961 | 507.869 | 0.46641
| 12.3361 | 505.4107 | 0.46324
| 12.4373 | 509.5568 | 0.46595
| 12.5233 | 513.0806 | 0.4673
| 12.5867 | 515.6758 | 0.46875
| 12.6289 | 517.4041 | 0.46924
| 12.6356 | 517.6806 | 0.47037
| 12.6274 | 517.3459 | 0.47144
| 12.6206 | 517.0659 | 0.47157
| 12.6763 | 519.3485 | 0.47317
| 12.6777 | 519.4049 | 0.47505
| 12.6555 | 518.4947 | 0.47538
| 12.6132 | 516.7613 | 0.47536
| 12.6442 | 518.031 | 0.47603
| 12.7006 | 520.3424 | 0.47863
| 12.7138 | 520.8832 | 0.47921
| 12.7396 | 521.9421 | 0.47899
| 12.8195 | 525.2167 | 0.47991
| 12.9033 | 528.6476 | 0.48173
| 12.9815 | 531.8529 | 0.48358
| 13.0348 | 534.0364 | 0.48377
| 13.0672 | 535.3613 | 0.48495
| 13.097 | 536.5835 | 0.48591
| 13.1048 | 536.9028 | 0.48839
| 13.0976 | 536.6067 | 0.48843
| 13.1013 | 536.762 | 0.48861
| 13.1157 | 537.3489 | 0.48988
| 13.1373 | 538.236 | 0.49022
| 13.1925 | 540.4944 | 0.49074
| 13.2432 | 542.5736 | 0.49279
| 13.2328 | 542.1468 | 0.49251
| 13.2608 | 543.2962 | 0.49573
| 13.2579 | 543.1742 | 0.49716
| 13.2729 | 543.7923 | 0.49455
| 13.3612 | 547.4062 | 0.49651
| 13.4334 | 550.3645 | 0.49857
| 13.4706 | 551.8897 | 0.49897
| 13.4523 | 551.1394 | 0.50157
| 13.4318 | 550.2997 | 0.5014
| 13.4256 | 550.0466 | 0.50141
| 13.4659 | 551.6994 | 0.50339
| 13.4892 | 552.6508 | 0.50339
| 13.5461 | 554.9819 | 0.50554
| 13.5429 | 554.8523 | 0.5071
| 13.5331 | 554.4508 | 0.50794
| 13.525 | 554.1193 | 0.50785
| 13.5661 | 555.8023 | 0.50813
| 13.6635 | 559.7953 | 0.51156
| 13.6141 | 557.77 | 0.51161
| 13.6178 | 557.919 | 0.51259
| 13.6647 | 559.8434 | 0.51273
| 13.7338 | 562.6751 | 0.51521
| 13.7193 | 562.0795 | 0.51529
| 13.7182 | 562.0334 | 0.51736
| 13.728 | 562.436 | 0.51697
| 13.7841 | 564.7336 | 0.51803
| 13.8271 | 566.4971 | 0.52021
| 13.8329 | 566.7327 | 0.51952
| 13.8895 | 569.0525 | 0.52091
| 13.9289 | 570.6663 | 0.52163
| 13.9799 | 572.7542 | 0.52303
| 14.0014 | 573.6356 | 0.52461
| 14.0135 | 574.1339 | 0.52397
| 14.0429 | 575.3378 | 0.52686
| 14.0345 | 574.9941 | 0.52807
| 14.0242 | 574.5707 | 0.52817
| 14.053 | 575.7502 | 0.52714
| 14.1351 | 579.1153 | 0.53105
| 14.1205 | 578.5161 | 0.53112
| 14.1242 | 578.6662 | 0.53198
| 14.1227 | 578.6048 | 0.53315
| 14.1222 | 578.5869 | 0.53422
| 14.1169 | 578.3689 | 0.53439
| 14.1877 | 581.2714 | 0.53455
| 14.2444 | 583.5911 | 0.53822
| 14.2387 | 583.3575 | 0.5381
| 14.2551 | 584.031 | 0.53806
| 14.275 | 584.8448 | 0.53833
| 14.332 | 587.1831 | 0.53897
| 14.406 | 590.2139 | 0.54084
| 14.4406 | 591.6295 | 0.54304
| 14.4042 | 590.1385 | 0.54342
| 14.3604 | 588.3439 | 0.54319
| 14.3956 | 589.7879 | 0.54348
| 14.4641 | 592.595 | 0.54548
| 14.4761 | 593.085 | 0.5471
| 14.4691 | 592.8004 | 0.54871
| 14.4656 | 592.6556 | 0.54817
| 14.534 | 595.4586 | 0.5495
| 14.5806 | 597.3677 | 0.55195
| 14.5817 | 597.4137 | 0.55214
| 14.6213 | 599.0334 | 0.55159
| 14.7002 | 602.2681 | 0.55263
| 14.7492 | 604.276 | 0.5548
| 14.7788 | 605.4887 | 0.55491
| 14.7619 | 604.7931 | 0.55668
| 14.7475 | 604.2057 | 0.55816
| 14.7131 | 602.797 | 0.55999
| 14.6619 | 600.6989 | 0.55893
| 14.6531 | 600.3355 | 0.56033
| 14.6418 | 599.8727 | 0.56147
| 14.6314 | 599.45 | 0.5614
| 14.6551 | 600.4175 | 0.56011
| 14.756 | 604.5542 | 0.56211
| 14.8011 | 606.4008 | 0.564
| 14.743 | 604.0197 | 0.56572
| 14.7715 | 605.189 | 0.56644
| 14.8018 | 606.4298 | 0.56785
| 14.8156 | 606.9938 | 0.56908
| 14.7948 | 606.1441 | 0.56966
| 14.8099 | 606.7622 | 0.56869
| 14.8822 | 609.7214 | 0.57152
| 14.8726 | 609.3308 | 0.57185
| 14.8673 | 609.1127 | 0.57359
| 14.8538 | 608.5588 | 0.57435
| 14.8435 | 608.137 | 0.57423
| 14.8865 | 609.9004 | 0.5758
| 14.8294 | 607.5612 | 0.57703
| 14.8401 | 608 | 0.57767
| 14.8769 | 609.5073 | 0.57886
| 14.91 | 610.861 | 0.57943
| 14.9685 | 613.26 | 0.58027
| 15.045 | 616.393 | 0.58041
| 15.0046 | 614.7375 | 0.58273
| 15.0278 | 615.6883 | 0.58381
| 15.0371 | 616.0706 | 0.58564
| 15.0541 | 616.7655 | 0.58528
| 15.0708 | 617.4516 | 0.58716
| 15.0657 | 617.2396 | 0.58855
| 15.0589 | 616.9621 | 0.58948
| 15.0442 | 616.3602 | 0.5891
| 15.0956 | 618.4657 | 0.59155
| 15.0863 | 618.0861 | 0.5924
| 15.0838 | 617.982 | 0.59191
| 15.1425 | 620.3864 | 0.59296
| 15.209 | 623.1121 | 0.59445
| 15.2422 | 624.4709 | 0.59619
| 15.2435 | 624.526 | 0.59757
| 15.234 | 624.1387 | 0.59592
| 15.2663 | 625.461 | 0.5971
| 15.2588 | 625.1539 | 0.60162
| 15.2168 | 623.4309 | 0.60018
| 15.2243 | 623.7408 | 0.60052
| 15.2782 | 625.9492 | 0.60289
| 15.2991 | 626.8056 | 0.60187
| 15.3449 | 628.6795 | 0.60448
| 15.3791 | 630.0823 | 0.60573
| 15.4017 | 631.0083 | 0.60584
| 15.4195 | 631.7385 | 0.60754
| 15.4045 | 631.1232 | 0.60819
| 15.3959 | 630.7706 | 0.60782
| 15.4398 | 632.5685 | 0.60968
| 15.4233 | 631.8923 | 0.61083
| 15.3997 | 630.9251 | 0.61215
| 15.376 | 629.9544 | 0.61236
| 15.3655 | 629.5253 | 0.61187
| 15.4215 | 631.8194 | 0.61368
| 15.4753 | 634.0226 | 0.61534
| 15.5343 | 636.4406 | 0.61494
| 15.5117 | 635.5148 | 0.61878
| 15.373 | 629.8334 | 0.61929
| 15.3868 | 630.3976 | 0.61914
| 15.4424 | 632.6768 | 0.62165
| 15.4362 | 632.4198 | 0.61958
| 15.5363 | 636.5202 | 0.622
| 15.4995 | 635.0131 | 0.62326
| 15.5617 | 637.5645 | 0.6253
| 15.5683 | 637.8315 | 0.62749
| 15.5349 | 636.466 | 0.62623
| 15.5696 | 637.8872 | 0.62562
| 15.6572 | 641.4741 | 0.63
| 15.6391 | 640.7351 | 0.62902
| 15.6406 | 640.7951 | 0.62915
| 15.7056 | 643.4564 | 0.63038
| 15.6173 | 639.8394 | 0.63215
| 15.6352 | 640.5735 | 0.63421
| 15.6434 | 640.9093 | 0.63297
| 15.7247 | 644.239 | 0.63543
| 15.7089 | 643.5948 | 0.63799
| 15.6753 | 642.2169 | 0.63846
| 15.6746 | 642.1899 | 0.6367
| 15.7493 | 645.2497 | 0.63926
| 15.7495 | 645.2549 | 0.64098
| 15.7826 | 646.6128 | 0.6421
| 15.7972 | 647.212 | 0.64403
| 15.783 | 646.6286 | 0.64226
| 15.8514 | 649.433 | 0.64648
| 15.7859 | 646.7475 | 0.64626
| 15.7391 | 644.8297 | 0.64623
| 15.7321 | 644.544 | 0.64731
| 15.7331 | 644.5859 | 0.6477
| 15.7622 | 645.7776 | 0.64798
| 15.8097 | 647.7237 | 0.6513
| 15.7781 | 646.4287 | 0.65041
| 15.7916 | 646.9797 | 0.65332
| 15.7963 | 647.1733 | 0.65365
| 15.8493 | 649.3439 | 0.6561
| 15.8105 | 647.7559 | 0.65689
| 15.8331 | 648.681 | 0.65714
| 15.855 | 649.579 | 0.65771
| 15.8481 | 649.2972 | 0.66232
| 15.7431 | 644.9942 | 0.65977
| 15.7957 | 647.1491 | 0.65994
| 15.8662 | 650.0392 | 0.66157
| 15.9362 | 652.9045 | 0.66271
| 15.8798 | 650.5959 | 0.66415
| 15.9151 | 652.0424 | 0.66567
| 15.9217 | 652.3099 | 0.66755
| 15.9017 | 651.4907 | 0.66602
| 15.9307 | 652.6815 | 0.66915
| 15.8975 | 651.3208 | 0.67055
| 15.8551 | 649.5818 | 0.66954
| 15.9247 | 652.4341 | 0.67046
| 15.9962 | 655.3649 | 0.67334
| 15.9852 | 654.9147 | 0.67402
| 15.974 | 654.4545 | 0.67581
| 15.9705 | 654.3096 | 0.67499
| 16.0091 | 655.8911 | 0.67611
| 15.9989 | 655.475 | 0.67957
| 15.955 | 653.6766 | 0.67803
| 15.993 | 655.233 | 0.67958
| 16.0041 | 655.6864 | 0.68055
| 16.0424 | 657.2559 | 0.68104
| 16.0457 | 657.3918 | 0.68407
| 16.0385 | 657.0963 | 0.68284
| 16.0596 | 657.9621 | 0.68515
| 16.0274 | 656.6414 | 0.68814
| 16.0243 | 656.5139 | 0.68672
| 15.9836 | 654.8496 | 0.68777
| 15.9763 | 654.5478 | 0.6873
| 16.0247 | 656.5318 | 0.68928
| 16.0203 | 656.3506 | 0.69087
| 15.9656 | 654.1109 | 0.6913
| 15.9659 | 654.1209 | 0.68944
| 16.0673 | 658.2758 | 0.69079
| 16.0485 | 657.5056 | 0.69462
| 16.0393 | 657.1287 | 0.69655
| 16.0045 | 655.7046 | 0.69608
| 16.0855 | 659.0241 | 0.69829
| 16.1189 | 660.3908 | 0.69909
| 16.0668 | 658.2546 | 0.69974
| 16.0503 | 657.579 | 0.70026
| 16.0391 | 657.1216 | 0.70109
| 16.046 | 657.4049 | 0.70127
| 16.0966 | 659.4786 | 0.70209
| 16.1506 | 661.6895 | 0.70473
| 16.1567 | 661.9389 | 0.70595
| 16.1745 | 662.6693 | 0.70494
| 16.1922 | 663.3931 | 0.708
| 16.1801 | 662.8985 | 0.70948
| 16.1886 | 663.2473 | 0.70811
| 16.2395 | 665.3305 | 0.71044
| 16.1474 | 661.5601 | 0.71245
| 16.0938 | 659.3632 | 0.71304
| 16.0327 | 656.8577 | 0.7125
| 16.0845 | 658.9825 | 0.71332
| 16.1251 | 660.6439 | 0.71707
| 16.0912 | 659.2556 | 0.71633
| 16.089 | 659.1661 | 0.71738
| 16.0593 | 657.9485 | 0.71692
| 16.1328 | 660.9612 | 0.7189
| 16.1918 | 663.3779 | 0.72007
| 16.2196 | 664.5157 | 0.72055
| 16.22 | 664.5327 | 0.72175
| 16.2354 | 665.1621 | 0.72273
| 16.2659 | 666.4131 | 0.7228
| 16.2618 | 666.2452 | 0.72511
| 16.2248 | 664.7297 | 0.72557
| 16.2008 | 663.748 | 0.72693
| 16.1955 | 663.5288 | 0.72614
| 16.2312 | 664.9934 | 0.72888
| 16.208 | 664.0405 | 0.72826
| 16.2485 | 665.7009 | 0.72934
| 16.2382 | 665.2784 | 0.73137
| 16.2291 | 664.9054 | 0.73158
| 16.2307 | 664.9723 | 0.73292
| 16.2614 | 666.2299 | 0.73318
| 16.3246 | 668.8171 | 0.73593
| 16.276 | 666.8258 | 0.73594
| 16.2845 | 667.1744 | 0.7373
| 16.2934 | 667.5401 | 0.73794
| 16.2902 | 667.409 | 0.7382
| 16.3152 | 668.4345 | 0.73937
| 16.3278 | 668.9495 | 0.74203
| 16.3004 | 667.8267 | 0.74281
| 16.3006 | 667.837 | 0.74347
| 16.3054 | 668.0325 | 0.74525
| 16.3034 | 667.9501 | 0.7458
| 16.3222 | 668.7218 | 0.74755
| 16.3284 | 668.9757 | 0.74734
| 16.3207 | 668.6567 | 0.75068
| 16.2482 | 665.6878 | 0.74972
| 16.2589 | 666.1272 | 0.74977
| 16.3596 | 670.2531 | 0.75188
| 16.3754 | 670.9013 | 0.7542
| 16.3548 | 670.0558 | 0.7539
| 16.4215 | 672.788 | 0.7552
| 16.3261 | 668.8802 | 0.75674
| 16.3534 | 670.0002 | 0.75588
| 16.3789 | 671.0416 | 0.75839
| 16.3375 | 669.3483 | 0.76095
| 16.2325 | 665.0434 | 0.75918
| 16.2426 | 665.46 | 0.75978
| 16.2952 | 667.612 | 0.76199
| 16.3009 | 667.8489 | 0.76267
| 16.2918 | 667.4732 | 0.76383
| 16.2621 | 666.2589 | 0.76437
| 16.2622 | 666.2633 | 0.76347
| 16.3263 | 668.8897 | 0.76598
| 16.2773 | 666.8789 | 0.7672
| 16.3305 | 669.0587 | 0.76669
| 16.3874 | 671.3929 | 0.7694
| 16.3867 | 671.3635 | 0.76968
| 16.3319 | 669.1164 | 0.77283
| 16.3251 | 668.8372 | 0.77138
| 16.2938 | 667.5582 | 0.77098
| 16.3645 | 670.4514 | 0.77228
| 16.3447 | 669.6412 | 0.77453
| 16.388 | 671.4175 | 0.77609
| 16.3816 | 671.1537 | 0.77606
| 16.3983 | 671.8386 | 0.77847
| 16.4306 | 673.1626 | 0.77943
| 16.3779 | 671.0003 | 0.7819
| 16.3932 | 671.6299 | 0.78199
| 16.4431 | 673.6726 | 0.78349
| 16.4701 | 674.7777 | 0.78385
| 16.4477 | 673.8629 | 0.78497
| 16.4443 | 673.7218 | 0.78739
| 16.4262 | 672.9792 | 0.78952
| 16.3694 | 670.6539 | 0.78834
| 16.3534 | 669.9989 | 0.78763
| 16.4323 | 673.2298 | 0.79054
| 16.4254 | 672.9479 | 0.79143
| 16.4236 | 672.8732 | 0.79213
| 16.4274 | 673.0303 | 0.79225
| 16.4765 | 675.0414 | 0.79388
| 16.4603 | 674.378 | 0.7956
| 16.4661 | 674.6152 | 0.79407
| 16.3778 | 670.9997 | 0.79781
| 16.3526 | 669.9662 | 0.79677
| 16.4537 | 674.1064 | 0.79746
| 16.5019 | 676.084 | 0.80158
| 16.4645 | 674.5483 | 0.80074
| 16.4945 | 675.7799 | 0.80115
| 16.4983 | 675.9353 | 0.80315
| 16.5187 | 676.7702 | 0.80322
| 16.5458 | 677.8794 | 0.80311
| 16.5068 | 676.2822 | 0.8055
| 16.5082 | 676.3425 | 0.80379
| 16.5003 | 676.0171 | 0.80706
| 16.5066 | 676.2745 | 0.80867
| 16.4904 | 675.6097 | 0.81012
| 16.4845 | 675.3697 | 0.81002
| 16.484 | 675.3473 | 0.81122
| 16.4651 | 674.5755 | 0.81176
| 16.4976 | 675.9049 | 0.8127
| 16.5662 | 678.717 | 0.81261
| 16.4496 | 673.94 | 0.81623
| 16.4362 | 673.3925 | 0.81642
| 16.4102 | 672.3239 | 0.81635
| 16.4432 | 673.678 | 0.81716
| 16.53 | 677.2353 | 0.81878
| 16.4777 | 675.0921 | 0.81874
| 16.5388 | 677.5962 | 0.82019
| 16.52 | 676.8228 | 0.82278
| 16.5048 | 676.2001 | 0.82424
| 16.5084 | 676.3479 | 0.8237
| 16.5201 | 676.8276 | 0.82547
| 16.4871 | 675.4751 | 0.82532
| 16.5167 | 676.6892 | 0.82653
| 16.5639 | 678.6232 | 0.82789
| 16.6025 | 680.205 | 0.82962
| 16.5997 | 680.0874 | 0.82899
| 16.5552 | 678.2671 | 0.83223
| 16.5233 | 676.9591 | 0.83268
| 16.516 | 676.6583 | 0.83207
| 16.5688 | 678.8248 | 0.83317
| 16.6313 | 681.3828 | 0.83539
| 16.5501 | 678.0576 | 0.83716
| 16.562 | 678.5431 | 0.83901
| 16.5601 | 678.4665 | 0.83897
| 16.5912 | 679.7428 | 0.83963
| 16.578 | 679.2018 | 0.84045
| 16.5978 | 680.0135 | 0.84348
| 16.5572 | 678.3466 | 0.84304
| 16.5891 | 679.6558 | 0.84423
| 16.6143 | 680.686 | 0.84455
| 16.6453 | 681.9566 | 0.84901
| 16.5943 | 679.8688 | 0.84758
| 16.5813 | 679.3342 | 0.84786
| 16.6489 | 682.1059 | 0.84878
| 16.5817 | 679.3522 | 0.85198
| 16.5108 | 676.4471 | 0.85173
| 16.515 | 676.6177 | 0.85235
| 16.5227 | 676.9354 | 0.85354
| 16.5314 | 677.2903 | 0.8545
| 16.5381 | 677.5645 | 0.85477
| 16.5969 | 679.9745 | 0.85715
| 16.5652 | 678.6754 | 0.85755
| 16.564 | 678.6259 | 0.85765
| 16.5338 | 677.3899 | 0.85834
| 16.5429 | 677.7641 | 0.85943
| 16.6002 | 680.1096 | 0.86006
| 16.6373 | 681.6284 | 0.86195
| 16.5781 | 679.2027 | 0.8616
| 16.6176 | 680.8244 | 0.86344
| 16.647 | 682.0271 | 0.86494
| 16.6684 | 682.9029 | 0.8661
| 16.663 | 682.6809 | 0.86671
| 16.648 | 682.0677 | 0.86817
| 16.6463 | 681.9981 | 0.86705
| 16.6324 | 681.4306 | 0.86802
| 16.6187 | 680.8661 | 0.86875
| 16.6594 | 682.5342 | 0.87015
| 16.6631 | 682.685 | 0.87293
| 16.6149 | 680.7136 | 0.87245
| 16.6397 | 681.7297 | 0.87197
| 16.71 | 684.6077 | 0.87492
| 16.6798 | 683.372 | 0.87757
| 16.6231 | 681.0497 | 0.87592
| 16.613 | 680.635 | 0.87659
| 16.6624 | 682.6599 | 0.87812
| 16.6908 | 683.8224 | 0.8789
| 16.7081 | 684.5299 | 0.87927
| 16.7366 | 685.6965 | 0.88101
| 16.6897 | 683.7781 | 0.88261
| 16.6136 | 680.6604 | 0.88378
| 16.6233 | 681.0567 | 0.8839
| 16.6627 | 682.6702 | 0.88594
| 16.6786 | 683.3199 | 0.8863
| 16.6922 | 683.8793 | 0.88718
| 16.7063 | 684.4576 | 0.88751
| 16.7463 | 686.0941 | 0.88961
| 16.7418 | 685.9108 | 0.88969
| 16.7179 | 684.9322 | 0.89054
| 16.7167 | 684.8831 | 0.89269
| 16.7201 | 685.023 | 0.89209
| 16.7715 | 687.1296 | 0.89365
| 16.7643 | 686.8316 | 0.89577
| 16.7402 | 685.8455 | 0.89612
| 16.7355 | 685.653 | 0.89643
| 16.7532 | 686.3763 | 0.89687
| 16.66 | 682.5596 | 0.89956
| 16.6179 | 680.8365 | 0.89893
| 16.6087 | 680.4593 | 0.90057
| 16.6183 | 680.8497 | 0.89994
| 16.7059 | 684.4387 | 0.90073
| 16.7857 | 687.7113 | 0.90311
| 16.7389 | 685.7939 | 0.90475
| 16.7321 | 685.5122 | 0.90524
| 16.7197 | 685.0053 | 0.90612
| 16.7302 | 685.435 | 0.90643
| 16.7541 | 686.4161 | 0.90814
| 16.7208 | 685.0506 | 0.91001
| 16.6716 | 683.037 | 0.90783
| 16.7408 | 685.8694 | 0.9093
| 16.7709 | 687.1028 | 0.91097
| 16.8355 | 689.7485 | 0.91436
| 16.8289 | 689.4813 | 0.91472
| 16.7428 | 685.9535 | 0.91459
| 16.7101 | 684.6128 | 0.91518
| 16.7125 | 684.7097 | 0.91585
| 16.7392 | 685.8046 | 0.9166
| 16.743 | 685.9584 | 0.91806
| 16.7508 | 686.2814 | 0.91887
| 16.7473 | 686.1351 | 0.92027
| 16.6991 | 684.1619 | 0.91957
| 16.7283 | 685.3585 | 0.92068
| 16.7607 | 686.684 | 0.92242
| 16.7797 | 687.4645 | 0.92448
| 16.7783 | 687.4075 | 0.92386
| 16.8094 | 688.6806 | 0.9245
| 16.7499 | 686.2429 | 0.92686
| 16.7441 | 686.0034 | 0.9273
| 16.7934 | 688.0246 | 0.92766
| 16.8415 | 689.9966 | 0.92961
| 16.7719 | 687.1437 | 0.93033
| 16.8121 | 688.7933 | 0.92999
| 16.7463 | 686.0955 | 0.93231
| 16.8089 | 688.6588 | 0.93415
| 16.8386 | 689.8759 | 0.93661
| 16.8045 | 688.4781 | 0.93663
| 16.7886 | 687.8305 | 0.93698
| 16.7672 | 686.9532 | 0.93963
| 16.6997 | 684.1874 | 0.93873
| 16.6954 | 684.0114 | 0.93944
| 16.7017 | 684.2679 | 0.94107
| 16.7145 | 684.7913 | 0.93866
| 16.8169 | 688.9886 | 0.94097
| 16.8188 | 689.0659 | 0.94475
| 16.7979 | 688.2108 | 0.94512
| 16.7637 | 686.808 | 0.94633
| 16.7354 | 685.6489 | 0.94671
| 16.7543 | 686.4243 | 0.9465
| 16.804 | 688.4605 | 0.94835
| 16.8344 | 689.7058 | 0.94872
| 16.8734 | 691.3036 | 0.95019
| 16.8429 | 690.0524 | 0.95321
| 16.7744 | 687.2473 | 0.95141
| 16.8275 | 689.4219 | 0.95347
| 16.8055 | 688.5199 | 0.9538
| 16.8027 | 688.4068 | 0.95475
| 16.7884 | 687.8187 | 0.95569
| 16.7869 | 687.7595 | 0.95663
| 16.792 | 687.969 | 0.95701
| 16.8202 | 689.1229 | 0.95812
| 16.7891 | 687.8508 | 0.9581
| 16.8388 | 689.8835 | 0.95903
| 16.8754 | 691.3839 | 0.96106
| 16.8884 | 691.9194 | 0.96129
| 16.8785 | 691.5132 | 0.9637
| 16.7987 | 688.2419 | 0.96489
| 16.8055 | 688.5217 | 0.96484
| 16.8413 | 689.9885 | 0.96727
| 16.8758 | 691.3994 | 0.9672
| 16.8635 | 690.8975 | 0.96936
| 16.858 | 690.6734 | 0.96994
| 16.8609 | 690.7908 | 0.97073
| 16.8578 | 690.6645 | 0.97178
| 16.8667 | 691.0292 | 0.97302
| 16.8621 | 690.8399 | 0.97325
| 16.8594 | 690.7273 | 0.97285
| 16.8828 | 691.6885 | 0.97788
| 16.8261 | 689.3655 | 0.97587
| 16.8386 | 689.8779 | 0.97611
| 16.9066 | 692.6627 | 0.97912
| 16.8776 | 691.4753 | 0.97899
| 16.8723 | 691.2588 | 0.98095
| 16.8574 | 690.6482 | 0.9797
| 16.8626 | 690.8597 | 0.98169
| 16.8729 | 691.2822 | 0.9824
| 16.8977 | 692.2994 | 0.98581
| 16.8851 | 691.7821 | 0.98459
| 16.8954 | 692.2049 | 0.9851
| 16.8291 | 689.4872 | 0.98788
| 16.8349 | 689.7265 | 0.98877
| 16.8858 | 691.8097 | 0.98797
| 16.9466 | 694.3022 | 0.99107
| 16.9337 | 693.7744 | 0.99119
| 16.9423 | 694.1273 | 0.9936
| 16.9188 | 693.1641 | 0.9932
| 16.8928 | 692.0965 | 0.99505
| 16.8557 | 690.577 | 0.99394
| 16.8792 | 691.5386 | 0.99608
| 16.8802 | 691.5804 | 0.99769
| 16.8669 | 691.036 | 0.99732
| 16.8651 | 690.961 | 0.99865
| 16.8674 | 691.0558 | 0.99965
| 16.8973 | 692.281 | 1
| 16.9111 | 692.8457 | 1.0013
| 16.9134 | 692.94 | 1.0022
| 16.9123 | 692.8953 | 1.0025
| 16.9106 | 692.8256 | 1.0018
| 16.9103 | 692.8154 | 1.0007
| 16.9103 | 692.8154 | 1.0007
| 16.9092 | 692.7701 | 1.0008
| 16.9081 | 692.7263 | 1.0011
| 16.9093 | 692.7753 | 1.0011
| 17.006 | 696.7344 | 1.009
| 17.0068 | 696.7699 | 1.0309
| 17.0391 | 698.0907 | 1.0455
| 17.0666 | 699.2199 | 1.0629
| 17.0844 | 699.9494 | 1.0788
| 17.1075 | 700.8939 | 1.0943
| 17.1285 | 701.7542 | 1.1098
| 17.1429 | 702.3447 | 1.1293
| 17.1745 | 703.6391 | 1.1492
| 17.193 | 704.3973 | 1.161
| 17.2128 | 705.2088 | 1.1794
| 17.226 | 705.7505 | 1.198
| 17.2477 | 706.6393 | 1.2128
| 17.2724 | 707.6504 | 1.2314
| 17.2855 | 708.1851 | 1.247
| 17.3059 | 709.0211 | 1.2706
| 17.3222 | 709.6896 | 1.2874
| 17.345 | 710.6228 | 1.3025
| 17.3564 | 711.0927 | 1.3193
| 17.3783 | 711.988 | 1.3364
| 17.3896 | 712.4528 | 1.3571
| 17.4031 | 713.0044 | 1.3741
| 17.4249 | 713.8963 | 1.387
| 17.4431 | 714.6439 | 1.4083
| 17.456 | 715.1715 | 1.426
| 17.4696 | 715.7289 | 1.4461
| 17.4841 | 716.3248 | 1.4613
| 17.5038 | 717.1306 | 1.4812
| 17.5179 | 717.708 | 1.499
| 17.5288 | 718.1546 | 1.5179
| 17.5496 | 719.0056 | 1.5332
| 17.5549 | 719.2228 | 1.5534
| 17.575 | 720.0469 | 1.5685
| 17.5852 | 720.465 | 1.5867
| 17.5926 | 720.7679 | 1.6056
| 17.611 | 721.523 | 1.6221
| 17.625 | 722.0949 | 1.6398
| 17.643 | 722.8349 | 1.656
| 17.6505 | 723.1418 | 1.6763
| 17.6578 | 723.4407 | 1.7012
| 17.6739 | 724.0995 | 1.7113
| 17.6872 | 724.6425 | 1.7303
| 17.6954 | 724.9808 | 1.7476
| 17.7055 | 725.3956 | 1.7476 | Stroke
| 17.716 | 725.8232 | 1.7576
| 17.7231 | 726.1167 | 1.7724
| 17.7423 | 726.9032 | 1.7977
| 17.7548 | 727.4149 | 1.8158
| 17.7646 | 727.817 | 1.8317
| 17.7717 | 728.1061 | 1.8497
| 17.7846 | 728.6337 | 1.8637
| 17.7989 | 729.2191 | 1.9097
| 17.6717 | 724.009 | 1.9018
| 17.7717 | 728.1076 | 1.9173
| 17.8224 | 730.1823 | 1.9333
| 17.83 | 730.495 | 1.9529
| 17.8367 | 730.7681 | 1.9671
| 17.8528 | 731.429 | 1.9849
| 17.856 | 731.5599 | 2.0023
| 17.876 | 732.3785 | 2.0162
| 17.8762 | 732.3887 | 2.0372
| 17.8908 | 732.9874 | 2.0522
| 17.9016 | 733.4265 | 2.0688
| 17.9062 | 733.6151 | 2.0834
| 17.9224 | 734.2799 | 2.1036
| 17.9277 | 734.496 | 2.1169
| 17.9364 | 734.8543 | 2.1375
| 17.9427 | 735.1103 | 2.1502
| 17.9563 | 735.668 | 2.1671
| 17.9637 | 735.9717 | 2.1827
| 17.9713 | 736.2851 | 2.2034
| 17.9814 | 736.6963 | 2.217
| 17.9867 | 736.9161 | 2.236
| 17.9961 | 737.3013 | 2.2528
| 18.0055 | 737.686 | 2.2719
| 18.0123 | 737.9629 | 2.2859
| 18.0224 | 738.379 | 2.3043
| 18.0267 | 738.5543 | 2.3196
| 18.0363 | 738.9452 | 2.3353
| 18.0454 | 739.3208 | 2.3564
| 18.0506 | 739.5328 | 2.3724
| 18.0596 | 739.9 | 2.3879
| 18.0656 | 740.1468 | 2.4051
| 18.0795 | 740.7167 | 2.4202
| 18.085 | 740.9423 | 2.4391
| 18.0941 | 741.315 | 2.4518
| 18.0947 | 741.3392 | 2.4737
| 18.109 | 741.9266 | 2.4906
| 18.1121 | 742.051 | 2.5075
| 18.1226 | 742.4818 | 2.5234
| 18.1241 | 742.5432 | 2.5353
| 18.1384 | 743.1282 | 2.5579
| 18.1411 | 743.2384 | 2.5724
| 18.1527 | 743.7137 | 2.5936
| 18.1575 | 743.9143 | 2.6076
| 18.1661 | 744.2655 | 2.6231
| 18.1691 | 744.3896 | 2.6383
| 18.1791 | 744.797 | 2.6582
| 18.1865 | 745.1005 | 2.6737
| 18.1882 | 745.1712 | 2.6916
| 18.196 | 745.4884 | 2.7062
| 18.2002 | 745.6611 | 2.7253
| 18.2116 | 746.1273 | 2.7415
| 18.2167 | 746.3388 | 2.7576
| 18.228 | 746.8022 | 2.7726
| 18.231 | 746.9251 | 2.7929
| 18.2311 | 746.9281 | 2.8081
| 18.2437 | 747.4446 | 2.8279
| 18.2441 | 747.4603 | 2.8399
| 18.2542 | 747.8751 | 2.8558
| 18.2606 | 748.1379 | 2.8741
| 18.2636 | 748.2605 | 2.8917
| 18.2631 | 748.2389 | 2.9176
| 18.25 | 747.701 | 2.9382
| 18.2727 | 748.6334 | 2.9533
| 18.2814 | 748.9884 | 2.9714
| 18.2841 | 749.0991 | 2.987
| 18.2914 | 749.3976 | 3.004
| 18.2921 | 749.4254 | 3.0188
| 18.3017 | 749.8216 | 3.0391
| 18.3039 | 749.9094 | 3.0605
| 18.3069 | 750.0332 | 3.0781
| 18.3114 | 750.2195 | 3.0915
| 18.3146 | 750.348 | 3.1128
| 18.3207 | 750.5977 | 3.1227
| 18.3227 | 750.6799 | 3.1467
| 18.3264 | 750.8317 | 3.159
| 18.3303 | 750.9921 | 3.1858
| 18.3408 | 751.4241 | 3.2089
| 18.3389 | 751.3429 | 3.2208
| 18.3479 | 751.7115 | 3.2398
| 18.3507 | 751.8276 | 3.2522
| 18.3561 | 752.0506 | 3.2737
| 18.3618 | 752.2806 | 3.2874
| 18.364 | 752.3727 | 3.3071
| 18.3734 | 752.7578 | 3.3252
| 18.38 | 753.0301 | 3.3384
| 18.3845 | 753.2111 | 3.3589
| 18.3827 | 753.1382 | 3.3818
| 18.3902 | 753.4462 | 3.4025
| 18.3983 | 753.7762 | 3.4162
| 18.4053 | 754.0663 | 3.4285
| 18.398 | 753.7646 | 3.433
| 18.3992 | 753.8129 | 3.4482
| 18.3936 | 753.586 | 3.4665
| 18.082 | 740.8191 | 3.4783
| 17.856 | 731.5581 | 3.4855
| 17.8585 | 731.6628 | 3.49
| 17.9739 | 736.3898 | 3.5053
| 18.0752 | 740.5407 | 3.5249
| 18.1484 | 743.5411 | 3.5371
| 18.2052 | 745.8659 | 3.558
| 18.2356 | 747.1134 | 3.5768
| 18.2575 | 748.0086 | 3.5908
| 18.2703 | 748.5348 | 3.6085
| 18.2753 | 748.7366 | 3.624
| 18.2745 | 748.7064 | 3.6424
| 18.2699 | 748.5175 | 3.6567
| 18.259 | 748.0714 | 3.6765
| 18.2555 | 747.9268 | 3.6913
| 18.2196 | 746.4569 | 3.7112
| 18.1843 | 745.0106 | 3.7241
| 17.6863 | 724.6079 | 3.7337
| 17.4408 | 714.5501 | 3.7455
| 17.4539 | 715.0845 | 3.7445
| 17.5555 | 719.2488 | 3.7583
| 17.6589 | 723.4841 | 3.7781
| 17.7489 | 727.1716 | 3.7912
| 17.8282 | 730.4202 | 3.8115
| 17.5878 | 720.5723 | 3.8283
| 17.3546 | 711.0168 | 3.8364
| 17.3457 | 710.6548 | 3.8403
| 17.4538 | 715.0837 | 3.8584
| 17.5478 | 718.9328 | 3.8754
| 17.6063 | 721.3292 | 3.8936
| 17.6166 | 721.7502 | 3.8931
Note on G4: Andrew Jones: GL is that of the extensometer used and not from the design of specimen

## RE 12
Designation | From wall | H/V | Treatment | Use | SMaRT ID
RE 12 | 201020 B | H | As-dep | 1000C tensile | STS2021-27011
| Load(8800 (0,1):Load) (kN) | Stress (MPa) | Strain (%) |  | CSA (mm2) | Gauge Length (mm) | UTS (MPa) | SaF (%) | Linear relationship of elastic region | Modulus (GPa) | 0.2 PS Calculation
| 0.10213 | 4.2411 | 0.00025304 |  | 24.08 | 25.0062 | 183.4974 | 25.4851 | y = 738.84x + 9.1579 | 73.884 | x | y
| 0.10491 | 4.3567 | -0.0054762
| 0.10145 | 4.2132 | -0.0014739 |  |  | Note: If N/A appears in the UTS box (I3) delete the N/A data in columns B, C and D. |  |  |  |  | 0.2 | 0
| 0.097545 | 4.0509 | -0.0072397 | [5 empty] | 0.2 PS (MPa) |  | 0.21 | 7.3884
| 0.094921 | 3.9419 | 0.0023988 | [7 empty] | 0.22 | 14.7768
| 0.10164 | 4.2209 | -0.00084214 | [5 empty] | 138.5 |  | 0.23 | 22.1652
| 0.096691 | 4.0154 | 0.002183 | [7 empty] | 0.24 | 29.5536
| 0.10018 | 4.1604 | 0.0012182 | [7 empty] | 0.25 | 36.942
| 0.10232 | 4.2491 | 0.0063996 | [7 empty] | 0.26 | 44.3304
| 0.099668 | 4.139 | -0.0025634 | [7 empty] | 0.27 | 51.7188
| 0.10035 | 4.1675 | -0.0047815 | [7 empty] | 0.28 | 59.1072
| 0.097216 | 4.0372 | -0.0066416 | [7 empty] | 0.29 | 66.4956
| 0.097216 | 4.0372 | -0.0066416 | [7 empty] | 0.3 | 73.884
| 0.098034 | 4.0712 | -0.0082809 | [7 empty] | 0.31 | 81.2724
| 0.09813 | 4.0752 | -0.0080284 | [7 empty] | 0.32 | 88.6608
| -0.014399 | -0.59797 | -0.00596 | [7 empty] | 0.33 | 96.0492
| 0.010895 | 0.45246 | -0.0051717 | [7 empty] | 0.34 | 103.4376
| -0.068804 | -2.8573 | -0.0046421 | [7 empty] | 0.35 | 110.826
| -0.063678 | -2.6444 | -0.003756 | [7 empty] | 0.36 | 118.2144
| -0.038752 | -1.6093 | -0.0018932 | [7 empty] | 0.37 | 125.6028
| -0.010814 | -0.4491 | -0.0011876 | [7 empty] | 0.38 | 132.9912
| 0.032642 | 1.3556 | -0.00023485 | [7 empty] | 0.39 | 140.3796
| 0.049473 | 2.0545 | 0.00020261 | [7 empty] | 0.4 | 147.768
| 0.10101 | 4.195 | 0.0017867 | [7 empty] | 0.41 | 155.1564
| 0.07466 | 3.1005 | 0.0022283 | [7 empty] | 0.42 | 162.5448
| 0.095147 | 3.9513 | 0.0030821 | [7 empty] | 0.43 | 169.9332
| 0.1087 | 4.514 | 0.0063309 | [7 empty] | 0.44 | 177.3216
| 0.041493 | 1.7231 | 0.0034909 | [7 empty] | 0.45 | 184.71
| 0.14224 | 5.9069 | 0.0067424 | [7 empty] | 0.46 | 192.0984
| 0.11991 | 4.9798 | 0.0075681 | [7 empty] | 0.47 | 199.4868
| 0.19279 | 8.006 | 0.0085456 | [7 empty] | 0.48 | 206.8752
| 0.23585 | 9.7943 | 0.009964 | [7 empty] | 0.49 | 214.2636
| 0.26568 | 11.033 | 0.010769 | [7 empty] | 0.5 | 221.652
| 0.24456 | 10.1561 | 0.01035 | [7 empty] | 0.51 | 229.0404
| 0.30106 | 12.5027 | 0.010543 | [7 empty] | 0.52 | 236.4288
| 0.36259 | 15.0576 | 0.010369 | [7 empty] | 0.53 | 243.8172
| 0.45407 | 18.8567 | 0.013292 | [7 empty] | 0.54 | 251.2056
| 0.47194 | 19.599 | 0.014536 | [7 empty] | 0.55 | 258.594
| 0.48292 | 20.0548 | 0.015198 | [7 empty] | 0.56 | 265.9824
| 0.52501 | 21.8027 | 0.016615 | [7 empty] | 0.57 | 273.3708
| 0.56134 | 23.3115 | 0.017465 | [7 empty] | 0.58 | 280.7592
| 0.55987 | 23.2504 | 0.018002 | [7 empty] | 0.59 | 288.1476
| 0.60005 | 24.9192 | 0.018773 | [7 empty] | 0.6 | 295.536
| 0.62082 | 25.7817 | 0.020159 | [7 empty] | 0.61 | 302.9244
| 0.63144 | 26.2224 | 0.020549 | [7 empty] | 0.62 | 310.3128
| 0.70971 | 29.4732 | 0.021427 | [7 empty] | 0.63 | 317.7012
| 0.74346 | 30.8745 | 0.022209 | [7 empty] | 0.64 | 325.0896
| 0.78024 | 32.402 | 0.024205 | [7 empty] | 0.65 | 332.478
| 0.77198 | 32.0589 | 0.024545 | [7 empty] | 0.66 | 339.8664
| 0.7682 | 31.9021 | 0.024064 | [7 empty] | 0.67 | 347.2548
| 0.86821 | 36.0553 | 0.026179 | [7 empty] | 0.68 | 354.6432
| 0.86525 | 35.9322 | 0.025934 | [7 empty] | 0.69 | 362.0316
| 0.87399 | 36.2952 | 0.027275 | [7 empty] | 0.7 | 369.42
| 0.87493 | 36.3342 | 0.028985 | [7 empty] | 0.71 | 376.8084
| 0.82311 | 34.1825 | 0.030601 | [7 empty] | 0.72 | 384.1968
| 0.76284 | 31.6794 | 0.031025 | [7 empty] | 0.73 | 391.5852
| 0.74466 | 30.9245 | 0.031583 | [7 empty] | 0.74 | 398.9736
| 0.74492 | 30.9352 | 0.032013 | [7 empty] | 0.75 | 406.362
| 0.75322 | 31.28 | 0.033072 | [7 empty] | 0.76 | 413.7504
| 0.79291 | 32.9284 | 0.03508 | [7 empty] | 0.77 | 421.1388
| 0.81638 | 33.903 | 0.035286 | [7 empty] | 0.78 | 428.5272
| 0.79605 | 33.0587 | 0.036906 | [7 empty] | 0.79 | 435.9156
| 0.84867 | 35.2436 | 0.037437 | [7 empty] | 0.8 | 443.304
| 0.90723 | 37.6758 | 0.040362 | [7 empty] | 0.81 | 450.6924
| 0.88777 | 36.8677 | 0.038119 | [7 empty] | 0.82 | 458.0808
| 0.98808 | 41.0334 | 0.03992 | [7 empty] | 0.83 | 465.4692
| 1.0456 | 43.4224 | 0.042682 | [7 empty] | 0.84 | 472.8576
| 1.0628 | 44.1356 | 0.041723 | [7 empty] | 0.85 | 480.246
| 1.1116 | 46.1608 | 0.043574 | [7 empty] | 0.86 | 487.6344
| 1.1406 | 47.3683 | 0.044073 | [7 empty] | 0.87 | 495.0228
| 1.1241 | 46.6819 | 0.046392 | [7 empty] | 0.88 | 502.4112
| 1.1609 | 48.2094 | 0.047865 | [7 empty] | 0.89 | 509.7996
| 1.1849 | 49.2088 | 0.047974 | [7 empty] | 0.9 | 517.188
| 1.2224 | 50.7652 | 0.047895 | [7 empty] | 0.91 | 524.5764
| 1.2893 | 53.542 | 0.050063 | [7 empty] | 0.92 | 531.9648
| 1.2864 | 53.4201 | 0.05234 | [7 empty] | 0.93 | 539.3532
| 1.2399 | 51.491 | 0.052257 | [7 empty] | 0.94 | 546.7416
| 1.2258 | 50.9041 | 0.053684 | [7 empty] | 0.95 | 554.13
| 1.1757 | 48.8244 | 0.054048 | [7 empty] | 0.96 | 561.5184
| 1.1866 | 49.2774 | 0.054507 | [7 empty] | 0.97 | 568.9068
| 1.1713 | 48.6434 | 0.056291 | [7 empty] | 0.98 | 576.2952
| 1.1232 | 46.6451 | 0.056691 | [7 empty] | 0.99 | 583.6836
| 1.0896 | 45.2489 | 0.057699 | [7 empty] | 1 | 591.072
| 1.1336 | 47.0754 | 0.057905 | [7 empty] | 1.01 | 598.4604
| 1.1552 | 47.9743 | 0.059342
| 1.1422 | 47.4351 | 0.061125
| 1.1734 | 48.7293 | 0.059132
| 1.2651 | 52.5387 | 0.062063
| 1.3002 | 53.9954 | 0.06276
| 1.3311 | 55.2794 | 0.062711
| 1.4033 | 58.2766 | 0.065032
| 1.362 | 56.5602 | 0.065175
| 1.4071 | 58.4341 | 0.065621
| 1.3942 | 57.8993 | 0.067249
| 1.3857 | 57.547 | 0.067706
| 1.3829 | 57.4292 | 0.069638
| 1.3911 | 57.7686 | 0.071771
| 1.4248 | 59.1692 | 0.072482
| 1.4128 | 58.6695 | 0.07242
| 1.4713 | 61.1013 | 0.073859
| 1.4744 | 61.2278 | 0.07601
| 1.4772 | 61.3446 | 0.074591
| 1.5634 | 64.9233 | 0.075321
| 1.5643 | 64.9614 | 0.07591
| 1.5892 | 65.9956 | 0.077249
| 1.584 | 65.7826 | 0.079337
| 1.5716 | 65.2661 | 0.079092
| 1.5837 | 65.7675 | 0.080058
| 1.5786 | 65.5569 | 0.081385
| 1.6032 | 66.5767 | 0.081513
| 1.6204 | 67.291 | 0.083287
| 1.6252 | 67.4911 | 0.08477
| 1.5969 | 66.3152 | 0.084125
| 1.5884 | 65.9654 | 0.086503
| 1.6163 | 67.1238 | 0.085701
| 1.6242 | 67.4512 | 0.086694
| 1.6428 | 68.2233 | 0.088437
| 1.6166 | 67.1347 | 0.08899
| 1.6298 | 67.6833 | 0.090269
| 1.5989 | 66.4006 | 0.090237
| 1.6559 | 68.7664 | 0.089758
| 1.7085 | 70.9503 | 0.092792
| 1.6484 | 68.4545 | 0.094261
| 1.7003 | 70.6107 | 0.093238
| 1.7825 | 74.0243 | 0.09718
| 1.7876 | 74.2375 | 0.096631
| 1.7409 | 72.2973 | 0.097332
| 1.6389 | 68.0623 | 0.098437
| 1.7201 | 71.4315 | 0.099858
| 1.7285 | 71.7825 | 0.10065
| 1.7032 | 70.7319 | 0.10258
| 1.7818 | 73.9956 | 0.10296
| 1.7861 | 74.1738 | 0.1047
| 1.7835 | 74.0645 | 0.10386
| 1.827 | 75.8717 | 0.10579
| 1.8447 | 76.6084 | 0.10659
| 1.8599 | 77.2373 | 0.10761
| 1.8584 | 77.1778 | 0.10981
| 1.883 | 78.1967 | 0.10807
| 1.9255 | 79.964 | 0.11182
| 1.8913 | 78.5437 | 0.11046
| 1.96 | 81.3939 | 0.11186
| 1.9943 | 82.8207 | 0.11256
| 2.0291 | 84.264 | 0.11357
| 1.9595 | 81.3727 | 0.11377
| 1.9698 | 81.8019 | 0.11486
| 1.9766 | 82.0861 | 0.11421
| 1.9338 | 80.3053 | 0.1184
| 1.9255 | 79.9631 | 0.11742
| 1.9491 | 80.9407 | 0.11961
| 1.9364 | 80.4139 | 0.12055
| 1.9503 | 80.9928 | 0.12131
| 2.006 | 83.3061 | 0.12006
| 2.0799 | 86.3755 | 0.12277
| 2.1045 | 87.3958 | 0.12486
| 2.0564 | 85.4007 | 0.12404
| 2.0875 | 86.6904 | 0.12316
| 2.1337 | 88.6099 | 0.12668
| 2.1449 | 89.0731 | 0.12742
| 2.1287 | 88.4015 | 0.12935
| 2.1092 | 87.5925 | 0.1285
| 2.2103 | 91.788 | 0.12941
| 2.2661 | 94.1059 | 0.13304
| 2.1955 | 91.1763 | 0.13151
| 2.2668 | 94.1366 | 0.13431
| 2.2893 | 95.069 | 0.13454
| 2.2786 | 94.6248 | 0.13287
| 2.2772 | 94.5663 | 0.13538
| 2.269 | 94.226 | 0.13899
| 2.2164 | 92.0444 | 0.13915
| 2.1725 | 90.2197 | 0.13818
| 2.205 | 91.5711 | 0.1396
| 2.2255 | 92.4224 | 0.14142
| 2.2254 | 92.4153 | 0.14208
| 2.2569 | 93.7248 | 0.14233
| 2.2611 | 93.8988 | 0.14423
| 2.2098 | 91.7693 | 0.14391
| 2.213 | 91.9041 | 0.14596
| 2.1857 | 90.7689 | 0.14652
| 2.2813 | 94.7369 | 0.14734
| 2.3823 | 98.932 | 0.14798
| 2.3904 | 99.2697 | 0.15154
| 2.3683 | 98.3508 | 0.14921
| 2.4137 | 100.2386 | 0.15109
| 2.4017 | 99.7386 | 0.15298
| 2.4587 | 102.1059 | 0.1544
| 2.4566 | 102.0197 | 0.15786
| 2.3923 | 99.3488 | 0.15523
| 2.4795 | 102.9673 | 0.15679
| 2.4814 | 103.0486 | 0.15823
| 2.4785 | 102.9289 | 0.15985
| 2.4662 | 102.4179 | 0.16142
| 2.4251 | 100.7115 | 0.16223
| 2.3851 | 99.0496 | 0.16287
| 2.359 | 97.9631 | 0.16241
| 2.3822 | 98.9276 | 0.16355
| 2.3896 | 99.2349 | 0.16514
| 2.3587 | 97.9508 | 0.16472
| 2.4188 | 100.4491 | 0.16702
| 2.4116 | 100.1509 | 0.16729
| 2.3531 | 97.7195 | 0.16721
| 2.346 | 97.4268 | 0.16821
| 2.3482 | 97.5159 | 0.16836
| 2.3329 | 96.8799 | 0.17064
| 2.3275 | 96.6554 | 0.17098
| 2.4284 | 100.849 | 0.17117
| 2.497 | 103.6946 | 0.17246
| 2.5103 | 104.2493 | 0.17372
| 2.5176 | 104.551 | 0.1753
| 2.5021 | 103.909 | 0.17401
| 2.6033 | 108.1093 | 0.17556
| 2.6016 | 108.0403 | 0.17931
| 2.595 | 107.766 | 0.18096
| 2.5671 | 106.6066 | 0.17994
| 2.5658 | 106.5516 | 0.18062
| 2.6556 | 110.283 | 0.18195
| 2.6754 | 111.106 | 0.18322
| 2.666 | 110.7127 | 0.18406
| 2.6857 | 111.5332 | 0.18691
| 2.6739 | 111.0445 | 0.18681
| 2.5947 | 107.755 | 0.18687
| 2.5484 | 105.831 | 0.18675
| 2.5696 | 106.7108 | 0.18641
| 2.632 | 109.3043 | 0.18881
| 2.6306 | 109.2447 | 0.19008
| 2.5622 | 106.4056 | 0.19012
| 2.5827 | 107.2544 | 0.19103
| 2.575 | 106.935 | 0.19264
| 2.5725 | 106.8326 | 0.1919
| 2.6836 | 111.4437 | 0.1937
| 2.6028 | 108.0918 | 0.19506
| 2.6201 | 108.8063 | 0.19607
| 2.6343 | 109.3967 | 0.19684
| 2.6213 | 108.859 | 0.19739
| 2.6018 | 108.048 | 0.1983
| 2.5743 | 106.9059 | 0.19819
| 2.6421 | 109.7221 | 0.20118
| 2.6315 | 109.2821 | 0.20185
| 2.636 | 109.4673 | 0.20304
| 2.6507 | 110.0808 | 0.20348
| 2.6743 | 111.0585 | 0.20326
| 2.7152 | 112.7556 | 0.20329
| 2.7719 | 115.1129 | 0.20509
| 2.7852 | 115.666 | 0.20711
| 2.7746 | 115.2263 | 0.20853
| 2.7485 | 114.1423 | 0.20713
| 2.7068 | 112.4078 | 0.20921
| 2.7169 | 112.8262 | 0.21045
| 2.6113 | 108.4438 | 0.21287
| 2.6073 | 108.2761 | 0.21472
| 2.5943 | 107.7358 | 0.21265
| 2.6945 | 111.8979 | 0.21439
| 2.7951 | 116.0762 | 0.21607
| 2.8384 | 117.8737 | 0.21791
| 2.7856 | 115.6815 | 0.21822
| 2.7608 | 114.6507 | 0.21818
| 2.7782 | 115.3731 | 0.21819
| 2.8085 | 116.6305 | 0.21946
| 2.8287 | 117.4725 | 0.2204
| 2.7912 | 115.9128 | 0.22122
| 2.8677 | 119.0909 | 0.22171
| 2.9685 | 123.2761 | 0.22338
| 2.9943 | 124.3494 | 0.22552
| 2.9561 | 122.7608 | 0.22745
| 2.9495 | 122.4877 | 0.22878
| 2.9753 | 123.558 | 0.22874
| 2.994 | 124.3352 | 0.22994
| 3.017 | 125.2896 | 0.2307
| 3.018 | 125.3306 | 0.234
| 2.9598 | 122.9151 | 0.23096
| 3.035 | 126.0403 | 0.23193
| 2.9441 | 122.2616 | 0.23477
| 2.9026 | 120.5414 | 0.23446
| 2.9557 | 122.744 | 0.23684
| 2.9012 | 120.4805 | 0.2365
| 2.9495 | 122.4875 | 0.23852
| 2.9377 | 121.997 | 0.23862
| 2.9183 | 121.1934 | 0.24147
| 2.8838 | 119.7592 | 0.23942
| 2.9009 | 120.4707 | 0.24243
| 2.8887 | 119.9636 | 0.24365
| 2.8335 | 117.6704 | 0.24049
| 2.9345 | 121.8654 | 0.24023
| 3.0345 | 126.0185 | 0.2436
| 2.9362 | 121.9348 | 0.24411
| 2.9923 | 124.2643 | 0.24425
| 3.005 | 124.7927 | 0.24627
| 3.0036 | 124.7362 | 0.24914
| 2.989 | 124.1261 | 0.24759
| 3.0256 | 125.6463 | 0.25009
| 3.0013 | 124.6375 | 0.25012
| 2.981 | 123.794 | 0.25186
| 2.9424 | 122.192 | 0.25192
| 2.9159 | 121.0925 | 0.25235
| 2.9019 | 120.5091 | 0.2545
| 2.8632 | 118.903 | 0.25467
| 2.8531 | 118.483 | 0.25579
| 2.8275 | 117.4208 | 0.25566
| 2.8724 | 119.2839 | 0.25704
| 2.9189 | 121.2148 | 0.25748
| 2.994 | 124.3348 | 0.26039
| 2.937 | 121.9666 | 0.26056
| 2.8365 | 117.7964 | 0.2616
| 2.8441 | 118.1126 | 0.2641
| 2.7793 | 115.4174 | 0.26271
| 2.829 | 117.4831 | 0.26469
| 2.7877 | 115.77 | 0.26595
| 2.7794 | 115.4227 | 0.26496
| 2.8165 | 116.9646 | 0.26675
| 2.8156 | 116.9287 | 0.26762
| 2.7948 | 116.0634 | 0.26854
| 2.7805 | 115.4701 | 0.26938
| 2.7911 | 115.9087 | 0.26769
| 2.8549 | 118.5603 | 0.27083
| 2.8676 | 119.085 | 0.27142
| 2.909 | 120.8062 | 0.2726
| 2.9109 | 120.8834 | 0.27575
| 2.8881 | 119.9378 | 0.27404
| 2.9259 | 121.5082 | 0.2754
| 2.9129 | 120.9691 | 0.27504
| 2.9146 | 121.0382 | 0.27767
| 2.8856 | 119.8357 | 0.27871
| 2.7877 | 115.7668 | 0.27681
| 2.888 | 119.9319 | 0.27928
| 2.8764 | 119.4518 | 0.28169
| 2.86 | 118.7688 | 0.28081
| 2.8841 | 119.7731 | 0.28221
| 2.9858 | 123.995 | 0.28224
| 2.9888 | 124.1205 | 0.28457
| 2.9847 | 123.948 | 0.28631
| 2.9417 | 122.163 | 0.28629
| 2.9366 | 121.9532 | 0.28798
| 2.8756 | 119.4188 | 0.28819
| 2.8782 | 119.5261 | 0.28906
| 2.8872 | 119.8989 | 0.28981
| 2.9398 | 122.0835 | 0.28841
| 3.0401 | 126.2508 | 0.29126
| 3.0334 | 125.971 | 0.29108
| 3.1069 | 129.0257 | 0.29206
| 3.1792 | 132.0271 | 0.29402
| 3.1713 | 131.6996 | 0.29527
| 3.1512 | 130.8648 | 0.29555
| 3.1842 | 132.2333 | 0.29584
| 3.2112 | 133.3549 | 0.29699
| 3.1377 | 130.3045 | 0.2978
| 3.1395 | 130.379 | 0.29995
| 3.1003 | 128.7516 | 0.30008
| 3.079 | 127.8651 | 0.30199
| 3.0858 | 128.1462 | 0.30315
| 3.1364 | 130.2482 | 0.30391
| 3.0738 | 127.6505 | 0.30381
| 3.0812 | 127.9549 | 0.30398
| 3.0917 | 128.3916 | 0.30536
| 3.0762 | 127.7512 | 0.30726
| 3.0509 | 126.6985 | 0.30734
| 3.0497 | 126.6479 | 0.30927
| 2.948 | 122.4248 | 0.30977
| 3.0287 | 125.7782 | 0.30901
| 3.0568 | 126.944 | 0.31153
| 3.1051 | 128.948 | 0.31127
| 3.1231 | 129.6957 | 0.31515
| 3.0588 | 127.028 | 0.31354
| 3.0689 | 127.4479 | 0.3151
| 3.0976 | 128.6361 | 0.3157
| 3.1167 | 129.4316 | 0.31712
| 3.0304 | 125.8487 | 0.31739
| 3.0015 | 124.6484 | 0.31843
| 3.0412 | 126.2974 | 0.31819
| 3.0696 | 127.4758 | 0.32102
| 3.0611 | 127.1223 | 0.32019
| 3.0002 | 124.5922 | 0.32311
| 2.9763 | 123.5998 | 0.3218
| 3.0435 | 126.3894 | 0.32289
| 3.0583 | 127.007 | 0.32525
| 3.0387 | 126.1915 | 0.32305
| 3.1125 | 129.2576 | 0.32588
| 3.1174 | 129.4603 | 0.32586
| 3.1698 | 131.6367 | 0.32725
| 3.131 | 130.0232 | 0.32975
| 3.1368 | 130.2655 | 0.33084
| 3.148 | 130.7304 | 0.33044
| 3.0979 | 128.6494 | 0.33285
| 3.1041 | 128.9085 | 0.33273
| 3.0935 | 128.4676 | 0.33444
| 3.1558 | 131.0538 | 0.33623
| 3.1502 | 130.821 | 0.33629
| 3.1955 | 132.7018 | 0.33682
| 3.245 | 134.7588 | 0.33891
| 3.2386 | 134.4925 | 0.34038
| 3.1499 | 130.8078 | 0.34059
| 3.2041 | 133.0601 | 0.34143
| 3.2123 | 133.3995 | 0.34401
| 3.1838 | 132.2194 | 0.34359
| 3.1833 | 132.1951 | 0.34501
| 3.1693 | 131.6165 | 0.34556
| 3.1573 | 131.1164 | 0.34782
| 3.1133 | 129.2909 | 0.34593
| 3.1498 | 130.8058 | 0.34812
| 3.0563 | 126.9242 | 0.3497
| 3.0285 | 125.7678 | 0.35067
| 2.9654 | 123.1459 | 0.35086
| 3.0069 | 124.8702 | 0.35213
| 3.0643 | 127.2569 | 0.35184
| 3.1095 | 129.1312 | 0.35305
| 3.1301 | 129.9894 | 0.35374
| 3.1541 | 130.9853 | 0.35747
| 3.0963 | 128.5826 | 0.35724
| 3.0974 | 128.6286 | 0.35681
| 3.1343 | 130.1608 | 0.35909
| 3.1432 | 130.5296 | 0.35985
| 3.121 | 129.6082 | 0.36042
| 3.1151 | 129.3664 | 0.36166
| 3.067 | 127.3665 | 0.36135
| 3.1386 | 130.3425 | 0.36344
| 3.1349 | 130.187 | 0.36419
| 3.1586 | 131.1714 | 0.36567
| 3.2091 | 133.2668 | 0.36603
| 3.2007 | 132.9198 | 0.36777
| 3.1689 | 131.6003 | 0.36769
| 3.1706 | 131.6684 | 0.36818
| 3.2059 | 133.1354 | 0.36919
| 3.2231 | 133.8511 | 0.37004
| 3.2536 | 135.1153 | 0.37124
| 3.2807 | 136.2422 | 0.37256
| 3.2688 | 135.7461 | 0.37358
| 3.2847 | 136.4071 | 0.37439
| 3.2938 | 136.7867 | 0.37314
| 3.3849 | 140.5678 | 0.37616
| 3.37 | 139.95 | 0.37768
| 3.344 | 138.8693 | 0.37836
| 3.3215 | 137.9341 | 0.37849
| 3.3043 | 137.2217 | 0.37997
| 3.3508 | 139.1513 | 0.37961
| 3.402 | 141.2772 | 0.38134
| 3.4196 | 142.0107 | 0.38268
| 3.3286 | 138.2297 | 0.38385
| 3.34 | 138.7063 | 0.38452
| 3.3396 | 138.6863 | 0.38574
| 3.3556 | 139.3513 | 0.38615
| 3.3355 | 138.5169 | 0.38841
| 3.2312 | 134.1875 | 0.38725
| 3.2033 | 133.0285 | 0.38908
| 3.2365 | 134.4068 | 0.39088
| 3.2343 | 134.3142 | 0.39057
| 3.2177 | 133.624 | 0.39278
| 3.159 | 131.1862 | 0.39048
| 3.2285 | 134.0742 | 0.39317
| 3.2327 | 134.2486 | 0.39463
| 3.272 | 135.8806 | 0.39457
| 3.2954 | 136.8524 | 0.39662
| 3.2898 | 136.6196 | 0.39829
| 3.2763 | 136.058 | 0.39862
| 3.259 | 135.3411 | 0.39939
| 3.2499 | 134.9633 | 0.39991
| 3.2492 | 134.9356 | 0.40132
| 3.2364 | 134.4022 | 0.40094
| 3.2444 | 134.733 | 0.40193
| 3.2547 | 135.1609 | 0.40323
| 3.2728 | 135.9157 | 0.40308
| 3.3174 | 137.7669 | 0.4049
| 3.2661 | 135.6359 | 0.40687
| 3.2484 | 134.9007 | 0.40698
| 3.2492 | 134.9332 | 0.40688
| 3.2964 | 136.8956 | 0.41189
| 3.2552 | 135.1843 | 0.4109
| 3.2477 | 134.8694 | 0.41242
| 3.2737 | 135.9495 | 0.41295
| 3.2208 | 133.7562 | 0.41291
| 3.1879 | 132.3859 | 0.41267
| 3.2552 | 135.1831 | 0.41542
| 3.2363 | 134.3991 | 0.41881
| 3.1837 | 132.2151 | 0.41768
| 3.1826 | 132.1691 | 0.41693
| 3.2404 | 134.5702 | 0.42028
| 3.2139 | 133.4665 | 0.41981
| 3.2192 | 133.6887 | 0.4221
| 3.2143 | 133.4863 | 0.42177
| 3.2119 | 133.3841 | 0.42255
| 3.2695 | 135.7753 | 0.42366
| 3.2677 | 135.703 | 0.42183
| 3.3154 | 137.6816 | 0.4248
| 3.2676 | 135.6994 | 0.42611
| 3.3251 | 138.0862 | 0.42721
| 3.3341 | 138.46 | 0.42856
| 3.3553 | 139.3414 | 0.42864
| 3.3956 | 141.0132 | 0.43146
| 3.3661 | 139.7902 | 0.4303
| 3.4067 | 141.4729 | 0.43161
| 3.4012 | 141.245 | 0.43372
| 3.3818 | 140.442 | 0.43422
| 3.3577 | 139.4375 | 0.43548
| 3.3307 | 138.3189 | 0.43499
| 3.3876 | 140.6816 | 0.43676
| 3.406 | 141.4434 | 0.43677
| 3.3484 | 139.0548 | 0.43906
| 3.3563 | 139.381 | 0.43926
| 3.3619 | 139.6159 | 0.44054
| 3.2766 | 136.072 | 0.44046
| 3.2975 | 136.9411 | 0.44078
| 3.2793 | 136.1849 | 0.44349
| 3.2908 | 136.6592 | 0.4423
| 3.3802 | 140.3718 | 0.44598
| 3.3285 | 138.2287 | 0.44592
| 3.3325 | 138.395 | 0.44813
| 3.3215 | 137.9341 | 0.44682
| 3.3668 | 139.8165 | 0.45018
| 3.2783 | 136.1433 | 0.45
| 3.2318 | 134.2125 | 0.45078
| 3.1346 | 130.1734 | 0.45047
| 3.1452 | 130.6164 | 0.45101
| 3.1121 | 129.2389 | 0.45305
| 3.1376 | 130.2982 | 0.45401
| 3.1666 | 131.5049 | 0.45424
| 3.1542 | 130.9878 | 0.4543
| 3.1821 | 132.1485 | 0.4575
| 3.1751 | 131.8567 | 0.45786
| 3.1844 | 132.2408 | 0.45926
| 3.2056 | 133.122 | 0.46109
| 3.1729 | 131.763 | 0.4608
| 3.1957 | 132.7137 | 0.46182
| 3.1181 | 129.4911 | 0.46083
| 3.1558 | 131.0533 | 0.46326
| 3.1648 | 131.4298 | 0.46531
| 3.103 | 128.8602 | 0.46505
| 3.123 | 129.6931 | 0.46478
| 3.113 | 129.276 | 0.46704
| 3.1484 | 130.7479 | 0.46774
| 3.1429 | 130.5198 | 0.46798
| 3.1756 | 131.8764 | 0.46928
| 3.2422 | 134.6439 | 0.46992
| 3.2576 | 135.2845 | 0.47143
| 3.2683 | 135.7284 | 0.47267
| 3.2473 | 134.8556 | 0.47174
| 3.3174 | 137.7638 | 0.47481
| 3.3596 | 139.5172 | 0.47556
| 3.4066 | 141.4684 | 0.47597
| 3.4268 | 142.3086 | 0.47757
| 3.4643 | 143.8653 | 0.47762
| 3.4268 | 142.31 | 0.47907
| 3.4129 | 141.7311 | 0.47957
| 3.4158 | 141.851 | 0.47996
| 3.4456 | 143.0899 | 0.48173
| 3.4587 | 143.6319 | 0.48392
| 3.3957 | 141.0189 | 0.48459
| 3.3521 | 139.2073 | 0.48475
| 3.3356 | 138.5232 | 0.48659
| 3.299 | 136.9998 | 0.48668
| 3.3519 | 139.1976 | 0.48726
| 3.3419 | 138.7815 | 0.48926
| 3.3236 | 138.0247 | 0.48949
| 3.3102 | 137.468 | 0.48877
| 3.3313 | 138.3415 | 0.48945
| 3.3553 | 139.3379 | 0.4915
| 3.3699 | 139.9479 | 0.4925
| 3.3685 | 139.8893 | 0.4927
| 3.3332 | 138.4214 | 0.49478
| 3.3227 | 137.9848 | 0.49588
| 3.371 | 139.9927 | 0.49648
| 3.4187 | 141.9737 | 0.49727
| 3.4334 | 142.5814 | 0.49808
| 3.4621 | 143.775 | 0.49899
| 3.4726 | 144.2127 | 0.49998
| 3.406 | 141.4444 | 0.50024
| 3.4115 | 141.6749 | 0.5012
| 3.4007 | 141.2245 | 0.50151
| 3.4052 | 141.4138 | 0.50214
| 3.4053 | 141.4168 | 0.50397
| 3.3208 | 137.9071 | 0.50499
| 3.3106 | 137.4838 | 0.50735
| 3.3106 | 137.4846 | 0.50719
| 3.3255 | 138.1031 | 0.50722
| 3.3285 | 138.2262 | 0.50868
| 3.3399 | 138.6993 | 0.51042
| 3.3111 | 137.505 | 0.51057
| 3.2832 | 136.3473 | 0.51005
| 3.2879 | 136.5405 | 0.5127
| 3.2722 | 135.8894 | 0.5125
| 3.2268 | 134.0033 | 0.51327
| 3.2174 | 133.611 | 0.51412
| 3.158 | 131.1454 | 0.51599
| 3.1867 | 132.3366 | 0.51559
| 3.2761 | 136.0491 | 0.51728
| 3.2783 | 136.143 | 0.51859
| 3.2736 | 135.9486 | 0.51879
| 3.3087 | 137.4042 | 0.52064
| 3.3113 | 137.5105 | 0.52077
| 3.4036 | 141.3464 | 0.52298
| 3.3748 | 140.1509 | 0.52294
| 3.4256 | 142.2602 | 0.52527
| 3.4062 | 141.4552 | 0.52566
| 3.384 | 140.5324 | 0.52554
| 3.3345 | 138.4745 | 0.52785
| 3.3087 | 137.4028 | 0.52823
| 3.3336 | 138.4384 | 0.52961
| 3.3372 | 138.5896 | 0.53153
| 3.3214 | 137.9309 | 0.52996
| 3.3269 | 138.1588 | 0.53282
| 3.3104 | 137.4759 | 0.5334
| 3.2437 | 134.7049 | 0.53413
| 3.2203 | 133.732 | 0.53544
| 3.2224 | 133.8193 | 0.53631
| 3.1931 | 132.6052 | 0.53681
| 3.2043 | 133.0689 | 0.53629
| 3.3044 | 137.2253 | 0.53825
| 3.2996 | 137.0248 | 0.53982
| 3.2681 | 135.7194 | 0.54141
| 3.247 | 134.8409 | 0.54109
| 3.2536 | 135.1154 | 0.54195
| 3.3107 | 137.488 | 0.54161
| 3.3359 | 138.5361 | 0.54582
| 3.3552 | 139.3357 | 0.54726
| 3.3586 | 139.477 | 0.54859
| 3.3305 | 138.3101 | 0.5474
| 3.417 | 141.9018 | 0.54932
| 3.4207 | 142.0551 | 0.55123
| 3.3882 | 140.7047 | 0.5501
| 3.4219 | 142.1038 | 0.55168
| 3.3543 | 139.2996 | 0.55267
| 3.4248 | 142.2268 | 0.55354
| 3.3451 | 138.918 | 0.55478
| 3.3785 | 140.3029 | 0.55569
| 3.3967 | 141.0595 | 0.55686
| 3.3786 | 140.3081 | 0.55905
| 3.3604 | 139.5536 | 0.55858
| 3.4221 | 142.1151 | 0.55986
| 3.4278 | 142.3518 | 0.56196
| 3.4055 | 141.4248 | 0.5608
| 3.4831 | 144.6462 | 0.56324
| 3.4869 | 144.8038 | 0.56287
| 3.5789 | 148.6263 | 0.56439
| 3.4104 | 141.6269 | 0.5666
| 3.4139 | 141.7717 | 0.56717
| 3.4447 | 143.0507 | 0.56996
| 3.3885 | 140.7192 | 0.56671
| 3.4737 | 144.2559 | 0.56827
| 3.5305 | 146.6145 | 0.57077
| 3.4906 | 144.9604 | 0.57056
| 3.5061 | 145.6024 | 0.5735
| 3.4428 | 142.9736 | 0.57278
| 3.4582 | 143.6142 | 0.57575
| 3.3741 | 140.1219 | 0.57352
| 3.4234 | 142.1664 | 0.5752
| 3.3823 | 140.46 | 0.57746
| 3.4258 | 142.267 | 0.57925
| 3.3455 | 138.9336 | 0.57908
| 3.3529 | 139.2401 | 0.58014
| 3.3118 | 137.5335 | 0.58042
| 3.3405 | 138.7256 | 0.5825
| 3.3764 | 140.2155 | 0.58398
| 3.3606 | 139.5581 | 0.58617
| 3.2948 | 136.8276 | 0.58448
| 3.2695 | 135.7785 | 0.58594
| 3.1777 | 131.9658 | 0.58749
| 3.1192 | 129.5332 | 0.58773
| 3.0752 | 127.7098 | 0.58663
| 3.134 | 130.1504 | 0.58927
| 3.1074 | 129.045 | 0.59082
| 3.0956 | 128.5543 | 0.59091
| 3.1696 | 131.6299 | 0.5927
| 3.0962 | 128.5807 | 0.59346
| 3.1271 | 129.8634 | 0.59362
| 3.1302 | 129.9922 | 0.59393
| 3.2228 | 133.8368 | 0.59607
| 3.2904 | 136.6425 | 0.59493
| 3.3831 | 140.4953 | 0.59564
| 3.4526 | 143.3784 | 0.59894
| 3.391 | 140.8206 | 0.59743
| 3.334 | 138.4537 | 0.60055
| 3.3342 | 138.4628 | 0.60128
| 3.3747 | 140.1447 | 0.60251
| 3.3684 | 139.8858 | 0.60446
| 3.3279 | 138.2027 | 0.60464
| 3.2837 | 136.3684 | 0.6057
| 3.297 | 136.9207 | 0.60659
| 3.3299 | 138.2842 | 0.60747
| 3.3022 | 137.1363 | 0.60698
| 3.3775 | 140.2613 | 0.60792
| 3.3782 | 140.2903 | 0.60982
| 3.4049 | 141.3993 | 0.60976
| 3.3545 | 139.3072 | 0.61263
| 3.2934 | 136.7711 | 0.61292
| 3.3418 | 138.78 | 0.61328
| 3.3523 | 139.2147 | 0.61498
| 3.4105 | 141.6317 | 0.61589
| 3.4053 | 141.4175 | 0.61646
| 3.419 | 141.9846 | 0.61722
| 3.4976 | 145.2472 | 0.61959
| 3.4323 | 142.536 | 0.61943
| 3.4386 | 142.8 | 0.62015
| 3.467 | 143.9801 | 0.6209
| 3.5519 | 147.504 | 0.62187
| 3.5563 | 147.685 | 0.6235
| 3.611 | 149.9603 | 0.62553
| 3.6437 | 151.3185 | 0.62592
| 3.5917 | 149.157 | 0.62571
| 3.6099 | 149.9143 | 0.62811
| 3.5834 | 148.8141 | 0.62871
| 3.5269 | 146.4677 | 0.62965
| 3.5013 | 145.4047 | 0.6314
| 3.4104 | 141.6263 | 0.63262
| 3.348 | 139.0357 | 0.6309
| 3.4106 | 141.6367 | 0.63196
| 3.4546 | 143.4652 | 0.63494
| 3.4085 | 141.5509 | 0.63364
| 3.4024 | 141.2942 | 0.63578
| 3.3938 | 140.9383 | 0.63664
| 3.3518 | 139.1934 | 0.6363
| 3.3736 | 140.1008 | 0.63772
| 3.3704 | 139.9648 | 0.63807
| 3.3735 | 140.0936 | 0.64025
| 3.2739 | 135.9607 | 0.64025
| 3.2713 | 135.8514 | 0.64098
| 3.3137 | 137.6122 | 0.64257
| 3.3116 | 137.5232 | 0.64331
| 3.3003 | 137.0544 | 0.64505
| 3.283 | 136.3362 | 0.64374
| 3.3835 | 140.5094 | 0.64551
| 3.4346 | 142.6344 | 0.64602
| 3.446 | 143.105 | 0.64752
| 3.4483 | 143.2018 | 0.64958
| 3.3959 | 141.0265 | 0.64973
| 3.341 | 138.7456 | 0.65106
| 3.3136 | 137.6078 | 0.64968
| 3.3784 | 140.2978 | 0.65182
| 3.3875 | 140.6765 | 0.65236
| 3.431 | 142.4838 | 0.65434
| 3.3651 | 139.7463 | 0.65403
| 3.3814 | 140.4247 | 0.65464
| 3.4251 | 142.2397 | 0.65605
| 3.4411 | 142.9021 | 0.65659
| 3.4793 | 144.4879 | 0.65708
| 3.507 | 145.6416 | 0.65894
| 3.5238 | 146.3373 | 0.66013
| 3.5062 | 145.6055 | 0.661
| 3.4789 | 144.4732 | 0.66155
| 3.4487 | 143.2179 | 0.66306
| 3.3857 | 140.6017 | 0.66483
| 3.3038 | 137.1999 | 0.66373
| 3.2951 | 136.8402 | 0.66595
| 3.2347 | 134.3328 | 0.66539
| 3.2239 | 133.8815 | 0.66769
| 3.1966 | 132.7489 | 0.66653
| 3.1873 | 132.3631 | 0.66822
| 3.1565 | 131.0849 | 0.67003
| 3.1346 | 130.1734 | 0.66934
| 3.2118 | 133.3809 | 0.67031
| 3.1966 | 132.7488 | 0.67169
| 3.2284 | 134.0704 | 0.67087
| 3.2252 | 133.9375 | 0.67268
| 3.2012 | 132.9411 | 0.67433
| 3.1532 | 130.9486 | 0.67427
| 3.2142 | 133.4811 | 0.67498
| 3.2877 | 136.5344 | 0.67689
| 3.3057 | 137.2794 | 0.67809
| 3.3181 | 137.796 | 0.67844
| 3.3362 | 138.5481 | 0.67957
| 3.331 | 138.3326 | 0.68076
| 3.3259 | 138.1198 | 0.6801
| 3.3669 | 139.8196 | 0.68231
| 3.3741 | 140.1212 | 0.68354
| 3.3795 | 140.3448 | 0.68292
| 3.3975 | 141.0915 | 0.68466
| 3.383 | 140.4893 | 0.68656
| 3.3988 | 141.1453 | 0.68725
| 3.3977 | 141.0989 | 0.68637
| 3.3968 | 141.0626 | 0.6909
| 3.3959 | 141.0261 | 0.69226
| 3.3159 | 137.7052 | 0.69132
| 3.3595 | 139.5141 | 0.69238
| 3.2857 | 136.4503 | 0.69401
| 3.2079 | 133.2193 | 0.69368
| 3.253 | 135.0897 | 0.69657
| 3.1868 | 132.3404 | 0.69603
| 3.1667 | 131.5088 | 0.69616
| 3.1795 | 132.0397 | 0.69732
| 3.2194 | 133.6975 | 0.69889
| 3.2951 | 136.8406 | 0.69917
| 3.258 | 135.2985 | 0.69882
| 3.2912 | 136.6758 | 0.69952
| 3.3345 | 138.4743 | 0.70005
| 3.3739 | 140.1118 | 0.70211
| 3.4251 | 142.2373 | 0.7019
| 3.4239 | 142.187 | 0.70544
| 3.4303 | 142.4537 | 0.70583
| 3.4359 | 142.688 | 0.70671
| 3.4109 | 141.6477 | 0.70761
| 3.4133 | 141.7474 | 0.70734
| 3.415 | 141.8206 | 0.70971
| 3.3792 | 140.3329 | 0.71206
| 3.383 | 140.4892 | 0.71228
| 3.3317 | 138.3594 | 0.71257
| 3.3207 | 137.9017 | 0.71467
| 3.28 | 136.2124 | 0.71455
| 3.2637 | 135.5371 | 0.71495
| 3.2754 | 136.0212 | 0.71519
| 3.3276 | 138.1907 | 0.71695
| 3.3651 | 139.7452 | 0.71818
| 3.4201 | 142.0296 | 0.71893
| 3.4651 | 143.8992 | 0.71938
| 3.4653 | 143.9068 | 0.72
| 3.4016 | 141.2644 | 0.72089
| 3.3943 | 140.9603 | 0.72193
| 3.385 | 140.5739 | 0.72256
| 3.3655 | 139.7616 | 0.72346
| 3.3722 | 140.0406 | 0.72353
| 3.3963 | 141.044 | 0.72555
| 3.3986 | 141.1376 | 0.72801
| 3.3524 | 139.2214 | 0.72729
| 3.3546 | 139.31 | 0.72752
| 3.4016 | 141.2641 | 0.72877
| 3.4286 | 142.3828 | 0.72951
| 3.5118 | 145.8372 | 0.73093
| 3.473 | 144.2294 | 0.73219
| 3.4418 | 142.9339 | 0.733
| 3.3938 | 140.9373 | 0.73342
| 3.3504 | 139.1348 | 0.73465
| 3.3704 | 139.9678 | 0.73652
| 3.3032 | 137.1745 | 0.73648
| 3.3002 | 137.0504 | 0.73757
| 3.294 | 136.7942 | 0.73848
| 3.3264 | 138.1406 | 0.73905
| 3.3996 | 141.1778 | 0.73899
| 3.501 | 145.3896 | 0.73936
| 3.5686 | 148.1984 | 0.74262
| 3.5485 | 147.3624 | 0.74423
| 3.5136 | 145.9125 | 0.74344
| 3.5139 | 145.9257 | 0.74459
| 3.5341 | 146.7656 | 0.74636
| 3.5688 | 148.2048 | 0.747
| 3.5486 | 147.3674 | 0.74826
| 3.4925 | 145.0368 | 0.74919
| 3.4827 | 144.6301 | 0.75026
| 3.4166 | 141.8843 | 0.75051
| 3.4321 | 142.5308 | 0.75108
| 3.4494 | 143.2455 | 0.75271
| 3.4085 | 141.5492 | 0.75381
| 3.3735 | 140.0956 | 0.75493
| 3.3428 | 138.8193 | 0.7559
| 3.3428 | 138.8203 | 0.75648
| 3.3476 | 139.0218 | 0.75597
| 3.3595 | 139.5161 | 0.75927
| 3.3547 | 139.3149 | 0.75808
| 3.3505 | 139.1407 | 0.75909
| 3.3528 | 139.2372 | 0.76005
| 3.3689 | 139.9049 | 0.75993
| 3.3927 | 140.8923 | 0.76162
| 3.3431 | 138.8319 | 0.76159
| 3.4144 | 141.7934 | 0.76409
| 3.3954 | 141.0052 | 0.76546
| 3.3753 | 140.1703 | 0.76582
| 3.3677 | 139.8559 | 0.76592
| 3.3704 | 139.9661 | 0.76837
| 3.3095 | 137.4373 | 0.76858
| 3.3225 | 137.9795 | 0.76856
| 3.3304 | 138.3069 | 0.77113
| 3.2957 | 136.8666 | 0.77061
| 3.3104 | 137.4746 | 0.77077
| 3.3368 | 138.5711 | 0.77256
| 3.3943 | 140.9592 | 0.77294
| 3.3261 | 138.1258 | 0.77468
| 3.3373 | 138.5909 | 0.77325
| 3.4088 | 141.5606 | 0.77794
| 3.3559 | 139.3634 | 0.77703
| 3.4138 | 141.7679 | 0.77767
| 3.39 | 140.7789 | 0.77879
| 3.4229 | 142.1454 | 0.78124
| 3.3989 | 141.1501 | 0.7822
| 3.3694 | 139.9272 | 0.78516
| 3.3417 | 138.7746 | 0.78437
| 3.3827 | 140.4796 | 0.78435
| 3.3993 | 141.1663 | 0.78565
| 3.4649 | 143.891 | 0.78699
| 3.5164 | 146.0299 | 0.78776
| 3.4956 | 145.1651 | 0.79086
| 3.4846 | 144.7096 | 0.78937
| 3.5077 | 145.6666 | 0.79176
| 3.4923 | 145.0311 | 0.79073
| 3.5307 | 146.6227 | 0.79434
| 3.5289 | 146.5488 | 0.79391
| 3.5385 | 146.9463 | 0.7962
| 3.5286 | 146.5376 | 0.79654
| 3.5204 | 146.1971 | 0.79586
| 3.5379 | 146.9235 | 0.79804
| 3.5275 | 146.4925 | 0.79805
| 3.5527 | 147.5392 | 0.79836
| 3.5672 | 148.1415 | 0.7978
| 3.5188 | 146.1286 | 0.80151
| 3.5156 | 145.997 | 0.80138
| 3.5293 | 146.5641 | 0.80305
| 3.5228 | 146.2973 | 0.80376
| 3.5108 | 145.796 | 0.80427
| 3.5439 | 147.1737 | 0.80511
| 3.5338 | 146.7533 | 0.80613
| 3.5547 | 147.6201 | 0.80718
| 3.5072 | 145.6468 | 0.80805
| 3.4865 | 144.7869 | 0.80896
| 3.4531 | 143.4015 | 0.8101
| 3.4712 | 144.1548 | 0.81026
| 3.4923 | 145.0303 | 0.81127
| 3.4997 | 145.3354 | 0.81327
| 3.5388 | 146.9591 | 0.81449
| 3.5381 | 146.9297 | 0.8157
| 3.5104 | 145.7815 | 0.81678
| 3.5085 | 145.7034 | 0.81934
| 3.4061 | 141.4486 | 0.81755
| 3.4344 | 142.6264 | 0.81995
| 3.3879 | 140.6951 | 0.82006
| 3.363 | 139.6599 | 0.82066
| 3.3781 | 140.2852 | 0.82217
| 3.4188 | 141.9769 | 0.82252
| 3.3962 | 141.0383 | 0.82518
| 3.3656 | 139.7672 | 0.82453
| 3.3112 | 137.5092 | 0.82555
| 3.2997 | 137.0311 | 0.82559
| 3.3033 | 137.1807 | 0.82747
| 3.2578 | 135.2901 | 0.82789
| 3.2583 | 135.3117 | 0.82935
| 3.2403 | 134.5655 | 0.82797
| 3.3409 | 138.7424 | 0.82983
| 3.3515 | 139.184 | 0.83282
| 3.3117 | 137.5308 | 0.83031
| 3.3569 | 139.4074 | 0.83375
| 3.227 | 134.0136 | 0.83504
| 3.1545 | 131.0021 | 0.83417
| 3.1715 | 131.7071 | 0.83467
| 3.1625 | 131.3329 | 0.83596
| 3.1967 | 132.7548 | 0.83745
| 3.2173 | 133.6108 | 0.83905
| 3.2675 | 135.694 | 0.83834
| 3.3638 | 139.6911 | 0.83933
| 3.4081 | 141.5314 | 0.8406
| 3.3883 | 140.7094 | 0.8431
| 3.3996 | 141.1806 | 0.84349
| 3.4425 | 142.9616 | 0.84536
| 3.4671 | 143.9819 | 0.84575
| 3.4816 | 144.5837 | 0.84744
| 3.4692 | 144.0705 | 0.8483
| 3.4641 | 143.8583 | 0.84905
| 3.4313 | 142.4965 | 0.84932
| 3.4375 | 142.7526 | 0.84991
| 3.4329 | 142.5643 | 0.85206
| 3.3978 | 141.1062 | 0.85208
| 3.3849 | 140.5686 | 0.85086
| 3.4083 | 141.5412 | 0.85397
| 3.4414 | 142.9157 | 0.85423
| 3.4373 | 142.7459 | 0.85693
| 3.4296 | 142.4242 | 0.85509
| 3.4282 | 142.3662 | 0.85801
| 3.4231 | 142.1559 | 0.8577
| 3.4646 | 143.8796 | 0.85947
| 3.4607 | 143.7182 | 0.86076
| 3.4605 | 143.707 | 0.86101
| 3.4839 | 144.6793 | 0.86253
| 3.4736 | 144.2532 | 0.86364
| 3.4543 | 143.4517 | 0.86202
| 3.4394 | 142.8328 | 0.86409
| 3.4785 | 144.4574 | 0.86541
| 3.5108 | 145.796 | 0.86745
| 3.521 | 146.2192 | 0.86754
| 3.4518 | 143.3463 | 0.86927
| 3.3919 | 140.8595 | 0.87102
| 3.3748 | 140.1499 | 0.86952
| 3.4361 | 142.6933 | 0.87065
| 3.4826 | 144.6272 | 0.87353
| 3.4378 | 142.7645 | 0.87229
| 3.4837 | 144.674 | 0.87297
| 3.5156 | 145.9947 | 0.8742
| 3.5641 | 148.0089 | 0.87602
| 3.5527 | 147.5357 | 0.87588
| 3.5689 | 148.2113 | 0.87723
| 3.4966 | 145.2074 | 0.87825
| 3.4721 | 144.1895 | 0.88075
| 3.3837 | 140.5203 | 0.88162
| 3.3007 | 137.0735 | 0.88029
| 3.3451 | 138.9158 | 0.88264
| 3.2967 | 136.9081 | 0.88346
| 3.2462 | 134.8105 | 0.88433
| 3.2623 | 135.4785 | 0.88518
| 3.2568 | 135.2509 | 0.88556
| 3.2821 | 136.2995 | 0.88647
| 3.2978 | 136.9502 | 0.88712
| 3.3387 | 138.6508 | 0.88945
| 3.3361 | 138.5416 | 0.88943
| 3.3638 | 139.6943 | 0.88997
| 3.324 | 138.0408 | 0.89215
| 3.2697 | 135.7864 | 0.89186
| 3.2377 | 134.4541 | 0.89172
| 3.2807 | 136.2408 | 0.89408
| 3.2972 | 136.929 | 0.89436
| 3.3093 | 137.4299 | 0.89617
| 3.3004 | 137.0591 | 0.89511
| 3.3647 | 139.731 | 0.89804
| 3.3806 | 140.3903 | 0.89966
| 3.3617 | 139.6053 | 0.89945
| 3.3578 | 139.4423 | 0.90136
| 3.3469 | 138.9926 | 0.90149
| 3.3553 | 139.3396 | 0.90276
| 3.3435 | 138.8492 | 0.90139
| 3.3798 | 140.3585 | 0.9049
| 3.3683 | 139.8803 | 0.90374
| 3.4014 | 141.2548 | 0.90522
| 3.3391 | 138.6685 | 0.90755
| 3.3078 | 137.3673 | 0.90801
| 3.3233 | 138.0104 | 0.90764
| 3.3713 | 140.0029 | 0.91097
| 3.3287 | 138.2345 | 0.91077
| 3.2555 | 135.1955 | 0.91075
| 3.2545 | 135.1519 | 0.9108
| 3.3116 | 137.527 | 0.91201
| 3.371 | 139.9924 | 0.91417
| 3.4299 | 142.4386 | 0.9166
| 3.4106 | 141.6382 | 0.9173
| 3.3929 | 140.9017 | 0.91814
| 3.3927 | 140.8926 | 0.91834
| 3.3923 | 140.8752 | 0.91945
| 3.3716 | 140.0154 | 0.92074
| 3.417 | 141.9028 | 0.92114
| 3.4858 | 144.7602 | 0.92364
| 3.4617 | 143.7588 | 0.92399
| 3.3917 | 140.8505 | 0.92375
| 3.3258 | 138.113 | 0.92431
| 3.3503 | 139.1321 | 0.92745
| 3.3471 | 138.9986 | 0.92666
| 3.3775 | 140.2636 | 0.92896
| 3.3602 | 139.5416 | 0.92931
| 3.3643 | 139.7123 | 0.92953
| 3.3614 | 139.5934 | 0.9318
| 3.4002 | 141.2056 | 0.93131
| 3.4297 | 142.428 | 0.93168
| 3.4307 | 142.4709 | 0.93381
| 3.4034 | 141.3362 | 0.93386
| 3.4089 | 141.5675 | 0.93546
| 3.3834 | 140.5081 | 0.93687
| 3.3552 | 139.3358 | 0.93601
| 3.3791 | 140.3267 | 0.93697
| 3.3525 | 139.2216 | 0.93835
| 3.3548 | 139.3199 | 0.93958
| 3.3797 | 140.3535 | 0.94053
| 3.4048 | 141.3953 | 0.94178
| 3.415 | 141.8173 | 0.94299
| 3.385 | 140.5712 | 0.94424
| 3.3966 | 141.0561 | 0.94381
| 3.407 | 141.4856 | 0.94602
| 3.4247 | 142.221 | 0.94598
| 3.3728 | 140.0648 | 0.94784
| 3.4072 | 141.4942 | 0.94833
| 3.4203 | 142.0412 | 0.94984
| 3.416 | 141.8593 | 0.95057
| 3.38 | 140.3657 | 0.95178
| 3.4049 | 141.3993 | 0.95252
| 3.3866 | 140.6377 | 0.95517
| 3.3657 | 139.7716 | 0.9544
| 3.4028 | 141.3132 | 0.95565
| 3.398 | 141.1136 | 0.95788
| 3.3762 | 140.2071 | 0.95879
| 3.3858 | 140.6044 | 0.95883
| 3.3982 | 141.1216 | 0.95971
| 3.4353 | 142.66 | 0.96195
| 3.4515 | 143.3362 | 0.96093
| 3.4816 | 144.585 | 0.96365
| 3.4834 | 144.6576 | 0.96303
| 3.5058 | 145.5885 | 0.96558
| 3.5061 | 145.6015 | 0.9649
| 3.4202 | 142.0365 | 0.96747
| 3.3036 | 137.1924 | 0.9674
| 3.3429 | 138.8234 | 0.9672
| 3.417 | 141.9023 | 0.97039
| 3.4427 | 142.9692 | 0.9688
| 3.4639 | 143.8492 | 0.96965
| 3.4988 | 145.2972 | 0.97322
| 3.4758 | 144.3441 | 0.97435
| 3.476 | 144.353 | 0.97334
| 3.4956 | 145.1679 | 0.97673
| 3.4569 | 143.5585 | 0.97645
| 3.4338 | 142.5996 | 0.97739
| 3.4421 | 142.9464 | 0.97712
| 3.5049 | 145.5521 | 0.97869
| 3.5584 | 147.7747 | 0.98076
| 3.5414 | 147.0674 | 0.98022
| 3.5404 | 147.0284 | 0.9825
| 3.5342 | 146.7688 | 0.98392
| 3.481 | 144.5618 | 0.98236
| 3.5165 | 146.035 | 0.98516
| 3.4804 | 144.5334 | 0.98601
| 3.4899 | 144.9304 | 0.98584
| 3.4856 | 144.752 | 0.98856
| 3.4284 | 142.3741 | 0.98729
| 3.4891 | 144.8967 | 0.9892
| 3.5022 | 145.44 | 0.98879
| 3.5504 | 147.4428 | 0.99078
| 3.5647 | 148.0373 | 0.9923
| 3.5584 | 147.7734 | 0.99224
| 3.5641 | 148.0089 | 0.99231
| 3.5626 | 147.9484 | 0.99538
| 3.5577 | 147.7458 | 0.99612
| 3.5327 | 146.7087 | 0.99541
| 3.5327 | 146.7087 | 0.99541
| 3.4679 | 144.015 | 0.99143
| 3.5623 | 147.9359 | 0.99826
| 3.6609 | 152.0298 | 1.0022
| 3.7477 | 155.6346 | 1.0113
| 3.8216 | 158.7025 | 1.0259
| 3.8965 | 161.8162 | 1.0394
| 3.9633 | 164.5885 | 1.0537
| 4.0213 | 166.9993 | 1.0609
| 4.0669 | 168.8924 | 1.0737
| 4.109 | 170.6394 | 1.0846
| 4.1466 | 172.2023 | 1.1
| 4.1796 | 173.5724 | 1.1174
| 4.2002 | 174.4267 | 1.1323
| 4.211 | 174.8768 | 1.1535
| 4.2229 | 175.3688 | 1.173
| 4.2326 | 175.7711 | 1.1834
| 4.2323 | 175.7582 | 1.1834 | Stroke
| 4.2481 | 176.4182 | 1.2029
| 4.2488 | 176.4438 | 1.2163
| 4.2566 | 176.7704 | 1.2377
| 4.2595 | 176.888 | 1.254
| 4.2671 | 177.2054 | 1.2747
| 4.2689 | 177.2804 | 1.29
| 4.2763 | 177.5857 | 1.3121
| 4.2762 | 177.5843 | 1.3309
| 4.2791 | 177.7053 | 1.3446
| 4.2894 | 178.1315 | 1.3644
| 4.2918 | 178.2304 | 1.3786
| 4.2983 | 178.5029 | 1.3991
| 4.302 | 178.6532 | 1.4203
| 4.3099 | 178.9815 | 1.4393
| 4.3129 | 179.1062 | 1.4519
| 4.3233 | 179.5387 | 1.4727
| 4.3279 | 179.7283 | 1.5039
| 4.3331 | 179.9472 | 1.5173
| 4.3397 | 180.2191 | 1.537
| 4.3421 | 180.3201 | 1.551
| 4.3431 | 180.3619 | 1.5849
| 4.3468 | 180.517 | 1.6029
| 4.3534 | 180.7872 | 1.6183
| 4.3543 | 180.8282 | 1.6371
| 4.3649 | 181.2675 | 1.6547
| 4.3682 | 181.4024 | 1.6695
| 4.3708 | 181.5102 | 1.6888
| 4.3727 | 181.5913 | 1.7035
| 4.3766 | 181.7528 | 1.7226
| 4.3749 | 181.6812 | 1.7414
| 4.3738 | 181.636 | 1.7548
| 4.3836 | 182.0412 | 1.784
| 4.3839 | 182.0567 | 1.8053
| 4.3808 | 181.9255 | 1.8184
| 4.3837 | 182.0483 | 1.838
| 4.3883 | 182.2405 | 1.8522
| 4.3942 | 182.4826 | 1.8724
| 4.3935 | 182.4526 | 1.8954
| 4.393 | 182.4346 | 1.9096
| 4.3951 | 182.5221 | 1.9305
| 4.3966 | 182.5822 | 1.9424
| 4.3999 | 182.7188 | 1.9626
| 4.3973 | 182.6137 | 1.9812
| 4.3973 | 182.6143 | 2.0017
| 4.3999 | 182.7221 | 2.017
| 4.4026 | 182.8312 | 2.0352
| 4.4056 | 182.9581 | 2.0521
| 4.4015 | 182.787 | 2.0712
| 4.4006 | 182.751 | 2.088
| 4.4008 | 182.7586 | 2.1026
| 4.4011 | 182.7686 | 2.1221
| 4.3994 | 182.6994 | 2.1383
| 4.3986 | 182.6667 | 2.1543
| 4.3998 | 182.7142 | 2.17
| 4.4013 | 182.7784 | 2.1896
| 4.4044 | 182.908 | 2.2036
| 4.4061 | 182.9794 | 2.2309
| 4.404 | 182.8891 | 2.2505
| 4.407 | 183.0149 | 2.264
| 4.4058 | 182.9636 | 2.2957
| 4.4059 | 182.9676 | 2.3163
| 4.4069 | 183.0096 | 2.3294
| 4.4069 | 183.0102 | 2.348
| 4.4088 | 183.0884 | 2.3663
| 4.4088 | 183.0883 | 2.3853
| 4.4074 | 183.032 | 2.4048
| 4.4063 | 182.9875 | 2.4194
| 4.4063 | 182.9853 | 2.4374
| 4.4093 | 183.1087 | 2.4537
| 4.4091 | 183.1023 | 2.4736
| 4.4079 | 183.0529 | 2.4929
| 4.4091 | 183.102 | 2.5076
| 4.4133 | 183.2761 | 2.5266
| 4.4077 | 183.0455 | 2.5413
| 4.4078 | 183.0496 | 2.5593
| 4.4071 | 183.0173 | 2.5733
| 4.4067 | 183.0035 | 2.5933
| 4.4098 | 183.1314 | 2.6088
| 4.4095 | 183.1199 | 2.6283
| 4.4043 | 182.9012 | 2.6403
| 4.4063 | 182.9849 | 2.66
| 4.4095 | 183.119 | 2.6787
| 4.4118 | 183.2145 | 2.6947
| 4.4125 | 183.2444 | 2.7104
| 4.4186 | 183.4974 | 2.7131
| 4.4121 | 183.2254 | 2.7185
| 4.4064 | 182.9907 | 2.7331
| 4.4061 | 182.9763 | 2.7509
| 4.4066 | 182.998 | 2.7654
| 4.4048 | 182.9254 | 2.7844
| 4.4045 | 182.9117 | 2.7981
| 4.4053 | 182.9447 | 2.8191
| 4.4045 | 182.9118 | 2.8324
| 4.4033 | 182.8607 | 2.8509
| 4.4031 | 182.8525 | 2.865
| 4.4034 | 182.8665 | 2.8842
| 4.4005 | 182.7448 | 2.9025
| 4.4023 | 182.8206 | 2.9176
| 4.3995 | 182.705 | 2.9354
| 4.4004 | 182.7421 | 2.9498
| 4.4018 | 182.7991 | 2.9698
| 4.4 | 182.7256 | 2.9846
| 4.3977 | 182.6299 | 3.0034
| 4.3974 | 182.6157 | 3.0181
| 4.3974 | 182.6151 | 3.0341
| 4.3997 | 182.7133 | 3.05
| 4.3984 | 182.656 | 3.0705
| 4.3945 | 182.4968 | 3.0865
| 4.3933 | 182.4473 | 3.1028
| 4.3951 | 182.5224 | 3.1202
| 4.3922 | 182.401 | 3.1351
| 4.3883 | 182.2392 | 3.1534
| 4.3895 | 182.2865 | 3.1679
| 4.3858 | 182.1326 | 3.1877
| 4.3842 | 182.0703 | 3.2022
| 4.382 | 181.9788 | 3.2224
| 4.3809 | 181.9329 | 3.235
| 4.3771 | 181.7732 | 3.2527
| 4.3779 | 181.805 | 3.2696
| 4.3767 | 181.7555 | 3.2869
| 4.3773 | 181.783 | 3.3004
| 4.3768 | 181.7599 | 3.3199
| 4.3739 | 181.6404 | 3.334
| 4.3736 | 181.6296 | 3.3552
| 4.3738 | 181.6361 | 3.3694
| 4.3701 | 181.4817 | 3.3883
| 4.3691 | 181.4421 | 3.4014
| 4.3713 | 181.534 | 3.4202
| 4.3673 | 181.3681 | 3.4357
| 4.367 | 181.3553 | 3.454
| 4.3638 | 181.2224 | 3.4692
| 4.364 | 181.2303 | 3.4878
| 4.3639 | 181.2247 | 3.5022
| 4.3643 | 181.2423 | 3.521
| 4.3624 | 181.1622 | 3.5356
| 4.3636 | 181.2144 | 3.5556
| 4.3584 | 180.9966 | 3.568
| 4.3555 | 180.8778 | 3.5887
| 4.3548 | 180.8464 | 3.6034
| 4.3574 | 180.9547 | 3.621
| 4.3559 | 180.8933 | 3.6364
| 4.3557 | 180.8826 | 3.6564
| 4.3544 | 180.8301 | 3.67
| 4.3515 | 180.7108 | 3.6892
| 4.3526 | 180.7579 | 3.7074
| 4.3493 | 180.6176 | 3.722
| 4.3476 | 180.5492 | 3.74
| 4.3467 | 180.5115 | 3.7534
| 4.3471 | 180.5292 | 3.7732
| 4.3434 | 180.3759 | 3.789
| 4.3449 | 180.4372 | 3.8077
| 4.3428 | 180.3481 | 3.8255
| 4.3417 | 180.3051 | 3.8396
| 4.3393 | 180.2038 | 3.8586
| 4.3407 | 180.2616 | 3.8732
| 4.3356 | 180.0497 | 3.8922
| 4.3375 | 180.1308 | 3.9064
| 4.3353 | 180.0383 | 3.926
| 4.3355 | 180.0437 | 3.9427
| 4.3347 | 180.0144 | 3.9598
| 4.3356 | 180.0495 | 3.9729
| 4.3332 | 179.9489 | 3.993
| 4.3328 | 179.934 | 4.0075
| 4.3307 | 179.846 | 4.0261
| 4.3319 | 179.8958 | 4.042
| 4.3294 | 179.7914 | 4.0594
| 4.3322 | 179.9069 | 4.0748
| 4.3271 | 179.6976 | 4.0917
| 4.3282 | 179.7436 | 4.1078
| 4.3277 | 179.7214 | 4.1252
| 4.3242 | 179.5755 | 4.1409
| 4.3257 | 179.6376 | 4.1614
| 4.3211 | 179.4476 | 4.1748
| 4.3215 | 179.463 | 4.1944
| 4.3229 | 179.5205 | 4.2084
| 4.3206 | 179.428 | 4.2271
| 4.3172 | 179.2874 | 4.2425
| 4.3131 | 179.1154 | 4.2617
| 4.3158 | 179.2258 | 4.2752
| 4.3146 | 179.1768 | 4.294
| 4.313 | 179.1097 | 4.31
| 4.3108 | 179.0217 | 4.3276
| 4.3081 | 178.9072 | 4.3431
| 4.31 | 178.9862 | 4.3603
| 4.3062 | 178.831 | 4.3754
| 4.3051 | 178.7849 | 4.3939
| 4.302 | 178.6528 | 4.4101
| 4.2977 | 178.4754 | 4.4286
| 4.2981 | 178.4932 | 4.4444
| 4.2974 | 178.4639 | 4.4626
| 4.2978 | 178.4804 | 4.479
| 4.2932 | 178.2882 | 4.4966
| 4.295 | 178.3632 | 4.5111
| 4.2934 | 178.2995 | 4.5295
| 4.2949 | 178.3603 | 4.5459
| 4.2926 | 178.2641 | 4.5634
| 4.2893 | 178.1271 | 4.5773
| 4.2859 | 177.9863 | 4.5944
| 4.2887 | 178.1007 | 4.6114
| 4.2871 | 178.0351 | 4.6291
| 4.2855 | 177.9677 | 4.6412
| 4.2868 | 178.0229 | 4.6635
| 4.2868 | 178.0213 | 4.6783
| 4.2839 | 177.9029 | 4.6971
| 4.2837 | 177.8937 | 4.7122
| 4.2803 | 177.7546 | 4.7303
| 4.2768 | 177.6088 | 4.7446
| 4.28 | 177.7421 | 4.7618
| 4.2795 | 177.7207 | 4.7772
| 4.279 | 177.7004 | 4.7961
| 4.2744 | 177.5066 | 4.8113
| 4.2721 | 177.4137 | 4.8311
| 4.2705 | 177.3454 | 4.844
| 4.2738 | 177.4828 | 4.863
| 4.2701 | 177.3283 | 4.881
| 4.2665 | 177.1799 | 4.8982
| 4.2636 | 177.059 | 4.9132
| 4.2636 | 177.061 | 4.9302
| 4.262 | 176.9945 | 4.9444
| 4.263 | 177.0349 | 4.9647
| 4.2585 | 176.8465 | 4.9794
| 4.2584 | 176.8438 | 4.999
| 4.2576 | 176.8107 | 5.0131
| 4.258 | 176.8254 | 5.0331
| 4.2538 | 176.6513 | 5.048
| 4.2527 | 176.6076 | 5.0644
| 4.2507 | 176.5258 | 5.0794
| 4.2513 | 176.5497 | 5.0976
| 4.2502 | 176.503 | 5.1151
| 4.2502 | 176.5027 | 5.133
| 4.2472 | 176.3784 | 5.1473
| 4.2481 | 176.4173 | 5.1636
| 4.244 | 176.2466 | 5.1812
| 4.2456 | 176.3119 | 5.1992
| 4.2453 | 176.2989 | 5.2135
| 4.2433 | 176.2159 | 5.2328
| 4.2428 | 176.1968 | 5.2467
| 4.2441 | 176.2517 | 5.2675
| 4.2422 | 176.1708 | 5.2834
| 4.2379 | 175.9914 | 5.298
| 4.2372 | 175.9635 | 5.3168
| 4.238 | 175.9965 | 5.3312
| 4.2366 | 175.9398 | 5.3491
| 4.2396 | 176.0617 | 5.3682
| 4.2342 | 175.8396 | 5.3829
| 4.2336 | 175.8154 | 5.4003
| 4.2312 | 175.7149 | 5.4185
| 4.2303 | 175.6781 | 5.4343
| 4.2299 | 175.6604 | 5.4502
| 4.2279 | 175.5781 | 5.4656
| 4.2239 | 175.4131 | 5.4852
| 4.221 | 175.29 | 5.4992
| 4.2248 | 175.4502 | 5.5196
| 4.2184 | 175.1843 | 5.5326
| 4.219 | 175.2064 | 5.5519
| 4.2149 | 175.0366 | 5.5675
| 4.215 | 175.0397 | 5.5839
| 4.2125 | 174.9391 | 5.5998
| 4.21 | 174.8323 | 5.6191
| 4.2076 | 174.7332 | 5.6355
| 4.2053 | 174.6369 | 5.6493
| 4.2063 | 174.681 | 5.6662
| 4.206 | 174.6688 | 5.6847
| 4.2035 | 174.5626 | 5.6993
| 4.204 | 174.5846 | 5.7185
| 4.2029 | 174.5388 | 5.7329
| 4.2001 | 174.4221 | 5.7518
| 4.1988 | 174.3675 | 5.7675
| 4.1984 | 174.3536 | 5.7862
| 4.1981 | 174.3405 | 5.8007
| 4.1935 | 174.1497 | 5.8195
| 4.1914 | 174.0602 | 5.8333
| 4.1938 | 174.1622 | 5.8524
| 4.1951 | 174.2158 | 5.8676
| 4.1921 | 174.0923 | 5.887
| 4.186 | 173.8379 | 5.8999
| 4.1864 | 173.8548 | 5.9198
| 4.1871 | 173.8819 | 5.9349
| 4.1866 | 173.8637 | 5.9513
| 4.1864 | 173.8529 | 5.9681
| 4.1821 | 173.6774 | 5.9852
| 4.1833 | 173.7263 | 5.9981
| 4.1851 | 173.8016 | 6.0188
| 4.1831 | 173.7188 | 6.0342
| 4.1822 | 173.6805 | 6.0524
| 4.1802 | 173.5976 | 6.066
| 4.1803 | 173.6004 | 6.0885
| 4.1776 | 173.4901 | 6.1002
| 4.1815 | 173.6512 | 6.1196
| 4.1764 | 173.4373 | 6.1378
| 4.1737 | 173.3247 | 6.1516
| 4.1773 | 173.4771 | 6.1725
| 4.1769 | 173.4604 | 6.1875
| 4.1721 | 173.2605 | 6.2066
| 4.1716 | 173.2413 | 6.2205
| 4.1716 | 173.2376 | 6.2378
| 4.1687 | 173.1198 | 6.2523
| 4.1694 | 173.1471 | 6.2704
| 4.1659 | 173.0017 | 6.2845
| 4.1659 | 173.0041 | 6.306
| 4.1663 | 173.0212 | 6.3193
| 4.1649 | 172.9598 | 6.3376
| 4.1624 | 172.857 | 6.3511
| 4.1609 | 172.7951 | 6.3702
| 4.1572 | 172.6393 | 6.3838
| 4.157 | 172.6337 | 6.4037
| 4.1579 | 172.67 | 6.4173
| 4.1549 | 172.5447 | 6.4407
| 4.1531 | 172.4704 | 6.4532
| 4.1525 | 172.4446 | 6.4725
| 4.1487 | 172.2864 | 6.4882
| 4.1478 | 172.2501 | 6.5031
| 4.1456 | 172.1581 | 6.5229
| 4.1456 | 172.1578 | 6.5368
| 4.1443 | 172.1046 | 6.5555
| 4.1443 | 172.1073 | 6.5718
| 4.1368 | 171.7961 | 6.5908
| 4.1381 | 171.8496 | 6.6048
| 4.1366 | 171.7868 | 6.621
| 4.1354 | 171.7356 | 6.6374
| 4.1372 | 171.8088 | 6.6556
| 4.1348 | 171.7092 | 6.67
| 4.1354 | 171.7344 | 6.69
| 4.1308 | 171.5454 | 6.7016
| 4.1338 | 171.6713 | 6.7225
| 4.1306 | 171.5373 | 6.7354
| 4.1298 | 171.5052 | 6.7566
| 4.1314 | 171.5707 | 6.7708
| 4.1301 | 171.5141 | 6.79
| 4.1252 | 171.3128 | 6.8035
| 4.1237 | 171.251 | 6.8206
| 4.125 | 171.3049 | 6.8351
| 4.1283 | 171.4397 | 6.8577
| 4.124 | 171.2614 | 6.8702
| 4.1204 | 171.1124 | 6.8894
| 4.1193 | 171.0691 | 6.9074
| 4.1149 | 170.8863 | 6.9225
| 4.1183 | 171.0262 | 6.939
| 4.1171 | 170.9771 | 6.9579
| 4.1147 | 170.875 | 6.972
| 4.112 | 170.7644 | 6.9939
| 4.1111 | 170.7262 | 7.0061
| 4.1127 | 170.7923 | 7.0273
| 4.1096 | 170.6632 | 7.0423
| 4.1081 | 170.6032 | 7.0567
| 4.103 | 170.3905 | 7.0718
| 4.1038 | 170.4237 | 7.0913
| 4.1071 | 170.56 | 7.1074
| 4.1045 | 170.4516 | 7.1262
| 4.101 | 170.3074 | 7.1419
| 4.098 | 170.1849 | 7.1581
| 4.1029 | 170.3846 | 7.1731
| 4.1008 | 170.2987 | 7.1935
| 4.0998 | 170.2578 | 7.2064
| 4.0939 | 170.0137 | 7.2274
| 4.0962 | 170.1068 | 7.2409
| 4.0959 | 170.0954 | 7.2611
| 4.097 | 170.1416 | 7.2741
| 4.0945 | 170.036 | 7.2901
| 4.0933 | 169.9864 | 7.3083
| 4.0919 | 169.9281 | 7.3248
| 4.0922 | 169.943 | 7.3408
| 4.0933 | 169.9864 | 7.3588
| 4.0909 | 169.8891 | 7.374
| 4.0882 | 169.7743 | 7.3971
| 4.0888 | 169.801 | 7.4102
| 4.0883 | 169.7798 | 7.4283
| 4.0863 | 169.6983 | 7.444
| 4.0823 | 169.5322 | 7.4609
| 4.0812 | 169.4854 | 7.4773
| 4.0786 | 169.3761 | 7.4933
| 4.0807 | 169.4624 | 7.5071
| 4.0794 | 169.4109 | 7.5284
| 4.0756 | 169.2508 | 7.5415
| 4.0755 | 169.2494 | 7.5622
| 4.0751 | 169.2332 | 7.5752
| 4.0747 | 169.2155 | 7.5963
| 4.0726 | 169.1284 | 7.6094
| 4.068 | 168.936 | 7.629
| 4.065 | 168.8145 | 7.6436
| 4.0657 | 168.8409 | 7.6619
| 4.0649 | 168.8094 | 7.6766
| 4.0701 | 169.0233 | 7.6956
| 4.0689 | 168.974 | 7.7165
| 4.067 | 168.8955 | 7.7301
| 4.0634 | 168.7455 | 7.7475
| 4.0624 | 168.7063 | 7.7641
| 4.0638 | 168.7633 | 7.7816
| 4.0625 | 168.7106 | 7.7957
| 4.062 | 168.6876 | 7.813
| 4.0571 | 168.4848 | 7.8311
| 4.056 | 168.4377 | 7.8461
| 4.0536 | 168.3376 | 7.8621
| 4.0532 | 168.3233 | 7.8822
| 4.0496 | 168.1728 | 7.8939
| 4.0516 | 168.2542 | 7.9136
| 4.0477 | 168.0928 | 7.9313
| 4.047 | 168.0649 | 7.9475
| 4.0456 | 168.0051 | 7.9639
| 4.0425 | 167.876 | 7.9828
| 4.0421 | 167.861 | 7.9977
| 4.0438 | 167.9303 | 8.015
| 4.0431 | 167.9021 | 8.0291
| 4.0385 | 167.7129 | 8.0511
| 4.0391 | 167.7363 | 8.0635
| 4.0402 | 167.7845 | 8.0829
| 4.0359 | 167.6053 | 8.098
| 4.0351 | 167.5703 | 8.1145
| 4.0334 | 167.5005 | 8.1303
| 4.031 | 167.4018 | 8.1498
| 4.0324 | 167.4568 | 8.1627
| 4.0342 | 167.5318 | 8.1831
| 4.0323 | 167.4532 | 8.1975
| 4.0302 | 167.3675 | 8.2176
| 4.0286 | 167.2988 | 8.2297
| 4.0263 | 167.2039 | 8.2514
| 4.0272 | 167.2406 | 8.2651
| 4.0291 | 167.3216 | 8.2833
| 4.0241 | 167.1137 | 8.2985
| 4.0231 | 167.0722 | 8.3152
| 4.0209 | 166.9815 | 8.3368
| 4.0206 | 166.9672 | 8.3499
| 4.0195 | 166.9229 | 8.368
| 4.0153 | 166.7471 | 8.3815
| 4.0143 | 166.7058 | 8.3997
| 4.0148 | 166.7258 | 8.4148
| 4.0165 | 166.7998 | 8.4351
| 4.0103 | 166.5397 | 8.4486
| 4.0094 | 166.5015 | 8.469
| 4.0055 | 166.34 | 8.4829
| 4.0083 | 166.4587 | 8.5
| 4.0074 | 166.4204 | 8.5179
| 4.0045 | 166.301 | 8.5329
| 4.0013 | 166.169 | 8.5489
| 4.0019 | 166.1925 | 8.5677
| 3.9977 | 166.0164 | 8.5809
| 3.9972 | 165.9979 | 8.601
| 3.993 | 165.8211 | 8.6141
| 3.9932 | 165.8319 | 8.6349
| 3.9933 | 165.8347 | 8.6499
| 3.9951 | 165.9106 | 8.6684
| 3.989 | 165.6559 | 8.6829
| 3.9895 | 165.6776 | 8.7004
| 3.9885 | 165.6355 | 8.7208
| 3.9893 | 165.6695 | 8.7358
| 3.9863 | 165.5457 | 8.7559
| 3.987 | 165.572 | 8.769
| 3.9858 | 165.525 | 8.7872
| 3.9827 | 165.3944 | 8.8031
| 3.9835 | 165.4272 | 8.8241
| 3.9836 | 165.4316 | 8.8391
| 3.9816 | 165.3509 | 8.8585
| 3.9832 | 165.4159 | 8.872
| 3.9781 | 165.2037 | 8.893
| 3.981 | 165.3233 | 8.9077
| 3.9773 | 165.1703 | 8.923
| 3.9754 | 165.0905 | 8.938
| 3.9748 | 165.0648 | 8.9569
| 3.9732 | 164.9999 | 8.9734
| 3.9742 | 165.0412 | 8.9925
| 3.9701 | 164.8734 | 9.0054
| 3.9713 | 164.9221 | 9.0255
| 3.9658 | 164.6935 | 9.0388
| 3.9624 | 164.5528 | 9.0574
| 3.9659 | 164.6976 | 9.0719
| 3.9576 | 164.3541 | 9.0935
| 3.9597 | 164.4381 | 9.1069
| 3.9586 | 164.3921 | 9.1227
| 3.9596 | 164.4364 | 9.1408
| 3.9574 | 164.345 | 9.1566
| 3.9577 | 164.357 | 9.1731
| 3.9564 | 164.3037 | 9.1932
| 3.9527 | 164.1472 | 9.2039
| 3.9535 | 164.1837 | 9.2262
| 3.9496 | 164.0218 | 9.24
| 3.9507 | 164.0678 | 9.2591
| 3.9521 | 164.1235 | 9.273
| 3.9515 | 164.0994 | 9.2949
| 3.9508 | 164.0695 | 9.3058
| 3.9491 | 163.9978 | 9.3249
| 3.9487 | 163.9841 | 9.3398
| 3.95 | 164.0354 | 9.3575
| 3.9491 | 163.9992 | 9.3743
| 3.9448 | 163.8209 | 9.3902
| 3.9452 | 163.8389 | 9.4047
| 3.9471 | 163.9171 | 9.4265
| 3.946 | 163.871 | 9.4394
| 3.9464 | 163.8872 | 9.4601
| 3.9425 | 163.725 | 9.4754
| 3.9408 | 163.6546 | 9.4913
| 3.9396 | 163.6031 | 9.5104
| 3.9379 | 163.534 | 9.5248
| 3.9366 | 163.4812 | 9.5447
| 3.9368 | 163.4884 | 9.5577
| 3.937 | 163.4955 | 9.5797
| 3.9341 | 163.3757 | 9.5938
| 3.9337 | 163.3589 | 9.6097
| 3.9294 | 163.1793 | 9.6273
| 3.9272 | 163.0899 | 9.6437
| 3.928 | 163.122 | 9.6605
| 3.9304 | 163.224 | 9.6773
| 3.9271 | 163.0847 | 9.6918
| 3.925 | 163 | 9.7128
| 3.9241 | 162.9601 | 9.726
| 3.9265 | 163.0621 | 9.7469
| 3.9205 | 162.8101 | 9.7582
| 3.922 | 162.8741 | 9.7774
| 3.9174 | 162.6848 | 9.7938
| 3.9181 | 162.7128 | 9.8103
| 3.915 | 162.5813 | 9.8254
| 3.9144 | 162.5598 | 9.8442
| 3.913 | 162.4987 | 9.8591
| 3.911 | 162.4187 | 9.8749
| 3.9095 | 162.3567 | 9.8908
| 3.9093 | 162.345 | 9.9121
| 3.9072 | 162.2602 | 9.9243
| 3.9083 | 162.3029 | 9.9449
| 3.9038 | 162.1168 | 9.9588
| 3.9016 | 162.0253 | 9.9802
| 3.8988 | 161.9112 | 9.9935
| 3.9003 | 161.9731 | 10.0105
| 3.9002 | 161.9679 | 10.0298
| 3.8949 | 161.7487 | 10.0434
| 3.8947 | 161.7402 | 10.0644
| 3.8953 | 161.7646 | 10.082
| 3.8962 | 161.8015 | 10.0981
| 3.8961 | 161.7994 | 10.1157
| 3.8913 | 161.6002 | 10.1315
| 3.8896 | 161.5277 | 10.1465
| 3.8878 | 161.4554 | 10.1673
| 3.8891 | 161.5096 | 10.1799
| 3.8886 | 161.4886 | 10.1986
| 3.8855 | 161.3579 | 10.2138
| 3.8836 | 161.2774 | 10.2333
| 3.8817 | 161.2001 | 10.2479
| 3.8837 | 161.282 | 10.2632
| 3.8784 | 161.0622 | 10.2787
| 3.8762 | 160.9698 | 10.2978
| 3.875 | 160.9207 | 10.3123
| 3.8777 | 161.0331 | 10.3347
| 3.8748 | 160.912 | 10.3499
| 3.8755 | 160.9447 | 10.363
| 3.8732 | 160.8466 | 10.385
| 3.869 | 160.6736 | 10.3972
| 3.8715 | 160.7765 | 10.4162
| 3.8716 | 160.7805 | 10.4333
| 3.8672 | 160.5994 | 10.4476
| 3.8665 | 160.5678 | 10.4647
| 3.8652 | 160.5161 | 10.4839
| 3.8656 | 160.532 | 10.4982
| 3.8625 | 160.4028 | 10.5154
| 3.8637 | 160.4524 | 10.5312
| 3.8599 | 160.2952 | 10.552
| 3.8597 | 160.2857 | 10.5635
| 3.8611 | 160.3468 | 10.5842
| 3.8575 | 160.1966 | 10.5982
| 3.8562 | 160.1415 | 10.6184
| 3.8549 | 160.087 | 10.6315
| 3.8545 | 160.0712 | 10.6499
| 3.8533 | 160.0208 | 10.6663
| 3.8511 | 159.9314 | 10.6847
| 3.8501 | 159.886 | 10.6977
| 3.8485 | 159.8221 | 10.7151
| 3.847 | 159.7611 | 10.732
| 3.8445 | 159.6559 | 10.7521
| 3.8442 | 159.6428 | 10.7629
| 3.8424 | 159.5694 | 10.7855
| 3.8384 | 159.4017 | 10.7983
| 3.8401 | 159.4728 | 10.817
| 3.8373 | 159.3561 | 10.8354
| 3.8368 | 159.3369 | 10.8493
| 3.8375 | 159.3635 | 10.8707
| 3.8348 | 159.253 | 10.8835
| 3.8317 | 159.1243 | 10.9041
| 3.8327 | 159.1648 | 10.9177
| 3.8295 | 159.0304 | 10.9373
| 3.8296 | 159.0382 | 10.9512
| 3.8266 | 158.9118 | 10.9693
| 3.8243 | 158.8158 | 10.9846
| 3.8282 | 158.9795 | 11.0039
| 3.8277 | 158.9568 | 11.0183
| 3.8264 | 158.9045 | 11.0341
| 3.8232 | 158.7693 | 11.0527
| 3.8224 | 158.7381 | 11.0695
| 3.8237 | 158.7911 | 11.0822
| 3.8251 | 158.8498 | 11.1032
| 3.823 | 158.764 | 11.1195
| 3.8176 | 158.537 | 11.1369
| 3.819 | 158.5946 | 11.1517
| 3.8189 | 158.5916 | 11.1719
| 3.8197 | 158.6263 | 11.185
| 3.818 | 158.5539 | 11.2044
| 3.8146 | 158.4153 | 11.2186
| 3.8172 | 158.5233 | 11.2389
| 3.8148 | 158.4218 | 11.2528
| 3.8151 | 158.4362 | 11.27
| 3.8127 | 158.3348 | 11.2857
| 3.8104 | 158.2401 | 11.3039
| 3.8079 | 158.1367 | 11.3194
| 3.8083 | 158.152 | 11.3383
| 3.8071 | 158.1018 | 11.3511
| 3.8078 | 158.1303 | 11.3715
| 3.8008 | 157.841 | 11.3841
| 3.8023 | 157.9021 | 11.4045
| 3.8034 | 157.947 | 11.4194
| 3.8014 | 157.8656 | 11.4378
| 3.7984 | 157.7427 | 11.4524
| 3.7963 | 157.6535 | 11.4735
| 3.7949 | 157.5963 | 11.4858
| 3.7943 | 157.5726 | 11.5029
| 3.7958 | 157.6318 | 11.5203
| 3.7934 | 157.535 | 11.5375
| 3.7878 | 157.3 | 11.5533
| 3.7886 | 157.3349 | 11.5733
| 3.7883 | 157.32 | 11.5833
| 3.7856 | 157.2104 | 11.607
| 3.7869 | 157.2654 | 11.6195
| 3.7841 | 157.1455 | 11.639
| 3.7797 | 156.9636 | 11.6526
| 3.7807 | 157.0066 | 11.6731
| 3.7785 | 156.9142 | 11.6872
| 3.7754 | 156.7864 | 11.7037
| 3.7745 | 156.7487 | 11.7236
| 3.7712 | 156.6131 | 11.7391
| 3.7721 | 156.6488 | 11.758
| 3.7733 | 156.6967 | 11.7729
| 3.7682 | 156.4876 | 11.7899
| 3.7675 | 156.4585 | 11.8056
| 3.7686 | 156.5021 | 11.8231
| 3.7648 | 156.3441 | 11.8402
| 3.7583 | 156.0762 | 11.8575
| 3.7561 | 155.9848 | 11.8707
| 3.7543 | 155.9099 | 11.8909
| 3.7524 | 155.8323 | 11.9058
| 3.751 | 155.7709 | 11.9234
| 3.7462 | 155.5734 | 11.9393
| 3.7429 | 155.4375 | 11.9558
| 3.7422 | 155.4082 | 11.9707
| 3.7436 | 155.4649 | 11.9907
| 3.7364 | 155.1663 | 12.0042
| 3.7329 | 155.0202 | 12.0249
| 3.7322 | 154.9935 | 12.039
| 3.7286 | 154.8416 | 12.0559
| 3.7272 | 154.7832 | 12.0738
| 3.7237 | 154.6368 | 12.0902
| 3.7216 | 154.5529 | 12.1087
| 3.7185 | 154.4236 | 12.1228
| 3.7162 | 154.3268 | 12.142
| 3.7145 | 154.2568 | 12.1555
| 3.7134 | 154.2126 | 12.1756
| 3.7123 | 154.1671 | 12.1906
| 3.7102 | 154.0767 | 12.2082
| 3.709 | 154.0301 | 12.2237
| 3.7058 | 153.8957 | 12.2423
| 3.7026 | 153.7627 | 12.2562
| 3.705 | 153.8635 | 12.2757
| 3.7025 | 153.758 | 12.2879
| 3.702 | 153.7364 | 12.3081
| 3.6983 | 153.5822 | 12.3239
| 3.6988 | 153.6059 | 12.3439
| 3.6971 | 153.5328 | 12.354
| 3.6977 | 153.5581 | 12.3731
| 3.6936 | 153.3906 | 12.3932
| 3.6933 | 153.3776 | 12.4076
| 3.6968 | 153.5201 | 12.4269
| 3.6966 | 153.5134 | 12.4422
| 3.6908 | 153.2738 | 12.4603
| 3.6929 | 153.3599 | 12.4736
| 3.6949 | 153.4411 | 12.4924
| 3.6937 | 153.3929 | 12.5077
| 3.6935 | 153.3829 | 12.5277
| 3.6892 | 153.2081 | 12.5408
| 3.689 | 153.1971 | 12.5573
| 3.6912 | 153.2902 | 12.5737
| 3.6933 | 153.375 | 12.5921
| 3.6929 | 153.3594 | 12.6063
| 3.691 | 153.2814 | 12.6244
| 3.6888 | 153.1883 | 12.6414
| 3.6894 | 153.2131 | 12.6608
| 3.6901 | 153.2422 | 12.6718
| 3.6875 | 153.1337 | 12.6918
| 3.6871 | 153.1192 | 12.7092
| 3.6876 | 153.1405 | 12.7266
| 3.6857 | 153.0593 | 12.744
| 3.6852 | 153.0384 | 12.7602
| 3.6845 | 153.0093 | 12.7751
| 3.682 | 152.9082 | 12.793
| 3.6803 | 152.836 | 12.8081
| 3.6797 | 152.8102 | 12.829
| 3.6794 | 152.7991 | 12.8407
| 3.6778 | 152.7341 | 12.8603
| 3.6734 | 152.5502 | 12.8766
| 3.6745 | 152.5953 | 12.8934
| 3.6755 | 152.6376 | 12.9129
| 3.676 | 152.658 | 12.9275
| 3.6758 | 152.6487 | 12.9451
| 3.6697 | 152.398 | 12.9598
| 3.6691 | 152.3707 | 12.9797
| 3.6722 | 152.4989 | 12.9937
| 3.6708 | 152.4427 | 13.0133
| 3.666 | 152.2441 | 13.0268
| 3.6629 | 152.1142 | 13.0441
| 3.6626 | 152.1009 | 13.0597
| 3.6658 | 152.2332 | 13.0791
| 3.6685 | 152.3454 | 13.0939
| 3.6656 | 152.2242 | 13.1132
| 3.66 | 151.9921 | 13.1262
| 3.6601 | 151.997 | 13.1469
| 3.6574 | 151.8872 | 13.1631
| 3.6615 | 152.0573 | 13.1788
| 3.6585 | 151.9299 | 13.1976
| 3.659 | 151.951 | 13.211
| 3.6572 | 151.8779 | 13.2296
| 3.6581 | 151.9151 | 13.2443
| 3.6549 | 151.7832 | 13.264
| 3.6553 | 151.7982 | 13.2785
| 3.6544 | 151.7602 | 13.295
| 3.6538 | 151.7371 | 13.3085
| 3.651 | 151.6209 | 13.3296
| 3.6503 | 151.5917 | 13.3457
| 3.648 | 151.4958 | 13.3649
| 3.6478 | 151.4851 | 13.3765
| 3.6481 | 151.4972 | 13.3941
| 3.6471 | 151.4559 | 13.4136
| 3.6467 | 151.4426 | 13.4332
| 3.6428 | 151.2781 | 13.4464
| 3.6412 | 151.213 | 13.4657
| 3.6417 | 151.2317 | 13.4803
| 3.6441 | 151.3313 | 13.4987
| 3.6461 | 151.4173 | 13.5171
| 3.643 | 151.2873 | 13.5322
| 3.6415 | 151.2261 | 13.5511
| 3.6391 | 151.125 | 13.5663
| 3.6397 | 151.1506 | 13.5837
| 3.6396 | 151.1444 | 13.5961
| 3.6384 | 151.096 | 13.6147
| 3.6351 | 150.9581 | 13.6303
| 3.6385 | 151.1007 | 13.649
| 3.6364 | 151.0128 | 13.6664
| 3.6357 | 150.9825 | 13.683
| 3.6353 | 150.9688 | 13.7016
| 3.6308 | 150.7815 | 13.7178
| 3.6299 | 150.7428 | 13.7348
| 3.6299 | 150.7453 | 13.7491
| 3.6314 | 150.8068 | 13.7665
| 3.6296 | 150.7301 | 13.7837
| 3.6259 | 150.5768 | 13.8027
| 3.6229 | 150.4527 | 13.8164
| 3.6232 | 150.4632 | 13.835
| 3.6215 | 150.3933 | 13.8504
| 3.6208 | 150.3654 | 13.8695
| 3.6189 | 150.2873 | 13.8821
| 3.6164 | 150.1843 | 13.8998
| 3.6191 | 150.2946 | 13.9177
| 3.615 | 150.1263 | 13.9367
| 3.6112 | 149.9683 | 13.949
| 3.6107 | 149.9476 | 13.9675
| 3.6109 | 149.9544 | 13.9842
| 3.6083 | 149.8462 | 14.0025
| 3.6056 | 149.7349 | 14.0153
| 3.6043 | 149.6794 | 14.0362
| 3.6016 | 149.5685 | 14.0487
| 3.6041 | 149.6724 | 14.0671
| 3.6059 | 149.7447 | 14.0833
| 3.6044 | 149.6842 | 14.1015
| 3.5974 | 149.3935 | 14.1147
| 3.5963 | 149.3471 | 14.135
| 3.599 | 149.4605 | 14.15
| 3.5992 | 149.4674 | 14.1679
| 3.5979 | 149.4145 | 14.1848
| 3.5955 | 149.3166 | 14.2023
| 3.593 | 149.2117 | 14.22
| 3.5932 | 149.2182 | 14.2345
| 3.596 | 149.3356 | 14.2551
| 3.5899 | 149.0835 | 14.267
| 3.5912 | 149.1375 | 14.2852
| 3.5905 | 149.1082 | 14.3021
| 3.5883 | 149.0141 | 14.3207
| 3.5877 | 148.9927 | 14.3346
| 3.586 | 148.9212 | 14.3522
| 3.5833 | 148.8095 | 14.3682
| 3.585 | 148.8782 | 14.3858
| 3.5832 | 148.803 | 14.4027
| 3.5825 | 148.7769 | 14.4196
| 3.579 | 148.6311 | 14.4342
| 3.5784 | 148.6055 | 14.4533
| 3.577 | 148.547 | 14.4683
| 3.5772 | 148.5553 | 14.4884
| 3.5776 | 148.5731 | 14.5055
| 3.5738 | 148.4137 | 14.5191
| 3.5714 | 148.315 | 14.5386
| 3.5704 | 148.2705 | 14.5526
| 3.5699 | 148.2527 | 14.5701
| 3.5691 | 148.2201 | 14.5844
| 3.5647 | 148.0366 | 14.6056
| 3.5604 | 147.859 | 14.6203
| 3.5623 | 147.9363 | 14.6402
| 3.5602 | 147.8484 | 14.6528
| 3.5595 | 147.8194 | 14.6706
| 3.5566 | 147.7014 | 14.6882
| 3.5541 | 147.5941 | 14.7064
| 3.5544 | 147.6082 | 14.7197
| 3.5536 | 147.576 | 14.7376
| 3.5525 | 147.529 | 14.7535
| 3.5475 | 147.3196 | 14.7711
| 3.5485 | 147.3634 | 14.7875
| 3.548 | 147.3413 | 14.8059
| 3.5472 | 147.3098 | 14.8207
| 3.5502 | 147.4327 | 14.839
| 3.5441 | 147.1817 | 14.8547
| 3.544 | 147.1754 | 14.8735
| 3.5429 | 147.1288 | 14.8906
| 3.5468 | 147.2905 | 14.9047
| 3.5465 | 147.278 | 14.9245
| 3.5423 | 147.106 | 14.9378
| 3.5379 | 146.9233 | 14.9549
| 3.5355 | 146.825 | 14.9721
| 3.541 | 147.051 | 14.9911
| 3.5372 | 146.8924 | 15.005
| 3.5332 | 146.7278 | 15.0239
| 3.5315 | 146.6585 | 15.0375
| 3.5321 | 146.6832 | 15.0557
| 3.5309 | 146.633 | 15.0717
| 3.5332 | 146.7261 | 15.0898
| 3.5282 | 146.5213 | 15.1075
| 3.5277 | 146.5003 | 15.1232
| 3.5272 | 146.4802 | 15.14
| 3.5264 | 146.4464 | 15.1574
| 3.5254 | 146.4054 | 15.1733
| 3.5219 | 146.258 | 15.1907
| 3.521 | 146.2196 | 15.2075
| 3.5176 | 146.0809 | 15.2222
| 3.5195 | 146.16 | 15.2409
| 3.5156 | 145.9978 | 15.2546
| 3.5144 | 145.9461 | 15.2737
| 3.5082 | 145.6906 | 15.2904
| 3.5094 | 145.7401 | 15.3099
| 3.5079 | 145.676 | 15.3241
| 3.509 | 145.7209 | 15.3439
| 3.5037 | 145.5038 | 15.3569
| 3.5035 | 145.4959 | 15.3757
| 3.5019 | 145.4295 | 15.3909
| 3.5028 | 145.4641 | 15.4096
| 3.5012 | 145.3981 | 15.4244
| 3.4984 | 145.2805 | 15.4424
| 3.4966 | 145.208 | 15.4572
| 3.4963 | 145.1956 | 15.4759
| 3.4968 | 145.214 | 15.4915
| 3.4955 | 145.1604 | 15.5087
| 3.4929 | 145.0546 | 15.5233
| 3.4927 | 145.0445 | 15.542
| 3.4922 | 145.0255 | 15.5583
| 3.4933 | 145.0693 | 15.5769
| 3.4901 | 144.939 | 15.5949
| 3.4874 | 144.8238 | 15.6111
| 3.4836 | 144.6684 | 15.626
| 3.4879 | 144.8458 | 15.6426
| 3.4854 | 144.7411 | 15.6613
| 3.4843 | 144.6984 | 15.6752
| 3.4831 | 144.6474 | 15.696
| 3.4814 | 144.5767 | 15.7097
| 3.4809 | 144.5548 | 15.7275
| 3.4805 | 144.538 | 15.742
| 3.474 | 144.2705 | 15.76
| 3.4733 | 144.2409 | 15.7773
| 3.4731 | 144.2333 | 15.7941
| 3.4724 | 144.2017 | 15.8096
| 3.4714 | 144.1604 | 15.8275
| 3.4671 | 143.9811 | 15.8394
| 3.4663 | 143.9501 | 15.8675
| 3.465 | 143.8952 | 15.8852
| 3.4655 | 143.9171 | 15.9043
| 3.4661 | 143.9426 | 15.9194
| 3.4635 | 143.8332 | 15.9374
| 3.4609 | 143.7272 | 15.9525
| 3.4588 | 143.6374 | 15.9706
| 3.4588 | 143.6379 | 15.988
| 3.4575 | 143.5853 | 16.0078
| 3.4551 | 143.4822 | 16.0223
| 3.4565 | 143.5426 | 16.0394
| 3.4495 | 143.2497 | 16.0596
| 3.4479 | 143.185 | 16.074
| 3.4493 | 143.2417 | 16.0937
| 3.4467 | 143.1372 | 16.1071
| 3.4452 | 143.0732 | 16.126
| 3.4434 | 142.9979 | 16.1395
| 3.4387 | 142.8047 | 16.1679
| 3.4381 | 142.7785 | 16.182
| 3.435 | 142.6478 | 16.1997
| 3.4352 | 142.6568 | 16.2145
| 3.432 | 142.5264 | 16.2314
| 3.4327 | 142.5545 | 16.2469
| 3.4315 | 142.5034 | 16.2661
| 3.4291 | 142.4029 | 16.2831
| 3.4247 | 142.2238 | 16.3002
| 3.426 | 142.2755 | 16.3141
| 3.4272 | 142.3241 | 16.3321
| 3.4285 | 142.3786 | 16.3488
| 3.4255 | 142.2551 | 16.369
| 3.422 | 142.1103 | 16.3807
| 3.4231 | 142.1545 | 16.3995
| 3.422 | 142.1082 | 16.4175
| 3.4209 | 142.0661 | 16.434
| 3.4187 | 141.9723 | 16.4495
| 3.4158 | 141.852 | 16.4679
| 3.4149 | 141.8133 | 16.4941
| 3.4134 | 141.7529 | 16.5142
| 3.4085 | 141.5486 | 16.5301
| 3.4104 | 141.6298 | 16.5506
| 3.405 | 141.4051 | 16.5734
| 3.4026 | 141.3029 | 16.5852
| 3.4027 | 141.3077 | 16.6101
| 3.4015 | 141.2582 | 16.6245
| 3.4015 | 141.258 | 16.6444
| 3.3995 | 141.1751 | 16.6574
| 3.4 | 141.1973 | 16.6779
| 3.3944 | 140.9637 | 16.7006
| 3.3937 | 140.9334 | 16.713
| 3.3894 | 140.7568 | 16.7326
| 3.3913 | 140.8344 | 16.7473
| 3.3874 | 140.6727 | 16.7648
| 3.3876 | 140.6799 | 16.78
| 3.3887 | 140.7273 | 16.7993
| 3.3849 | 140.567 | 16.8234
| 3.3869 | 140.6524 | 16.839
| 3.3835 | 140.5118 | 16.8567
| 3.3821 | 140.451 | 16.8721
| 3.3826 | 140.4735 | 16.8935
| 3.3806 | 140.3908 | 16.9087
| 3.3795 | 140.3449 | 16.9294
| 3.3747 | 140.1472 | 16.9412
| 3.3755 | 140.1774 | 16.9655
| 3.3735 | 140.0948 | 16.9857
| 3.3711 | 139.9956 | 17
| 3.3699 | 139.9479 | 17.0175
| 3.3674 | 139.842 | 17.0473
| 3.3663 | 139.7949 | 17.0623
| 3.3644 | 139.7184 | 17.0848
| 3.3601 | 139.5375 | 17.0987
| 3.3577 | 139.4409 | 17.1167
| 3.3577 | 139.4386 | 17.1314
| 3.3571 | 139.4135 | 17.1489
| 3.3483 | 139.0487 | 17.1699
| 3.3468 | 138.9873 | 17.19
| 3.347 | 138.9938 | 17.2053
| 3.3492 | 139.0848 | 17.2334
| 3.3482 | 139.044 | 17.2452
| 3.3435 | 138.8484 | 17.2651
| 3.3418 | 138.7783 | 17.2796
| 3.3415 | 138.7648 | 17.2969
| 3.335 | 138.4975 | 17.3194
| 3.3365 | 138.5576 | 17.3408
| 3.3344 | 138.4719 | 17.3562
| 3.3313 | 138.3446 | 17.3712
| 3.3314 | 138.3459 | 17.3913
| 3.3304 | 138.3068 | 17.4036
| 3.3269 | 138.1604 | 17.4234
| 3.3256 | 138.1059 | 17.4407
| 3.325 | 138.0815 | 17.4566
| 3.3196 | 137.857 | 17.4905
| 3.3157 | 137.6966 | 17.501
| 3.3128 | 137.5733 | 17.5215
| 3.311 | 137.4996 | 17.5529
| 3.3075 | 137.3527 | 17.5664
| 3.3056 | 137.2776 | 17.5832
| 3.3034 | 137.1854 | 17.6014
| 3.3023 | 137.1374 | 17.6185
| 3.3005 | 137.0653 | 17.6334
| 3.2997 | 137.0306 | 17.6513
| 3.2969 | 136.9135 | 17.6681
| 3.2941 | 136.8002 | 17.6861
| 3.2934 | 136.7674 | 17.702
| 3.2956 | 136.859 | 17.7213
| 3.2957 | 136.8631 | 17.7388
| 3.2936 | 136.778 | 17.7547
| 3.2907 | 136.6586 | 17.7736
| 3.2875 | 136.5241 | 17.7897
| 3.2839 | 136.3762 | 17.8088
| 3.284 | 136.3779 | 17.8246
| 3.2806 | 136.2387 | 17.8417
| 3.2789 | 136.1651 | 17.859
| 3.2795 | 136.1937 | 17.876
| 3.2765 | 136.0677 | 17.8944
| 3.2711 | 135.8425 | 17.9081
| 3.2698 | 135.79 | 17.9269
| 3.2673 | 135.6854 | 17.9416
| 3.2664 | 135.6481 | 17.9601
| 3.266 | 135.6303 | 17.9756
| 3.2624 | 135.4834 | 17.993
| 3.2593 | 135.3542 | 18.0099
| 3.2574 | 135.2759 | 18.0281
| 3.2567 | 135.2441 | 18.047
| 3.2519 | 135.0442 | 18.0604
| 3.2506 | 134.9903 | 18.0813
| 3.25 | 134.9657 | 18.0937
| 3.2457 | 134.7886 | 18.1115
| 3.2461 | 134.8053 | 18.1259
| 3.2483 | 134.8953 | 18.1521
| 3.2444 | 134.7328 | 18.1633
| 3.24 | 134.5526 | 18.1848
| 3.2399 | 134.5493 | 18.1988
| 3.2381 | 134.4715 | 18.2161
| 3.236 | 134.3862 | 18.2333
| 3.234 | 134.3024 | 18.2499
| 3.23 | 134.1362 | 18.2663
| 3.2294 | 134.1097 | 18.2867
| 3.2268 | 134.0015 | 18.296
| 3.224 | 133.889 | 18.3222
| 3.2176 | 133.6207 | 18.3371
| 3.215 | 133.5152 | 18.3541
| 3.2107 | 133.3328 | 18.3719
| 3.2119 | 133.3858 | 18.3988
| 3.2104 | 133.3203 | 18.4111
| 3.2063 | 133.1532 | 18.4301
| 3.1973 | 132.7769 | 18.4519
| 3.1976 | 132.7894 | 18.4655
| 3.1969 | 132.7623 | 18.4824
| 3.1953 | 132.6942 | 18.5011
| 3.1912 | 132.5235 | 18.518
| 3.1874 | 132.3656 | 18.5353
| 3.1839 | 132.2198 | 18.5517
| 3.1806 | 132.0835 | 18.5665
| 3.1776 | 131.9611 | 18.5869
| 3.1754 | 131.8685 | 18.5982
| 3.1697 | 131.6332 | 18.6208
| 3.1647 | 131.4246 | 18.6337
| 3.1615 | 131.2907 | 18.6511
| 3.1549 | 131.019 | 18.6677
| 3.1514 | 130.8727 | 18.6846
| 3.1454 | 130.6241 | 18.7017
| 3.1431 | 130.5274 | 18.7206
| 3.1398 | 130.3912 | 18.7317
| 3.135 | 130.1924 | 18.7518
| 3.1279 | 129.8958 | 18.7662
| 3.1251 | 129.7805 | 18.7876
| 3.1187 | 129.5141 | 18.7996
| 3.1146 | 129.3434 | 18.818
| 3.1081 | 129.0723 | 18.8337
| 3.1061 | 128.9926 | 18.8555
| 3.0986 | 128.679 | 18.8675
| 3.0943 | 128.5008 | 18.8862
| 3.0878 | 128.2304 | 18.9018
| 3.0834 | 128.0466 | 18.9204
| 3.0729 | 127.6127 | 18.935
| 3.0658 | 127.3156 | 18.9526
| 3.0571 | 126.9565 | 18.9681
| 3.0492 | 126.6289 | 18.9886
| 3.0403 | 126.2574 | 19.0044
| 3.0319 | 125.9076 | 19.0192
| 3.0227 | 125.527 | 19.041
| 3.0135 | 125.1457 | 19.0519
| 3.0043 | 124.7626 | 19.073
| 2.9939 | 124.3331 | 19.0853
| 2.9843 | 123.9325 | 19.1044
| 2.9722 | 123.4319 | 19.1205
| 2.9612 | 122.9729 | 19.1386
| 2.9519 | 122.5863 | 19.1545
| 2.9396 | 122.0761 | 19.1722
| 2.9303 | 121.69 | 19.1877
| 2.92 | 121.2618 | 19.2064
| 2.9105 | 120.8687 | 19.2205
| 2.9026 | 120.5389 | 19.2415
| 2.8905 | 120.0367 | 19.2513
| 2.8791 | 119.5651 | 19.2717
| 2.8697 | 119.174 | 19.2875
| 2.8653 | 118.9903 | 19.3048
| 2.858 | 118.6877 | 19.3212
| 2.8505 | 118.3751 | 19.3389
| 2.8408 | 117.9751 | 19.3549
| 2.8331 | 117.6529 | 19.3729
| 2.8253 | 117.3302 | 19.3907
| 2.8206 | 117.1363 | 19.4053
| 2.813 | 116.8175 | 19.424
| 2.802 | 116.362 | 19.4375
| 2.7956 | 116.0948 | 19.4557
| 2.7895 | 115.845 | 19.4755
| 2.781 | 115.4885 | 19.4908
| 2.773 | 115.1565 | 19.5063
| 2.7632 | 114.7495 | 19.5267
| 2.7501 | 114.206 | 19.5377
| 2.7477 | 114.1056 | 19.5563
| 2.738 | 113.7054 | 19.5732
| 2.7284 | 113.3055 | 19.5916
| 2.7163 | 112.8051 | 19.6066
| 2.7083 | 112.4727 | 19.6269
| 2.7002 | 112.1353 | 19.6378
| 2.6927 | 111.8233 | 19.6589
| 2.6818 | 111.3707 | 19.6721
| 2.6726 | 110.9886 | 19.6895
| 2.6616 | 110.5311 | 19.7062
| 2.655 | 110.2567 | 19.725
| 2.6476 | 109.9521 | 19.741
| 2.6359 | 109.4651 | 19.7579
| 2.6261 | 109.0594 | 19.7734
| 2.6183 | 108.7333 | 19.7922
| 2.6107 | 108.4195 | 19.8112
| 2.6035 | 108.1178 | 19.8236
| 2.5939 | 107.7214 | 19.8457
| 2.5815 | 107.2062 | 19.8557
| 2.5723 | 106.8222 | 19.876
| 2.5643 | 106.4896 | 19.8931
| 2.5563 | 106.1604 | 19.91
| 2.5491 | 105.8614 | 19.9264
| 2.539 | 105.4394 | 19.9425
| 2.5323 | 105.1637 | 19.9591
| 2.5218 | 104.7258 | 19.9771
| 2.5151 | 104.449 | 19.994
| 2.5048 | 104.0197 | 20.0113
| 2.4971 | 103.7007 | 20.0293
| 2.491 | 103.4464 | 20.0431
| 2.4816 | 103.0584 | 20.0623
| 2.4699 | 102.5703 | 20.0769
| 2.4626 | 102.2686 | 20.0949
| 2.4505 | 101.7651 | 20.1092
| 2.4435 | 101.474 | 20.127
| 2.4351 | 101.1257 | 20.1446
| 2.4284 | 100.8461 | 20.1627
| 2.4179 | 100.4119 | 20.1783
| 2.4131 | 100.2119 | 20.1983
| 2.4061 | 99.9213 | 20.2146
| 2.3945 | 99.4397 | 20.2267
| 2.3873 | 99.1416 | 20.2471
| 2.3774 | 98.7289 | 20.2606
| 2.3711 | 98.4685 | 20.2783
| 2.3629 | 98.1287 | 20.2957
| 2.3529 | 97.7112 | 20.3139
| 2.3456 | 97.4073 | 20.329
| 2.335 | 96.9671 | 20.3501
| 2.3249 | 96.5498 | 20.3637
| 2.3141 | 96.1004 | 20.3836
| 2.3065 | 95.7837 | 20.3963
| 2.2938 | 95.2556 | 20.4142
| 2.28 | 94.6863 | 20.4304
| 2.2708 | 94.3017 | 20.4462
| 2.2654 | 94.0762 | 20.4647
| 2.2547 | 93.6358 | 20.4836
| 2.2436 | 93.1717 | 20.4986
| 2.2343 | 92.7872 | 20.5164
| 2.2246 | 92.3855 | 20.5292
| 2.2176 | 92.0928 | 20.5473
| 2.2114 | 91.8362 | 20.5635
| 2.2003 | 91.3729 | 20.5809
| 2.1915 | 91.0099 | 20.5973
| 2.1871 | 90.8246 | 20.6161
| 2.1793 | 90.5041 | 20.6314
| 2.1736 | 90.2667 | 20.6511
| 2.1634 | 89.8416 | 20.663
| 2.1571 | 89.5789 | 20.6822
| 2.1502 | 89.2931 | 20.6956
| 2.1472 | 89.1693 | 20.713
| 2.1448 | 89.0695 | 20.7339
| 2.1355 | 88.6841 | 20.7474
| 2.1277 | 88.3606 | 20.7642
| 2.1231 | 88.1668 | 20.7827
| 2.1204 | 88.0568 | 20.8014
| 2.1172 | 87.9237 | 20.8147
| 2.1106 | 87.6493 | 20.8343
| 2.1017 | 87.279 | 20.8496
| 2.0951 | 87.0047 | 20.8676
| 2.0911 | 86.84 | 20.8858
| 2.0797 | 86.3672 | 20.9029
| 2.0776 | 86.2783 | 20.9247
| 2.0711 | 86.0077 | 20.9399
| 2.0659 | 85.7913 | 20.957
| 2.0617 | 85.6172 | 20.9718
| 2.0558 | 85.3745 | 20.9903
| 2.0508 | 85.1662 | 21.0075
| 2.0428 | 84.8351 | 21.0246
| 2.0384 | 84.6509 | 21.0398
| 2.0303 | 84.3145 | 21.0605
| 2.0246 | 84.0799 | 21.0729
| 2.0178 | 83.7967 | 21.0963
| 2.0131 | 83.5995 | 21.1087
| 2.0074 | 83.3646 | 21.1281
| 2.0025 | 83.1617 | 21.1409
| 1.9974 | 82.9469 | 21.1603
| 1.9886 | 82.5824 | 21.1776
| 1.9846 | 82.4157 | 21.1947
| 1.9809 | 82.2619 | 21.2085
| 1.9758 | 82.05 | 21.2297
| 1.9691 | 81.7727 | 21.2467
| 1.9637 | 81.5506 | 21.2581
| 1.9563 | 81.2398 | 21.279
| 1.9525 | 81.0836 | 21.2931
| 1.947 | 80.8537 | 21.3107
| 1.9403 | 80.5786 | 21.3265
| 1.9351 | 80.3628 | 21.346
| 1.931 | 80.1915 | 21.3635
| 1.9267 | 80.014 | 21.3788
| 1.919 | 79.6944 | 21.3939
| 1.9151 | 79.5315 | 21.4144
| 1.9196 | 79.7166 | 21.4155
| 1.9121 | 79.4058 | 21.4284
| 1.9082 | 79.2458 | 21.4471
| 1.9027 | 79.016 | 21.4634
| 1.8984 | 78.8387 | 21.4813
| 1.8897 | 78.4744 | 21.4947
| 1.8846 | 78.2659 | 21.5145
| 1.8809 | 78.109 | 21.5283
| 1.8759 | 77.9014 | 21.5481
| 1.8713 | 77.7106 | 21.5614
| 1.8658 | 77.4848 | 21.5806
| 1.857 | 77.1186 | 21.5956
| 1.8531 | 76.9557 | 21.6137
| 1.848 | 76.7423 | 21.6286
| 1.8393 | 76.382 | 21.6516
| 1.8313 | 76.0516 | 21.6659
| 1.8219 | 75.66 | 21.6822
| 1.8153 | 75.3867 | 21.697
| 1.8072 | 75.0496 | 21.7148
| 1.8075 | 75.0606 | 21.7317
| 1.8021 | 74.8376 | 21.7456
| 1.7958 | 74.5765 | 21.7648
| 1.7915 | 74.3972 | 21.7834
| 1.7832 | 74.0535 | 21.7971
| 1.7779 | 73.8332 | 21.8182
| 1.7698 | 73.4979 | 21.8318
| 1.7626 | 73.1969 | 21.8496
| 1.7575 | 72.9865 | 21.8661
| 1.7522 | 72.7653 | 21.8855
| 1.7438 | 72.4167 | 21.8978
| 1.7379 | 72.1721 | 21.9181
| 1.7309 | 71.8826 | 21.9307
| 1.7258 | 71.6681 | 21.9485
| 1.716 | 71.2637 | 21.9651
| 1.7074 | 70.9052 | 21.984
| 1.7027 | 70.711 | 21.9992
| 1.6947 | 70.3766 | 22.0172
| 1.6879 | 70.0975 | 22.0353
| 1.6826 | 69.8763 | 22.0509
| 1.6773 | 69.6568 | 22.0681
| 1.6671 | 69.2329 | 22.0827
| 1.6613 | 68.9908 | 22.1032
| 1.6497 | 68.5112 | 22.1182
| 1.6429 | 68.2273 | 22.1375
| 1.636 | 67.9414 | 22.1495
| 1.6315 | 67.7519 | 22.1685
| 1.6187 | 67.2212 | 22.1822
| 1.6229 | 67.3943 | 22.2032
| 1.6129 | 66.9827 | 22.2205
| 1.6041 | 66.6167 | 22.234
| 1.598 | 66.3616 | 22.2529
| 1.5893 | 65.9998 | 22.268
| 1.5833 | 65.7527 | 22.2868
| 1.5753 | 65.4213 | 22.3024
| 1.5667 | 65.0634 | 22.3197
| 1.5545 | 64.5572 | 22.3365
| 1.5492 | 64.3361 | 22.354
| 1.543 | 64.0791 | 22.3728
| 1.5328 | 63.6556 | 22.3865
| 1.5231 | 63.2509 | 22.4065
| 1.5103 | 62.7197 | 22.4174
| 1.5027 | 62.4039 | 22.4414
| 1.4941 | 62.0492 | 22.4559
| 1.4871 | 61.7555 | 22.4741
| 1.4746 | 61.2368 | 22.4871
| 1.465 | 60.8397 | 22.5073
| 1.4641 | 60.7998 | 22.5248
| 1.4567 | 60.4925 | 22.5396
| 1.4485 | 60.1537 | 22.5589
| 1.4389 | 59.7546 | 22.5733
| 1.4299 | 59.383 | 22.5915
| 1.4203 | 58.9825 | 22.6054
| 1.4163 | 58.8158 | 22.6244
| 1.4086 | 58.4951 | 22.6384
| 1.3989 | 58.0958 | 22.6583
| 1.3911 | 57.7693 | 22.6732
| 1.3807 | 57.3384 | 22.6916
| 1.3741 | 57.0625 | 22.7022
| 1.3681 | 56.8148 | 22.7248
| 1.3568 | 56.3451 | 22.742
| 1.3487 | 56.0103 | 22.7564
| 1.3385 | 55.5875 | 22.775
| 1.3316 | 55.3008 | 22.7922
| 1.3232 | 54.9517 | 22.8098
| 1.3149 | 54.6035 | 22.8244
| 1.3082 | 54.3253 | 22.8444
| 1.3 | 53.9852 | 22.8625
| 1.2929 | 53.6933 | 22.8757
| 1.2814 | 53.2144 | 22.8966
| 1.2727 | 52.8531 | 22.9099
| 1.2615 | 52.3893 | 22.9293
| 1.2529 | 52.0314 | 22.9427
| 1.243 | 51.62 | 22.9613
| 1.2292 | 51.0478 | 22.9766
| 1.2191 | 50.6285 | 22.9944
| 1.2112 | 50.2983 | 23.0104
| 1.2021 | 49.9227 | 23.0288
| 1.1936 | 49.5664 | 23.0442
| 1.1823 | 49.0971 | 23.0625
| 1.1713 | 48.6421 | 23.0761
| 1.1631 | 48.2995 | 23.096
| 1.1512 | 47.8053 | 23.1094
| 1.1433 | 47.4799 | 23.1268
| 1.1336 | 47.0781 | 23.1465
| 1.1283 | 46.8575 | 23.166
| 1.1186 | 46.454 | 23.1783
| 1.111 | 46.1367 | 23.1963
| 1.1042 | 45.8536 | 23.2129
| 1.0946 | 45.4551 | 23.2315
| 1.0816 | 44.9177 | 23.2452
| 1.0718 | 44.5105 | 23.2643
| 1.0652 | 44.2349 | 23.2781
| 1.0582 | 43.9468 | 23.2962
| 1.0463 | 43.4524 | 23.3122
| 1.0383 | 43.1173 | 23.3335
| 1.0291 | 42.7386 | 23.3497
| 1.0219 | 42.4366 | 23.3631
| 1.0114 | 42.0027 | 23.3819
| 1.0034 | 41.6687 | 23.3978
| 0.99252 | 41.2175 | 23.4139
| 0.98577 | 40.9374 | 23.4289
| 0.97436 | 40.4634 | 23.4479
| 0.96708 | 40.1611 | 23.4639
| 0.95804 | 39.7858 | 23.4804
| 0.94799 | 39.3682 | 23.4944
| 0.93961 | 39.0204 | 23.5141
| 0.93146 | 38.6818 | 23.5294
| 0.92201 | 38.2893 | 23.5483
| 0.91036 | 37.8056 | 23.5623
| 0.90046 | 37.3946 | 23.5818
| 0.88879 | 36.9099 | 23.5959
| 0.87775 | 36.4513 | 23.6143
| 0.86703 | 36.0064 | 23.6306
| 0.85299 | 35.4233 | 23.6495
| 0.84438 | 35.0657 | 23.6641
| 0.83392 | 34.6312 | 23.6816
| 0.82065 | 34.08 | 23.6973
| 0.80839 | 33.5711 | 23.7184
| 0.79449 | 32.9939 | 23.7349
| 0.77699 | 32.2672 | 23.7499
| 0.76044 | 31.5797 | 23.7697
| 0.73819 | 30.6559 | 23.7839
| 0.71451 | 29.6724 | 23.7998
| 0.68649 | 28.5085 | 23.8171
| 0.65634 | 27.2568 | 23.8345
| 0.627 | 26.0381 | 23.8502
| 0.59719 | 24.8004 | 23.8721
| 0.57045 | 23.69 | 23.8857
| 0.54758 | 22.7401 | 23.9026
| 0.52593 | 21.8408 | 23.9176
| 0.50779 | 21.0875 | 23.9356
| 0.49033 | 20.3627 | 23.9505
| 0.4724 | 19.618 | 23.9694
| 0.45561 | 18.9209 | 23.9835
| 0.43788 | 18.1843 | 24.0017
| 0.42504 | 17.651 | 24.015
| 0.41409 | 17.1964 | 24.0346
| 0.40069 | 16.64 | 24.0519
| 0.3888 | 16.1462 | 24.0664
| 0.3758 | 15.6065 | 24.0872
| 0.36768 | 15.269 | 24.1036
| 0.35703 | 14.8268 | 24.1203
| 0.34897 | 14.492 | 24.1348
| 0.33989 | 14.1149 | 24.1555
| 0.33097 | 13.7447 | 24.1668
| 0.32427 | 13.4665 | 24.1889
| 0.31671 | 13.1524 | 24.2043
| 0.30663 | 12.7339 | 24.2213
| 0.30029 | 12.4707 | 24.2374
| 0.29102 | 12.0855 | 24.2553
| 0.28518 | 11.8431 | 24.2679
| 0.27533 | 11.4341 | 24.2891
| 0.2668 | 11.0797 | 24.304
| 0.25675 | 10.6625 | 24.3216
| 0.24571 | 10.2039 | 24.3353
| 0.23645 | 9.8194 | 24.3551
| 0.22486 | 9.3381 | 24.3692
| 0.21376 | 8.8769 | 24.3882
| 0.20279 | 8.4214 | 24.4014
| 0.19426 | 8.0673 | 24.421
| 0.18466 | 7.6686 | 24.4363
| 0.17825 | 7.4023 | 24.4531
| 0.17065 | 7.0867 | 24.4726
| 0.1635 | 6.7897 | 24.4892
| 0.15841 | 6.5784 | 24.5058
| 0.14942 | 6.2053 | 24.5195
| 0.14657 | 6.087 | 24.5416
| 0.1419 | 5.8927 | 24.5538
| 0.13556 | 5.6296 | 24.5715
| 0.13161 | 5.4656 | 24.5873
| 0.12753 | 5.2963 | 24.6072
| 0.12327 | 5.1192 | 24.6223
| 0.11798 | 4.8996 | 24.6406
| 0.11695 | 4.8569 | 24.6568
| 0.11594 | 4.8147 | 24.6747
| 0.11272 | 4.6813 | 24.6892
| 0.11155 | 4.6326 | 24.7077
| 0.10564 | 4.3872 | 24.7243
| 0.10364 | 4.3039 | 24.7401
| 0.10062 | 4.1785 | 24.7667
| 0.09899 | 4.1109 | 24.7812
| 0.093192 | 3.8701 | 24.7985
| 0.09107 | 3.782 | 24.811
| 0.087456 | 3.6319 | 24.831
| 0.08705 | 3.615 | 24.847
| 0.083658 | 3.4742 | 24.8635
| 0.078361 | 3.2542 | 24.8791
| 0.075035 | 3.1161 | 24.8998
| 0.073194 | 3.0396 | 24.9136
| 0.07122 | 2.9577 | 24.934
| 0.065805 | 2.7328 | 24.9491
| 0.062639 | 2.6013 | 24.9674
| 0.05823 | 2.4182 | 24.9808
| 0.056543 | 2.3481 | 25.0008
| 0.054759 | 2.2741 | 25.0163
| 0.048511 | 2.0146 | 25.032
| 0.04584 | 1.9037 | 25.0512
| 0.043351 | 1.8003 | 25.0673
| 0.038976 | 1.6186 | 25.0843
| 0.034611 | 1.4373 | 25.0987
| 0.033624 | 1.3963 | 25.119
| 0.031372 | 1.3028 | 25.1342
| 0.028653 | 1.1899 | 25.1513
| 0.026522 | 1.1014 | 25.1657
| 0.024237 | 1.0065 | 25.1855
| 0.021987 | 0.91309 | 25.1976
| 0.022511 | 0.93484 | 25.2197
| 0.020773 | 0.86268 | 25.2336
| 0.021359 | 0.88701 | 25.2535
| 0.021388 | 0.88821 | 25.2672
| 0.020581 | 0.85469 | 25.2874
| 0.016742 | 0.69528 | 25.3022
| 0.016756 | 0.69585 | 25.3193
| 0.015684 | 0.65132 | 25.3356
| 0.012705 | 0.52763 | 25.3533
| 0.0092307 | 0.38334 | 25.3678
| 0.0056144 | 0.23316 | 25.3874
| 0.0049773 | 0.2067 | 25.4028
| 0.0054717 | 0.22723 | 25.42
| 0.0064931 | 0.26965 | 25.4393
| 0.0034265 | 0.1423 | 25.4561
| 0.001959 | 0.081355 | 25.4717
| -0.0029593 | -0.12289 | 25.4851
Note on G4: Andrew Jones: GL is that of the extensometer used and not from the design of specimen

## RE 14
Designation | From wall | H/V | Treatment | Use | SMaRT ID
RE 14 | 141020 B | H | As-dep | 538C tensile | STS2021-27012
RE 14
| Load(8800 (0,1):Load) (kN) | Stress (MPa) | Strain (%) |  | CSA (mm2) | Gauge Length (mm) | UTS (MPa) | SaF (%) | Linear relationship of elastic region | Modulus (GPa) | 0.2 PS Calculation
| 0.10045 | 4.2932 | -0.00069928 |  | 23.3985 | 25.002 | 718.5551 | 14.1735 | y = 1104.6x + 4.6504 | 110.5 | x | y
| 0.10075 | 4.306 | 0.00054445
| 0.099972 | 4.2726 | 0.0011034 |  |  | Note: If N/A appears in the UTS box (I3) delete the N/A data in columns B, C and D. |  |  |  |  | 0.2 | 0
| 0.097213 | 4.1547 | -0.00098242 | [5 empty] | 0.2 PS (MPa) |  | 0.21 | 11.05
| 0.10013 | 4.2793 | 0.0019188 | [7 empty] | 0.22 | 22.1
| 0.10039 | 4.2903 | -0.0016185 | [5 empty] | 624.5 |  | 0.23 | 33.15
| 0.10135 | 4.3314 | -0.0018942 | [7 empty] | 0.24 | 44.2
| 0.10323 | 4.4118 | -0.0014643 | [7 empty] | 0.25 | 55.25
| 0.10422 | 4.4542 | -0.0014318 | [7 empty] | 0.26 | 66.3
| 0.10271 | 4.3898 | -0.0028898 | [7 empty] | 0.27 | 77.35
| 0.1019 | 4.3551 | -0.0038458 | [7 empty] | 0.28 | 88.4
| 0.1005 | 4.2952 | -0.0028177 | [7 empty] | 0.29 | 99.45
| 0.1005 | 4.2952 | -0.0028177 | [7 empty] | 0.3 | 110.5
| 0.099474 | 4.2513 | -0.0034493 | [7 empty] | 0.31 | 121.55
| 0.10083 | 4.3094 | -0.0035596 | [7 empty] | 0.32 | 132.6
| 0.10176 | 4.349 | -0.0031914 | [7 empty] | 0.33 | 143.65
| 0.10384 | 4.4379 | -0.0036718 | [7 empty] | 0.34 | 154.7
| 0.10645 | 4.5494 | -0.0031316 | [7 empty] | 0.35 | 165.75
| 0.12144 | 5.19 | -0.0027342 | [7 empty] | 0.36 | 176.8
| 0.15567 | 6.6529 | -0.0013883 | [7 empty] | 0.37 | 187.85
| 0.19563 | 8.3609 | -7.0309e-06 | [7 empty] | 0.38 | 198.9
| 0.23352 | 9.9801 | 0.0023984 | [7 empty] | 0.39 | 209.95
| 0.25655 | 10.9643 | 0.0029156 | [7 empty] | 0.4 | 221
| 0.27002 | 11.5401 | 0.0046804 | [7 empty] | 0.41 | 232.05
| 0.2768 | 11.8296 | 0.0056394 | [7 empty] | 0.42 | 243.1
| 0.28864 | 12.3359 | 0.0042494 | [7 empty] | 0.43 | 254.15
| 0.30451 | 13.0143 | 0.0070525 | [7 empty] | 0.44 | 265.2
| 0.315 | 13.4624 | 0.0070966 | [7 empty] | 0.45 | 276.25
| 0.33662 | 14.3862 | 0.0075054 | [7 empty] | 0.46 | 287.3
| 0.36686 | 15.679 | 0.0081742 | [7 empty] | 0.47 | 298.35
| 0.40098 | 17.1371 | 0.010905 | [7 empty] | 0.48 | 309.4
| 0.419 | 17.9072 | 0.011509 | [7 empty] | 0.49 | 320.45
| 0.43737 | 18.6924 | 0.01226 | [7 empty] | 0.5 | 331.5
| 0.4594 | 19.6339 | 0.012502 | [7 empty] | 0.51 | 342.55
| 0.4736 | 20.2407 | 0.014977 | [7 empty] | 0.52 | 353.6
| 0.47661 | 20.3694 | 0.014848 | [7 empty] | 0.53 | 364.65
| 0.48786 | 20.85 | 0.014966 | [7 empty] | 0.54 | 375.7
| 0.50668 | 21.6545 | 0.015361 | [7 empty] | 0.55 | 386.75
| 0.53237 | 22.7524 | 0.016601 | [7 empty] | 0.56 | 397.8
| 0.54931 | 23.4762 | 0.018313 | [7 empty] | 0.57 | 408.85
| 0.5588 | 23.8819 | 0.019108 | [7 empty] | 0.58 | 419.9
| 0.57111 | 24.4078 | 0.019087 | [7 empty] | 0.59 | 430.95
| 0.59643 | 25.49 | 0.019205 | [7 empty] | 0.6 | 442
| 0.63378 | 27.0864 | 0.019709 | [7 empty] | 0.61 | 453.05
| 0.73381 | 31.3616 | 0.023534 | [7 empty] | 0.62 | 464.1
| 0.74628 | 31.8945 | 0.025022 | [7 empty] | 0.63 | 475.15
| 0.71586 | 30.5943 | 0.024966 | [7 empty] | 0.64 | 486.2
| 0.7096 | 30.3266 | 0.02517 | [7 empty] | 0.65 | 497.25
| 0.71589 | 30.5953 | 0.025232 | [7 empty] | 0.66 | 508.3
| 0.79049 | 33.7838 | 0.027453 | [7 empty] | 0.67 | 519.35
| 0.84687 | 36.1934 | 0.029123 | [7 empty] | 0.68 | 530.4
| 0.86834 | 37.1108 | 0.028995 | [7 empty] | 0.69 | 541.45
| 0.90786 | 38.8001 | 0.030384 | [7 empty] | 0.7 | 552.5
| 0.94441 | 40.3622 | 0.031795 | [7 empty] | 0.71 | 563.55
| 0.96291 | 41.1525 | 0.031903 | [7 empty] | 0.72 | 574.6
| 0.99241 | 42.4133 | 0.032531 | [7 empty] | 0.73 | 585.65
| 1.0219 | 43.6717 | 0.034297 | [7 empty] | 0.74 | 596.7
| 1.0399 | 44.4434 | 0.034885 | [7 empty] | 0.75 | 607.75
| 1.0609 | 45.3414 | 0.035132 | [7 empty] | 0.76 | 618.8
| 1.0838 | 46.3173 | 0.037606 | [7 empty] | 0.77 | 629.85
| 1.0847 | 46.3594 | 0.037611 | [7 empty] | 0.78 | 640.9
| 1.0905 | 46.6039 | 0.039171 | [7 empty] | 0.79 | 651.95
| 1.0936 | 46.7384 | 0.038748 | [7 empty] | 0.8 | 663
| 1.1129 | 47.5613 | 0.038882 | [7 empty] | 0.81 | 674.05
| 1.1397 | 48.7074 | 0.039729 | [7 empty] | 0.82 | 685.1
| 1.1584 | 49.5082 | 0.042012 | [7 empty] | 0.83 | 696.15
| 1.1639 | 49.7407 | 0.041317 | [7 empty] | 0.84 | 707.2
| 1.1831 | 50.5643 | 0.042198 | [7 empty] | 0.85 | 718.25
| 1.2117 | 51.7857 | 0.044385 | [7 empty] | 0.86 | 729.3
| 1.239 | 52.9532 | 0.044333 | [7 empty] | 0.87 | 740.35
| 1.2711 | 54.3227 | 0.045715 | [7 empty] | 0.88 | 751.4
| 1.2895 | 55.1107 | 0.048064 | [7 empty] | 0.89 | 762.45
| 1.2863 | 54.9745 | 0.047447 | [7 empty] | 0.9 | 773.5
| 1.3083 | 55.9159 | 0.046663 | [7 empty] | 0.91 | 784.55
| 1.4084 | 60.1916 | 0.048189 | [7 empty] | 0.92 | 795.6
| 1.5085 | 64.4712 | 0.05201 | [7 empty] | 0.93 | 806.65
| 1.4824 | 63.3545 | 0.051623 | [7 empty] | 0.94 | 817.7
| 1.4718 | 62.9006 | 0.052504 | [7 empty] | 0.95 | 828.75
| 1.4795 | 63.2325 | 0.051879 | [7 empty] | 0.96 | 839.8
| 1.5206 | 64.987 | 0.053675 | [7 empty] | 0.97 | 850.85
| 1.5711 | 67.1452 | 0.055348 | [7 empty] | 0.98 | 861.9
| 1.6054 | 68.6109 | 0.056119 | [7 empty] | 0.99 | 872.95
| 1.6311 | 69.7087 | 0.057603 | [7 empty] | 1 | 884
| 1.6461 | 70.35 | 0.058263 | [7 empty] | 1.01 | 895.05
| 1.6593 | 70.9155 | 0.058504
| 1.6734 | 71.5174 | 0.059834
| 1.6911 | 72.2738 | 0.059881
| 1.7096 | 73.0645 | 0.061005
| 1.7376 | 74.2603 | 0.060284
| 1.7742 | 75.8248 | 0.061711
| 1.8065 | 77.2077 | 0.063929
| 1.8375 | 78.5324 | 0.063403
| 1.8711 | 79.9683 | 0.066363
| 1.8783 | 80.2757 | 0.066002
| 1.8932 | 80.9127 | 0.066641
| 1.9199 | 82.0508 | 0.067469
| 1.9472 | 83.2179 | 0.068513
| 1.9737 | 84.3517 | 0.069361
| 2.0009 | 85.5122 | 0.070357
| 2.0281 | 86.6785 | 0.070902
| 2.0647 | 88.2418 | 0.073192
| 2.0778 | 88.8022 | 0.07363
| 2.0982 | 89.6729 | 0.073837
| 2.1116 | 90.245 | 0.075076
| 2.1365 | 91.3107 | 0.075894
| 2.1596 | 92.2957 | 0.076875
| 2.1863 | 93.4374 | 0.077003
| 2.2264 | 95.1531 | 0.077558
| 2.2589 | 96.5389 | 0.080339
| 2.268 | 96.9284 | 0.08045
| 2.2733 | 97.1572 | 0.081694
| 2.2785 | 97.379 | 0.083057
| 2.2787 | 97.3869 | 0.082676
| 2.2906 | 97.8951 | 0.083363
| 2.3039 | 98.462 | 0.084225
| 2.3226 | 99.2611 | 0.084958
| 2.3485 | 100.3699 | 0.084505
| 2.3879 | 102.0516 | 0.08684
| 2.4287 | 103.7964 | 0.086822
| 2.4708 | 105.5953 | 0.088975
| 2.504 | 107.0151 | 0.090408
| 2.5255 | 107.9362 | 0.090677
| 2.5433 | 108.6949 | 0.091793
| 2.5621 | 109.4971 | 0.091811
| 2.5904 | 110.709 | 0.093019
| 2.6132 | 111.6843 | 0.093981
| 2.6324 | 112.5027 | 0.094131
| 2.6696 | 114.0928 | 0.095662
| 2.7035 | 115.5435 | 0.096952
| 2.7269 | 116.5416 | 0.099674
| 2.7205 | 116.2701 | 0.10034
| 2.7092 | 115.783 | 0.099812
| 2.7006 | 115.4188 | 0.099878
| 2.7073 | 115.7038 | 0.099722
| 2.7457 | 117.3432 | 0.10153
| 2.7701 | 118.387 | 0.10279
| 2.7964 | 119.5115 | 0.10325
| 2.8257 | 120.7634 | 0.10427
| 2.8659 | 122.4808 | 0.10538
| 2.8988 | 123.8884 | 0.10679
| 2.9359 | 125.4725 | 0.10806
| 2.9651 | 126.7222 | 0.10941
| 2.9645 | 126.6965 | 0.1127
| 2.9174 | 124.6845 | 0.11165
| 2.8986 | 123.8793 | 0.1115
| 2.9044 | 124.1272 | 0.11102
| 3.0016 | 128.2801 | 0.11232
| 3.1022 | 132.5817 | 0.11533
| 3.1091 | 132.8778 | 0.11588
| 3.1083 | 132.8435 | 0.11515
| 3.1521 | 134.7121 | 0.11716
| 3.0946 | 132.2549 | 0.11904
| 3.0886 | 131.9983 | 0.11985
| 3.0903 | 132.0724 | 0.12001
| 3.0978 | 132.3916 | 0.12045
| 3.1754 | 135.7092 | 0.12257
| 3.2202 | 137.6224 | 0.1243
| 3.2283 | 137.9702 | 0.12468
| 3.2431 | 138.6048 | 0.12535
| 3.248 | 138.8118 | 0.12534
| 3.2754 | 139.9838 | 0.12585
| 3.3262 | 142.1531 | 0.12709
| 3.3721 | 144.1181 | 0.12852
| 3.406 | 145.5639 | 0.13033
| 3.4391 | 146.9802 | 0.13051
| 3.451 | 147.4896 | 0.13038
| 3.5452 | 151.5126 | 0.13267
| 3.5789 | 152.9524 | 0.13358
| 3.604 | 154.0262 | 0.13595
| 3.5977 | 153.7595 | 0.13632
| 3.5994 | 153.831 | 0.13606
| 3.6171 | 154.5847 | 0.13715
| 3.6568 | 156.2844 | 0.13783
| 3.694 | 157.8742 | 0.13996
| 3.7085 | 158.4927 | 0.14079
| 3.7335 | 159.56 | 0.14134
| 3.7729 | 161.2468 | 0.14193
| 3.8102 | 162.8377 | 0.14356
| 3.8531 | 164.6744 | 0.14469
| 3.8758 | 165.6427 | 0.14694
| 3.8721 | 165.4834 | 0.14907
| 3.8488 | 164.4906 | 0.14784
| 3.8534 | 164.6872 | 0.14697
| 3.9114 | 167.164 | 0.14912
| 3.9722 | 169.7651 | 0.15085
| 3.9869 | 170.3925 | 0.15173
| 3.9865 | 170.3726 | 0.15337
| 3.9854 | 170.3285 | 0.15395
| 3.9901 | 170.5292 | 0.1556
| 4.001 | 170.9922 | 0.15512
| 4.0394 | 172.6348 | 0.15445
| 4.1396 | 176.9182 | 0.15777
| 4.1903 | 179.0834 | 0.15851
| 4.2127 | 180.0435 | 0.15953
| 4.2408 | 181.2439 | 0.15925
| 4.3024 | 183.8755 | 0.16149
| 4.3413 | 185.5358 | 0.16414
| 4.3289 | 185.0063 | 0.1636
| 4.3326 | 185.1658 | 0.16404
| 4.3392 | 185.4466 | 0.16534
| 4.3424 | 185.5853 | 0.16671
| 4.3511 | 185.9546 | 0.16657
| 4.3902 | 187.6274 | 0.16759
| 4.4468 | 190.0455 | 0.17006
| 4.4675 | 190.9311 | 0.1699
| 4.5252 | 193.3989 | 0.17023
| 4.5831 | 195.872 | 0.17256
| 4.6114 | 197.0824 | 0.17398
| 4.6351 | 198.0955 | 0.17378
| 4.6569 | 199.0271 | 0.17557
| 4.6687 | 199.5309 | 0.17634
| 4.672 | 199.6723 | 0.17636
| 4.6897 | 200.4265 | 0.17723
| 4.7075 | 201.1864 | 0.17801
| 4.7334 | 202.2971 | 0.17856
| 4.7555 | 203.2388 | 0.17918
| 4.7856 | 204.5245 | 0.18016
| 4.8031 | 205.2734 | 0.18244
| 4.8037 | 205.2985 | 0.18223
| 4.8167 | 205.855 | 0.18299
| 4.8378 | 206.7563 | 0.18354
| 4.8703 | 208.1472 | 0.18406
| 4.9033 | 209.5557 | 0.18573
| 4.9366 | 210.9804 | 0.1858
| 4.9714 | 212.4662 | 0.18723
| 5.0033 | 213.8318 | 0.18911
| 5.029 | 214.9275 | 0.18996
| 5.0382 | 215.3229 | 0.19012
| 5.0518 | 215.9016 | 0.19026
| 5.0746 | 216.8764 | 0.1916
| 5.098 | 217.8791 | 0.19178
| 5.1196 | 218.8022 | 0.19371
| 5.1412 | 219.7254 | 0.19426
| 5.1652 | 220.748 | 0.19489
| 5.1836 | 221.5348 | 0.19671
| 5.2044 | 222.4243 | 0.1966
| 5.2367 | 223.8058 | 0.19712
| 5.2842 | 225.8347 | 0.19846
| 5.3301 | 227.798 | 0.20094
| 5.3584 | 229.0061 | 0.20153
| 5.3784 | 229.8593 | 0.20146
| 5.4059 | 231.038 | 0.20364
| 5.3974 | 230.6718 | 0.20653
| 5.3606 | 229.0996 | 0.20482
| 5.3303 | 227.8033 | 0.20381
| 5.3655 | 229.3085 | 0.20347
| 5.4423 | 232.5938 | 0.20587
| 5.524 | 236.0814 | 0.20666
| 5.5571 | 237.4981 | 0.21084
| 5.557 | 237.492 | 0.20974
| 5.5446 | 236.9631 | 0.20921
| 5.575 | 238.2627 | 0.2105
| 5.619 | 240.1453 | 0.21147
| 5.6586 | 241.8375 | 0.21216
| 5.698 | 243.5196 | 0.2134
| 5.6834 | 242.8973 | 0.21531
| 5.6648 | 242.0995 | 0.21591
| 5.6305 | 240.6369 | 0.21591
| 5.6298 | 240.6042 | 0.21624
| 5.662 | 241.9795 | 0.21712
| 5.7306 | 244.9152 | 0.21927
| 5.7582 | 246.0912 | 0.22037
| 5.7929 | 247.5763 | 0.21894
| 5.8697 | 250.8582 | 0.22131
| 5.9174 | 252.8978 | 0.22394
| 5.9207 | 253.0393 | 0.22363
| 5.9264 | 253.2814 | 0.2248
| 5.9556 | 254.5283 | 0.22405
| 6.0056 | 256.6676 | 0.22696
| 5.9959 | 256.2524 | 0.22985
| 5.9833 | 255.7125 | 0.22835
| 5.9655 | 254.9533 | 0.22837
| 5.9748 | 255.3497 | 0.22745
| 6.0752 | 259.6403 | 0.22934
| 6.1719 | 263.7724 | 0.23255
| 6.1619 | 263.3463 | 0.23236
| 6.1528 | 262.9551 | 0.23499
| 6.1282 | 261.9072 | 0.23403
| 6.1277 | 261.8841 | 0.23377
| 6.1603 | 263.2767 | 0.23419
| 6.2222 | 265.9232 | 0.23722
| 6.2415 | 266.7481 | 0.23718
| 6.2888 | 268.7685 | 0.23785
| 6.3464 | 271.2323 | 0.23862
| 6.3933 | 273.2357 | 0.24056
| 6.4194 | 274.3498 | 0.24108
| 6.4433 | 275.3725 | 0.24208
| 6.4727 | 276.629 | 0.24234
| 6.4994 | 277.7703 | 0.24444
| 6.5224 | 278.7509 | 0.24366
| 6.5552 | 280.1549 | 0.246
| 6.5599 | 280.357 | 0.24675
| 6.5799 | 281.2113 | 0.24799
| 6.5839 | 281.3821 | 0.24815
| 6.5593 | 280.3309 | 0.25087
| 6.5334 | 279.2222 | 0.25018
| 6.5489 | 279.8834 | 0.24854
| 6.6508 | 284.2385 | 0.25075
| 6.7432 | 288.1883 | 0.25436
| 6.7478 | 288.3868 | 0.25357
| 6.7613 | 288.9612 | 0.25459
| 6.7895 | 290.1692 | 0.25491
| 6.8117 | 291.118 | 0.25723
| 6.795 | 290.4042 | 0.25759
| 6.7955 | 290.4238 | 0.25851
| 6.8024 | 290.7194 | 0.25941
| 6.8179 | 291.3811 | 0.26022
| 6.8812 | 294.0892 | 0.25964
| 6.9711 | 297.9273 | 0.26311
| 6.9848 | 298.515 | 0.26558
| 6.9652 | 297.6774 | 0.26345
| 7.0143 | 299.7758 | 0.26466
| 7.064 | 301.9005 | 0.26681
| 7.0766 | 302.4402 | 0.26827
| 7.0865 | 302.8605 | 0.26827
| 7.1077 | 303.7678 | 0.26821
| 7.1391 | 305.1095 | 0.27001
| 7.1619 | 306.0829 | 0.27112
| 7.1588 | 305.9495 | 0.27214
| 7.1722 | 306.5252 | 0.27231
| 7.2253 | 308.7923 | 0.27345
| 7.2645 | 310.4695 | 0.27542
| 7.2897 | 311.5456 | 0.27486
| 7.3291 | 313.2287 | 0.27596
| 7.3653 | 314.7753 | 0.27822
| 7.3967 | 316.1185 | 0.28065
| 7.3846 | 315.6022 | 0.27864
| 7.4455 | 318.204 | 0.28086
| 7.5026 | 320.6443 | 0.28234
| 7.5086 | 320.9026 | 0.28461
| 7.5132 | 321.0971 | 0.28353
| 7.6137 | 325.3931 | 0.2864
| 7.621 | 325.7038 | 0.28767
| 7.6275 | 325.9843 | 0.28838
| 7.6696 | 327.7835 | 0.28864
| 7.7201 | 329.9387 | 0.29094
| 7.7411 | 330.8392 | 0.29137
| 7.7517 | 331.2907 | 0.29309
| 7.7547 | 331.4171 | 0.2934
| 7.7527 | 331.3337 | 0.29379
| 7.7506 | 331.2417 | 0.29421
| 7.754 | 331.3895 | 0.29592
| 7.7514 | 331.2782 | 0.29583
| 7.7628 | 331.7631 | 0.29548
| 7.8085 | 333.7159 | 0.2973
| 7.8474 | 335.3791 | 0.29897
| 7.8568 | 335.7823 | 0.30023
| 7.8527 | 335.6051 | 0.30167
| 7.8452 | 335.2877 | 0.30173
| 7.8591 | 335.8814 | 0.30302
| 7.871 | 336.3906 | 0.30501
| 7.8584 | 335.8512 | 0.30497
| 7.8539 | 335.6571 | 0.30519
| 7.8666 | 336.2009 | 0.3051
| 7.9109 | 338.0922 | 0.30747
| 7.9436 | 339.4903 | 0.30793
| 7.9837 | 341.2041 | 0.30929
| 8.0278 | 343.0898 | 0.30939
| 8.0627 | 344.5839 | 0.31182
| 8.086 | 345.5771 | 0.31213
| 8.1136 | 346.7553 | 0.31234
| 8.1543 | 348.4962 | 0.31324
| 8.2027 | 350.5642 | 0.314
| 8.2478 | 352.4928 | 0.31498
| 8.3021 | 354.8138 | 0.31635
| 8.3345 | 356.1961 | 0.31794
| 8.3486 | 356.7989 | 0.32049
| 8.3175 | 355.4699 | 0.31896
| 8.3188 | 355.5268 | 0.31857
| 8.3928 | 358.6912 | 0.32087
| 8.4612 | 361.6142 | 0.32185
| 8.5086 | 363.6379 | 0.3245
| 8.507 | 363.5706 | 0.32476
| 8.5029 | 363.395 | 0.32442
| 8.5398 | 364.9716 | 0.32422
| 8.6074 | 367.8599 | 0.32557
| 8.694 | 371.5608 | 0.32793
| 8.7272 | 372.9797 | 0.32945
| 8.7706 | 374.835 | 0.32985
| 8.7947 | 375.8665 | 0.33266
| 8.7601 | 374.3856 | 0.33214
| 8.7586 | 374.3248 | 0.33383
| 8.7724 | 374.9113 | 0.33236
| 8.8344 | 377.5632 | 0.33582
| 8.8731 | 379.2147 | 0.33632
| 8.8958 | 380.1873 | 0.33775
| 8.904 | 380.5365 | 0.33897
| 8.8889 | 379.8937 | 0.33946
| 8.8882 | 379.8638 | 0.339
| 8.909 | 380.751 | 0.3396
| 8.9466 | 382.3585 | 0.34143
| 8.9724 | 383.4615 | 0.34267
| 8.988 | 384.1282 | 0.34319
| 9.0034 | 384.7836 | 0.34309
| 9.034 | 386.0941 | 0.34422
| 9.0468 | 386.6414 | 0.34687
| 9.0437 | 386.5075 | 0.34696
| 9.0303 | 385.9343 | 0.34685
| 9.0386 | 386.2881 | 0.34655
| 9.109 | 389.3001 | 0.34806
| 9.1901 | 392.7634 | 0.34972
| 9.2339 | 394.635 | 0.35203
| 9.2441 | 395.0723 | 0.35214
| 9.2492 | 395.2892 | 0.35187
| 9.2833 | 396.7484 | 0.35374
| 9.3126 | 398.0015 | 0.35538
| 9.3112 | 397.9407 | 0.35556
| 9.3191 | 398.2757 | 0.35629
| 9.3241 | 398.4926 | 0.35908
| 9.2837 | 396.7666 | 0.35791
| 9.289 | 396.993 | 0.35831
| 9.3481 | 399.5163 | 0.35736
| 9.4488 | 403.8216 | 0.36058
| 9.4133 | 402.3035 | 0.36147
| 9.4714 | 404.7853 | 0.36339
| 9.4922 | 405.6764 | 0.36332
| 9.5192 | 406.8308 | 0.36572
| 9.4833 | 405.2963 | 0.36606
| 9.4995 | 405.9887 | 0.36478
| 9.6003 | 410.2951 | 0.36888
| 9.6033 | 410.4235 | 0.36882
| 9.6176 | 411.0369 | 0.36868
| 9.665 | 413.0589 | 0.37061
| 9.6616 | 412.9162 | 0.3721
| 9.6251 | 411.3555 | 0.37083
| 9.6676 | 413.1723 | 0.37131
| 9.7011 | 414.6036 | 0.37371
| 9.7007 | 414.585 | 0.37343
| 9.7775 | 417.8665 | 0.37539
| 9.8282 | 420.0336 | 0.37634
| 9.829 | 420.0711 | 0.37783
| 9.8295 | 420.0929 | 0.37806
| 9.8324 | 420.2152 | 0.37891
| 9.8499 | 420.9636 | 0.37969
| 9.9075 | 423.4237 | 0.38006
| 9.9704 | 426.1135 | 0.38254
| 9.9819 | 426.6022 | 0.38271
| 9.9843 | 426.7077 | 0.38377
| 9.9913 | 427.0065 | 0.38515
| 9.9974 | 427.2673 | 0.38517
| 9.9982 | 427.3026 | 0.38672
| 10.0006 | 427.4014 | 0.38595
| 10.0365 | 428.9391 | 0.38684
| 10.0921 | 431.3155 | 0.38918
| 10.0924 | 431.3261 | 0.39053
| 10.0959 | 431.4779 | 0.38953
| 10.1215 | 432.5719 | 0.39033
| 10.1812 | 435.1209 | 0.39144
| 10.2332 | 437.3461 | 0.39264
| 10.2898 | 439.7635 | 0.39389
| 10.3088 | 440.5752 | 0.39603
| 10.3145 | 440.8196 | 0.3955
| 10.3438 | 442.0713 | 0.39623
| 10.3708 | 443.2253 | 0.3974
| 10.4015 | 444.5352 | 0.39759
| 10.4289 | 445.7094 | 0.39855
| 10.4621 | 447.1251 | 0.39962
| 10.494 | 448.4887 | 0.40119
| 10.5017 | 448.8207 | 0.40182
| 10.512 | 449.2596 | 0.40267
| 10.5353 | 450.2538 | 0.40244
| 10.5756 | 451.9791 | 0.40308
| 10.6196 | 453.8573 | 0.40549
| 10.6447 | 454.9308 | 0.40626
| 10.6631 | 455.7163 | 0.4066
| 10.6924 | 456.9698 | 0.40694
| 10.7147 | 457.9204 | 0.40876
| 10.7276 | 458.4747 | 0.40859
| 10.7428 | 459.1239 | 0.41093
| 10.7397 | 458.9908 | 0.41088
| 10.738 | 458.9201 | 0.41231
| 10.7465 | 459.2825 | 0.4112
| 10.7747 | 460.485 | 0.41254
| 10.8201 | 462.4283 | 0.41342
| 10.8722 | 464.6554 | 0.41578
| 10.8961 | 465.6735 | 0.41719
| 10.905 | 466.0548 | 0.41692
| 10.9153 | 466.4953 | 0.41809
| 10.9255 | 466.9318 | 0.41908
| 10.9431 | 467.6823 | 0.41852
| 10.9726 | 468.945 | 0.42008
| 10.9969 | 469.9841 | 0.42053
| 11.0251 | 471.1873 | 0.42165
| 11.0578 | 472.5874 | 0.42207
| 11.0978 | 474.2939 | 0.4229
| 11.1368 | 475.9638 | 0.42445
| 11.155 | 476.7385 | 0.42653
| 11.1326 | 475.7831 | 0.42806
| 11.1049 | 474.5985 | 0.42806
| 11.074 | 473.2778 | 0.42893
| 11.0694 | 473.0799 | 0.42708
| 11.1232 | 475.3811 | 0.42868
| 11.2107 | 479.1191 | 0.43015
| 11.3109 | 483.4032 | 0.43274
| 11.3653 | 485.7272 | 0.43369
| 11.3744 | 486.1152 | 0.43516
| 11.3742 | 486.11 | 0.43645
| 11.3731 | 486.0626 | 0.43555
| 11.382 | 486.4425 | 0.43604
| 11.4235 | 488.2143 | 0.4366
| 11.4559 | 489.6006 | 0.43893
| 11.4031 | 487.3443 | 0.43972
| 11.379 | 486.3146 | 0.43868
| 11.4792 | 490.5974 | 0.44108
| 11.565 | 494.2625 | 0.44228
| 11.5956 | 495.5693 | 0.44434
| 11.5912 | 495.3816 | 0.44184
| 11.6702 | 498.7577 | 0.44456
| 11.6962 | 499.8702 | 0.44596
| 11.7157 | 500.7023 | 0.44629
| 11.7451 | 501.9595 | 0.44692
| 11.7798 | 503.442 | 0.44817
| 11.807 | 504.606 | 0.44902
| 11.8294 | 505.5632 | 0.45033
| 11.8207 | 505.1917 | 0.45046
| 11.8316 | 505.6543 | 0.45186
| 11.8444 | 506.2034 | 0.45277
| 11.8553 | 506.6689 | 0.45422
| 11.8733 | 507.4366 | 0.45441
| 11.8945 | 508.3432 | 0.45533
| 11.9456 | 510.5266 | 0.45573
| 12.0096 | 513.2625 | 0.45739
| 12.0425 | 514.6714 | 0.45846
| 12.0416 | 514.6305 | 0.45897
| 12.0493 | 514.9587 | 0.46006
| 12.0524 | 515.0942 | 0.46064
| 12.0585 | 515.3526 | 0.46167
| 12.0922 | 516.7931 | 0.46173
| 12.1208 | 518.0144 | 0.46314
| 12.1573 | 519.5758 | 0.46235
| 12.2152 | 522.0505 | 0.46591
| 12.19 | 520.9739 | 0.46631
| 12.1814 | 520.6064 | 0.46614
| 12.2059 | 521.6521 | 0.46825
| 12.2332 | 522.8178 | 0.46821
| 12.2614 | 524.0243 | 0.46921
| 12.3017 | 525.7481 | 0.47017
| 12.282 | 524.905 | 0.47232
| 12.2945 | 525.4391 | 0.47225
| 12.3521 | 527.9028 | 0.47348
| 12.4014 | 530.0089 | 0.47474
| 12.4363 | 531.4986 | 0.47592
| 12.4273 | 531.1172 | 0.47589
| 12.4547 | 532.2846 | 0.47611
| 12.5136 | 534.8049 | 0.47843
| 12.5558 | 536.6068 | 0.48013
| 12.5616 | 536.8541 | 0.48042
| 12.5659 | 537.0367 | 0.48156
| 12.5395 | 535.91 | 0.4821
| 12.533 | 535.6331 | 0.48016
| 12.6188 | 539.2991 | 0.48254
| 12.6163 | 539.1906 | 0.48486
| 12.6532 | 540.7693 | 0.48629
| 12.7129 | 543.3209 | 0.4874
| 12.7024 | 542.8735 | 0.48942
| 12.7054 | 543.0021 | 0.48872
| 12.7669 | 545.6309 | 0.4915
| 12.7799 | 546.1864 | 0.49175
| 12.7727 | 545.8752 | 0.49354
| 12.7881 | 546.5332 | 0.49476
| 12.8453 | 548.9797 | 0.49476
| 12.878 | 550.3755 | 0.49782
| 12.8755 | 550.2695 | 0.49707
| 12.8845 | 550.6534 | 0.50047
| 12.8809 | 550.5012 | 0.49957
| 12.9027 | 551.4318 | 0.50001
| 12.9392 | 552.9915 | 0.50135
| 12.9853 | 554.9611 | 0.50161
| 13.0241 | 556.62 | 0.50386
| 12.9887 | 555.1092 | 0.50358
| 13.043 | 557.4302 | 0.50515
| 13.0856 | 559.2482 | 0.5066
| 13.1104 | 560.3098 | 0.50784
| 13.1191 | 560.6806 | 0.50946
| 13.1194 | 560.6958 | 0.50863
| 13.1421 | 561.6658 | 0.50914
| 13.1502 | 562.0087 | 0.5116
| 13.1502 | 562.0094 | 0.51176
| 13.1603 | 562.4437 | 0.51404
| 13.1811 | 563.3326 | 0.51285
| 13.2198 | 564.9851 | 0.51629
| 13.2035 | 564.2894 | 0.5173
| 13.1731 | 562.9873 | 0.51565
| 13.2691 | 567.0902 | 0.51826
| 13.2906 | 568.01 | 0.51795
| 13.3075 | 568.7348 | 0.52227
| 13.3035 | 568.5639 | 0.52082
| 13.3644 | 571.164 | 0.52142
| 13.412 | 573.1998 | 0.52415
| 13.3119 | 568.922 | 0.52434
| 13.3259 | 569.5177 | 0.52501
| 13.383 | 571.9591 | 0.52622
| 13.4559 | 575.0762 | 0.52884
| 13.4876 | 576.4299 | 0.52818
| 13.5268 | 578.1053 | 0.53321
| 13.4939 | 576.6994 | 0.53179
| 13.4732 | 575.8157 | 0.53237
| 13.4353 | 574.1948 | 0.53376
| 13.4022 | 572.7799 | 0.5323
| 13.4554 | 575.0552 | 0.53362
| 13.5313 | 578.298 | 0.53553
| 13.5547 | 579.2966 | 0.53664
| 13.5597 | 579.5127 | 0.53752
| 13.5925 | 580.9147 | 0.54191
| 13.5826 | 580.4913 | 0.53894
| 13.5858 | 580.628 | 0.53975
| 13.6146 | 581.8563 | 0.542
| 13.6058 | 581.4826 | 0.54224
| 13.6102 | 581.6685 | 0.54237
| 13.639 | 582.8997 | 0.54368
| 13.6417 | 583.0141 | 0.54969
| 13.6418 | 583.0207 | 0.54294
| 13.6368 | 582.808 | 0.55024
| 13.6355 | 582.7501 | 0.54356
| 13.6348 | 582.721 | 0.54875
| 13.6318 | 582.5949 | 0.54356
| 13.6295 | 582.4948 | 0.54864
| 13.6077 | 581.5616 | 0.54327
| 13.5717 | 580.0227 | 0.54412
| 13.5821 | 580.4678 | 0.54551
| 13.6159 | 581.9153 | 0.54471
| 13.7166 | 586.2153 | 0.54832
| 13.6911 | 585.1267 | 0.54812
| 13.693 | 585.2072 | 0.54932
| 13.711 | 585.9771 | 0.55072
| 13.7432 | 587.354 | 0.55068
| 13.7418 | 587.2927 | 0.5537
| 13.7431 | 587.3502 | 0.55594
| 13.7354 | 587.0218 | 0.55479
| 13.7601 | 588.0778 | 0.5557
| 13.8089 | 590.1612 | 0.55715
| 13.8188 | 590.5843 | 0.55757
| 13.8236 | 590.7901 | 0.5579
| 13.8463 | 591.7601 | 0.55801
| 13.8566 | 592.1996 | 0.56522
| 13.8558 | 592.165 | 0.5636
| 13.8238 | 590.8005 | 0.56009
| 13.8397 | 591.4796 | 0.56202
| 13.8689 | 592.728 | 0.56146
| 13.8947 | 593.8289 | 0.56786
| 13.8827 | 593.3156 | 0.57196
| 13.8805 | 593.2221 | 0.56312
| 13.878 | 593.1137 | 0.56983
| 13.8724 | 592.8769 | 0.56309
| 13.8688 | 592.7223 | 0.56997
| 13.8625 | 592.4507 | 0.56308
| 13.8587 | 592.2912 | 0.56914
| 13.8516 | 591.9879 | 0.56344
| 13.8034 | 589.9281 | 0.56278
| 13.8137 | 590.366 | 0.5645
| 13.8284 | 590.9935 | 0.5653
| 13.8547 | 592.1176 | 0.56719
| 13.8687 | 592.7165 | 0.56927
| 13.8647 | 592.5461 | 0.56978
| 13.8698 | 592.7637 | 0.56889
| 13.9024 | 594.1564 | 0.57103
| 13.9097 | 594.4708 | 0.57198
| 13.9081 | 594.4024 | 0.57265
| 13.9073 | 594.3664 | 0.57446
| 13.901 | 594.0962 | 0.57559
| 13.8869 | 593.4945 | 0.57657
| 13.8723 | 592.8707 | 0.57469
| 13.9373 | 595.6488 | 0.57343
| 14.0375 | 599.9336 | 0.5763
| 14.0655 | 601.1285 | 0.5877
| 14.0673 | 601.205 | 0.58249
| 14.0645 | 601.086 | 0.57647
| 14.0562 | 600.7304 | 0.58841
| 14.0501 | 600.4705 | 0.58151
| 14.0457 | 600.2811 | 0.57625
| 14.0364 | 599.883 | 0.5826
| 14.0318 | 599.6879 | 0.58937
| 14.0145 | 598.9474 | 0.58238
| 14.0091 | 598.7196 | 0.57565
| 13.9982 | 598.2516 | 0.58147
| 13.9923 | 597.9997 | 0.58979
| 13.974 | 597.2184 | 0.5804
| 13.9664 | 596.8908 | 0.57414
| 13.9503 | 596.2069 | 0.58135
| 13.9449 | 595.9728 | 0.58835
| 13.9289 | 595.2907 | 0.57841
| 13.8992 | 594.0196 | 0.58587
| 13.8895 | 593.605 | 0.57595
| 13.8703 | 592.784 | 0.58466
| 13.8639 | 592.5106 | 0.57474
| 13.8551 | 592.1357 | 0.58092
| 13.853 | 592.0445 | 0.57427
| 13.8494 | 591.8916 | 0.58172
| 13.8457 | 591.7328 | 0.57444
| 13.8432 | 591.6271 | 0.58165
| 13.8407 | 591.5197 | 0.5746
| 13.8387 | 591.4333 | 0.58202
| 13.8361 | 591.3247 | 0.57551
| 13.8327 | 591.1796 | 0.58219
| 13.8314 | 591.125 | 0.57523
| 13.8302 | 591.0717 | 0.5806
| 13.8277 | 590.9651 | 0.57498
| 13.8281 | 590.9802 | 0.5807
| 13.8297 | 591.0491 | 0.57516
| 13.8298 | 591.0539 | 0.58133
| 13.8316 | 591.1311 | 0.57539
| 13.8305 | 591.0838 | 0.58144
| 13.8294 | 591.0376 | 0.57497
| 13.8315 | 591.1273 | 0.58066
| 13.8309 | 591.1014 | 0.5753
| 13.8338 | 591.2264 | 0.58033
| 13.8701 | 592.7783 | 0.58107
| 13.8665 | 592.6232 | 0.58111
| 13.8654 | 592.5742 | 0.5816
| 13.8766 | 593.054 | 0.58109
| 13.9681 | 596.9646 | 0.58271
| 13.9724 | 597.1512 | 0.58449
| 13.9723 | 597.1449 | 0.58336
| 13.9958 | 598.1499 | 0.58526
| 14.0108 | 598.791 | 0.58633
| 14.0032 | 598.4674 | 0.58779
| 13.9833 | 597.6134 | 0.58795
| 13.9808 | 597.5077 | 0.58761
| 14.0549 | 600.6771 | 0.58907
| 14.1014 | 602.6612 | 0.59036
| 14.1123 | 603.1297 | 0.59119
| 14.0722 | 601.4133 | 0.59274
| 14.0745 | 601.5132 | 0.59353
| 14.1016 | 602.6695 | 0.59449
| 14.1264 | 603.7293 | 0.59691
| 14.039 | 599.9964 | 0.59436
| 14.1018 | 602.6783 | 0.59743
| 14.1065 | 602.8822 | 0.59808
| 14.0959 | 602.4262 | 0.59879
| 14.1237 | 603.6144 | 0.59883
| 14.1668 | 605.4558 | 0.60062
| 14.1645 | 605.3575 | 0.60517
| 14.117 | 603.3311 | 0.6
| 14.0944 | 602.3623 | 0.60165
| 14.1508 | 604.7717 | 0.60202
| 14.2071 | 607.1805 | 0.60281
| 14.2202 | 607.7412 | 0.61041
| 14.2157 | 607.5489 | 0.60519
| 14.2152 | 607.5275 | 0.61122
| 14.2082 | 607.229 | 0.60474
| 14.2049 | 607.0878 | 0.61107
| 14.1959 | 606.6991 | 0.60534
| 14.1837 | 606.1805 | 0.61077
| 14.1684 | 605.525 | 0.60411
| 14.1549 | 604.949 | 0.61009
| 14.1377 | 604.2156 | 0.60321
| 14.1254 | 603.6887 | 0.60949
| 14.1099 | 603.0274 | 0.60278
| 14.0991 | 602.5641 | 0.60831
| 14.0881 | 602.0952 | 0.6022
| 14.082 | 601.832 | 0.60792
| 14.0817 | 601.8219 | 0.60187
| 14.1 | 602.6017 | 0.60707
| 14.0936 | 602.3291 | 0.60737
| 14.06 | 600.8941 | 0.6073
| 14.0829 | 601.8719 | 0.60643
| 14.1486 | 604.6805 | 0.60929
| 14.1431 | 604.4439 | 0.61054
| 14.1217 | 603.53 | 0.61044
| 14.1227 | 603.5743 | 0.61094
| 14.1565 | 605.0166 | 0.61211
| 14.1983 | 606.802 | 0.61281
| 14.1678 | 605.5021 | 0.61398
| 14.1975 | 606.7709 | 0.61459
| 14.233 | 608.2846 | 0.61572
| 14.1998 | 606.8674 | 0.61819
| 14.1798 | 606.0117 | 0.61769
| 14.2808 | 610.3289 | 0.61903
| 14.2177 | 607.6323 | 0.62198
| 14.1756 | 605.8357 | 0.6213
| 14.2086 | 607.2432 | 0.6215
| 14.3095 | 611.5558 | 0.62341
| 14.2621 | 609.5294 | 0.62497
| 14.2538 | 609.176 | 0.62566
| 14.2719 | 609.95 | 0.62568
| 14.2933 | 610.8641 | 0.62861
| 14.2797 | 610.2834 | 0.6278
| 14.337 | 612.7332 | 0.62981
| 14.3467 | 613.1473 | 0.63532
| 14.3475 | 613.1796 | 0.62707
| 14.3457 | 613.1045 | 0.63616
| 14.3409 | 612.8973 | 0.62661
| 14.3367 | 612.7184 | 0.63604
| 14.3365 | 612.7084 | 0.63052
| 14.3257 | 612.2478 | 0.63592
| 14.3228 | 612.1244 | 0.62932
| 14.3142 | 611.7587 | 0.63527
| 14.3104 | 611.5967 | 0.6278
| 14.3052 | 611.3722 | 0.63387
| 14.3047 | 611.3527 | 0.62668
| 14.304 | 611.3209 | 0.6336
| 14.3043 | 611.3319 | 0.62635
| 14.305 | 611.3628 | 0.6323
| 14.3086 | 611.5161 | 0.62643
| 14.308 | 611.4922 | 0.63302
| 14.3082 | 611.4989 | 0.62667
| 14.3079 | 611.4895 | 0.63313
| 14.3095 | 611.5562 | 0.62792
| 14.3099 | 611.5747 | 0.63296
| 14.3074 | 611.4685 | 0.63269
| 14.2879 | 610.6314 | 0.63313
| 14.2755 | 610.1012 | 0.63348
| 14.2903 | 610.7354 | 0.63393
| 14.2909 | 610.7598 | 0.63574
| 14.3136 | 611.7295 | 0.6352
| 14.3722 | 614.2349 | 0.63756
| 14.2613 | 609.4948 | 0.63779
| 14.2392 | 608.5505 | 0.63763
| 14.2699 | 609.8644 | 0.63891
| 14.3172 | 611.8843 | 0.63886
| 14.3778 | 614.474 | 0.64039
| 14.454 | 617.7328 | 0.63989
| 14.4326 | 616.8183 | 0.64631
| 14.4303 | 616.7174 | 0.65192
| 14.4321 | 616.7946 | 0.64458
| 14.4177 | 616.1822 | 0.65144
| 14.4102 | 615.8594 | 0.64593
| 14.3045 | 611.3443 | 0.6471
| 14.2553 | 609.24 | 0.64204
| 14.2012 | 606.9269 | 0.64108
| 14.2247 | 607.9327 | 0.64326
| 14.2359 | 608.4111 | 0.64417
| 14.2534 | 609.1584 | 0.64538
| 14.2453 | 608.813 | 0.64583
| 14.2493 | 608.9848 | 0.64714
| 14.2468 | 608.8754 | 0.6472
| 14.263 | 609.5689 | 0.64805
| 14.2982 | 611.0748 | 0.6487
| 14.3278 | 612.3398 | 0.65038
| 14.3286 | 612.372 | 0.65082
| 14.3187 | 611.95 | 0.6532
| 14.3049 | 611.3595 | 0.65169
| 14.3117 | 611.6517 | 0.6535
| 14.3261 | 612.266 | 0.65294
| 14.3807 | 614.599 | 0.65605
| 14.3731 | 614.2759 | 0.65604
| 14.4054 | 615.6539 | 0.65642
| 14.3857 | 614.8138 | 0.65821
| 14.4137 | 616.0106 | 0.6581
| 14.4642 | 618.1687 | 0.66625
| 14.443 | 617.2611 | 0.66032
| 14.4422 | 617.2296 | 0.67225
| 14.4349 | 616.914 | 0.66706
| 14.4303 | 616.7206 | 0.66097
| 14.4172 | 616.16 | 0.67225
| 14.3964 | 615.2704 | 0.66586
| 14.3888 | 614.9438 | 0.65944
| 14.362 | 613.8012 | 0.67113
| 14.3375 | 612.7515 | 0.66215
| 14.3283 | 612.3581 | 0.65614
| 14.3112 | 611.6301 | 0.66243
| 14.3047 | 611.3512 | 0.66879
| 14.2859 | 610.5462 | 0.65887
| 14.2653 | 609.6692 | 0.66704
| 14.2575 | 609.3341 | 0.65762
| 14.245 | 608.7994 | 0.66551
| 14.2422 | 608.6812 | 0.65674
| 14.2369 | 608.4555 | 0.66268
| 14.2349 | 608.3692 | 0.65593
| 14.2322 | 608.2546 | 0.66353
| 14.2321 | 608.249 | 0.6582
| 14.2314 | 608.2163 | 0.66359
| 14.2324 | 608.2632 | 0.65778
| 14.2347 | 608.3602 | 0.66351
| 14.2331 | 608.2915 | 0.65752
| 14.2341 | 608.3335 | 0.66369
| 14.2338 | 608.3201 | 0.65689
| 14.2338 | 608.3222 | 0.66251
| 14.2349 | 608.3683 | 0.65697
| 14.2348 | 608.3622 | 0.66307
| 14.2353 | 608.3856 | 0.65718
| 14.2416 | 608.6564 | 0.66272
| 14.2437 | 608.7442 | 0.65743
| 14.2438 | 608.7482 | 0.66291
| 14.2463 | 608.8542 | 0.65744
| 14.2479 | 608.9232 | 0.66272
| 14.2709 | 609.9063 | 0.66155
| 14.3282 | 612.3567 | 0.6623
| 14.4128 | 615.9703 | 0.66405
| 14.4105 | 615.8709 | 0.66421
| 14.4148 | 616.0567 | 0.66542
| 14.4131 | 615.9851 | 0.66651
| 14.4062 | 615.6903 | 0.66782
| 14.4007 | 615.4542 | 0.66754
| 14.4061 | 615.6832 | 0.66765
| 14.4337 | 616.8624 | 0.66852
| 14.4909 | 619.3108 | 0.67162
| 14.4323 | 616.8024 | 0.67064
| 14.4722 | 618.5095 | 0.67253
| 14.4901 | 619.2734 | 0.67296
| 14.493 | 619.3997 | 0.68023
| 14.4864 | 619.1183 | 0.67258
| 14.4726 | 618.527 | 0.67969
| 14.4641 | 618.1654 | 0.67174
| 14.4559 | 617.8128 | 0.67715
| 14.4502 | 617.5713 | 0.67167
| 14.4454 | 617.3621 | 0.67691
| 14.442 | 617.2196 | 0.67153
| 14.4421 | 617.2228 | 0.6772
| 14.4384 | 617.067 | 0.67164
| 14.4381 | 617.0527 | 0.67715
| 14.438 | 617.049 | 0.67196
| 14.4511 | 617.6086 | 0.67472
| 14.443 | 617.261 | 0.67582
| 14.4145 | 616.0442 | 0.67681
| 14.3892 | 614.9607 | 0.67739
| 14.3893 | 614.9684 | 0.67793
| 14.4013 | 615.4807 | 0.67861
| 14.4585 | 617.925 | 0.67959
| 14.4834 | 618.9872 | 0.68103
| 14.4736 | 618.5674 | 0.68135
| 14.5135 | 620.2754 | 0.68358
| 14.5085 | 620.0623 | 0.69062
| 14.5011 | 619.7444 | 0.68232
| 14.4987 | 619.6437 | 0.68917
| 14.4931 | 619.4033 | 0.69444
| 14.4886 | 619.2119 | 0.68461
| 14.475 | 618.6284 | 0.69224
| 14.4592 | 617.9553 | 0.68302
| 14.4431 | 617.2673 | 0.68815
| 14.4246 | 616.4734 | 0.68167
| 14.4127 | 615.9659 | 0.68792
| 14.3972 | 615.3058 | 0.68079
| 14.3862 | 614.8326 | 0.68746
| 14.3796 | 614.552 | 0.68233
| 14.3682 | 614.0641 | 0.6824
| 14.4477 | 617.4623 | 0.68386
| 14.51 | 620.1243 | 0.68501
| 14.4701 | 618.4186 | 0.68671
| 14.4746 | 618.6121 | 0.68768
| 14.4839 | 619.0089 | 0.68798
| 14.4818 | 618.9178 | 0.68911
| 14.5395 | 621.3845 | 0.68997
| 14.5182 | 620.4771 | 0.69162
| 14.5251 | 620.7696 | 0.69228
| 14.5808 | 623.153 | 0.69282
| 14.5695 | 622.6676 | 0.69347
| 14.5462 | 621.6704 | 0.69999
| 14.5442 | 621.5885 | 0.69458
| 14.544 | 621.5797 | 0.70022
| 14.5179 | 620.4636 | 0.6945
| 14.4754 | 618.6465 | 0.69463
| 14.4922 | 619.3624 | 0.69492
| 14.5426 | 621.5195 | 0.69626
| 14.5473 | 621.7202 | 0.69814
| 14.5637 | 622.4202 | 0.69816
| 14.5697 | 622.6785 | 0.70482
| 14.5709 | 622.7269 | 0.69932
| 14.57 | 622.6879 | 0.70459
| 14.5543 | 622.0185 | 0.69952
| 14.5188 | 620.5032 | 0.70015
| 14.4859 | 619.0956 | 0.70124
| 14.4673 | 618.2999 | 0.70208
| 14.4912 | 619.3206 | 0.70359
| 14.4977 | 619.601 | 0.70313
| 14.5797 | 623.1056 | 0.70521
| 14.5731 | 622.8232 | 0.70714
| 14.5505 | 621.8557 | 0.70796
| 14.5247 | 620.7522 | 0.70799
| 14.5275 | 620.8717 | 0.70825
| 14.5602 | 622.269 | 0.70915
| 14.5879 | 623.4527 | 0.71066
| 14.5883 | 623.4711 | 0.71577
| 14.5475 | 621.7298 | 0.71369
| 14.5428 | 621.5251 | 0.713
| 14.6084 | 624.3298 | 0.71488
| 14.5447 | 621.6065 | 0.71328
| 14.6061 | 624.2307 | 0.71601
| 14.6058 | 624.2203 | 0.71866
| 14.5722 | 622.7819 | 0.71698
| 14.5971 | 623.8485 | 0.71949
| 14.6017 | 624.0461 | 0.71966
| 14.5638 | 622.4255 | 0.72107
| 14.6377 | 625.5832 | 0.72142
| 14.633 | 625.3805 | 0.72816
| 14.6171 | 624.7042 | 0.72165
| 14.6153 | 624.6255 | 0.72954
| 14.6066 | 624.2546 | 0.72127
| 14.598 | 623.8856 | 0.72951
| 14.5867 | 623.404 | 0.72243
| 14.5722 | 622.7845 | 0.72856
| 14.5631 | 622.3941 | 0.72096
| 14.5494 | 621.8074 | 0.72785
| 14.5427 | 621.5206 | 0.72036
| 14.5341 | 621.1551 | 0.72543
| 14.5284 | 620.9102 | 0.72025
| 14.5252 | 620.7742 | 0.72543
| 14.5185 | 620.4885 | 0.72005
| 14.5176 | 620.4488 | 0.72579
| 14.513 | 620.2531 | 0.72029
| 14.5119 | 620.2053 | 0.72555
| 14.5077 | 620.0275 | 0.72021
| 14.5246 | 620.7482 | 0.72544
| 14.5623 | 622.3605 | 0.72457
| 14.6144 | 624.5851 | 0.72575
| 14.5602 | 622.2716 | 0.72702
| 14.5382 | 621.332 | 0.72723
| 14.5328 | 621.101 | 0.72774
| 14.5754 | 622.9186 | 0.72862
| 14.5877 | 623.4459 | 0.72916
| 14.6249 | 625.0374 | 0.731
| 14.6282 | 625.176 | 0.73028
| 14.6658 | 626.7823 | 0.74092
| 14.6372 | 625.5608 | 0.74727
| 14.6204 | 624.8439 | 0.7386
| 14.5863 | 623.3851 | 0.74549
| 14.5669 | 622.557 | 0.74019
| 14.5463 | 621.6746 | 0.73429
| 14.5243 | 620.7357 | 0.73977
| 14.4829 | 618.9669 | 0.73247
| 14.4529 | 617.6854 | 0.73784
| 14.4237 | 616.4371 | 0.73048
| 14.4025 | 615.5322 | 0.73619
| 14.3901 | 615.0016 | 0.73101
| 14.4255 | 616.5128 | 0.73137
| 14.4968 | 619.5609 | 0.73287
| 14.555 | 622.0469 | 0.73539
| 14.5436 | 621.5604 | 0.73607
| 14.5637 | 622.418 | 0.73731
| 14.5641 | 622.4363 | 0.73786
| 14.5733 | 622.8325 | 0.73718
| 14.6294 | 625.228 | 0.73944
| 14.6326 | 625.3632 | 0.74144
| 14.6206 | 624.8503 | 0.74075
| 14.6268 | 625.118 | 0.74216
| 14.5864 | 623.3887 | 0.74364
| 14.5708 | 622.7255 | 0.74428
| 14.6205 | 624.8497 | 0.74471
| 14.6556 | 626.349 | 0.75236
| 14.6546 | 626.3056 | 0.74506
| 14.6515 | 626.1724 | 0.75242
| 14.6449 | 625.8898 | 0.74716
| 14.6327 | 625.367 | 0.75295
| 14.624 | 624.9968 | 0.74599
| 14.6135 | 624.5488 | 0.75204
| 14.6022 | 624.065 | 0.74696
| 14.5321 | 621.0686 | 0.74583
| 14.5425 | 621.5149 | 0.74645
| 14.5948 | 623.7478 | 0.74929
| 14.5886 | 623.4844 | 0.7495
| 14.5813 | 623.1709 | 0.75089
| 14.5616 | 622.3316 | 0.75131
| 14.5917 | 623.6155 | 0.7509
| 14.6761 | 627.2218 | 0.75313
| 14.6679 | 626.874 | 0.76137
| 14.668 | 626.877 | 0.75358
| 14.6606 | 626.5608 | 0.76089
| 14.6528 | 626.2293 | 0.75287
| 14.6434 | 625.8269 | 0.75962
| 14.6312 | 625.3069 | 0.75398
| 14.5847 | 623.3198 | 0.75339
| 14.6211 | 624.8722 | 0.75553
| 14.5979 | 623.8832 | 0.75575
| 14.617 | 624.6968 | 0.75632
| 14.6688 | 626.9112 | 0.75758
| 14.6856 | 627.6286 | 0.76436
| 14.6865 | 627.6696 | 0.75688
| 14.6837 | 627.5468 | 0.76263
| 14.5492 | 621.7995 | 0.75916
| 14.5426 | 621.5187 | 0.76089
| 14.5115 | 620.188 | 0.76002
| 14.5408 | 621.4425 | 0.7609
| 14.5481 | 621.7529 | 0.76282
| 14.5475 | 621.7263 | 0.76254
| 14.5621 | 622.3515 | 0.76422
| 14.5724 | 622.7919 | 0.76567
| 14.6036 | 624.1255 | 0.76452
| 14.6747 | 627.1659 | 0.76747
| 14.6788 | 627.3412 | 0.76782
| 14.7134 | 628.8191 | 0.76777
| 14.7488 | 630.3302 | 0.77959
| 14.6885 | 627.7524 | 0.79451
| 14.635 | 625.4681 | 0.78472
| 14.6393 | 625.6491 | 0.77195
| 14.6162 | 624.6637 | 0.79286
| 14.5931 | 623.6765 | 0.80922
| 14.5471 | 621.7092 | 0.79459
| 14.5137 | 620.2819 | 0.77487
| 14.4745 | 618.6065 | 0.76537
| 14.4339 | 616.8738 | 0.77181
| 14.3973 | 615.3085 | 0.78771
| 14.3638 | 613.8752 | 0.79977
| 14.296 | 610.9791 | 0.7831
| 14.2602 | 609.4476 | 0.76583
| 14.2227 | 607.8474 | 0.75843
| 14.1871 | 606.3254 | 0.76516
| 14.1615 | 605.2313 | 0.77961
| 14.1478 | 604.6459 | 0.78985
| 14.1228 | 603.5766 | 0.77454
| 14.1 | 602.6031 | 0.76063
| 14.0499 | 600.4613 | 0.77619
| 14.0508 | 600.4988 | 0.78421
| 14.052 | 600.5493 | 0.7701
| 14.0432 | 600.1752 | 0.75941
| 14.0232 | 599.3217 | 0.7655
| 14.0213 | 599.2373 | 0.77623
| 14.0249 | 599.3936 | 0.76712
| 14.0231 | 599.3164 | 0.75977
| 14.021 | 599.2252 | 0.7677
| 14.0218 | 599.2608 | 0.77635
| 14.0221 | 599.2753 | 0.7655
| 14.0204 | 599.1986 | 0.75927
| 14.0203 | 599.1968 | 0.76845
| 14.0219 | 599.2654 | 0.77667
| 14.0265 | 599.4613 | 0.76395
| 14.027 | 599.4816 | 0.77105
| 14.0283 | 599.5391 | 0.77746
| 14.0286 | 599.5491 | 0.77028
| 14.0276 | 599.5105 | 0.76296
| 14.0281 | 599.5304 | 0.77239
| 14.0314 | 599.6704 | 0.76295
| 14.0322 | 599.707 | 0.77343
| 14.0371 | 599.9133 | 0.76811
| 14.0371 | 599.9127 | 0.76283
| 14.0363 | 599.8818 | 0.76833
| 14.0373 | 599.9219 | 0.77453
| 14.0415 | 600.1026 | 0.76703
| 14.0425 | 600.1447 | 0.77518
| 14.048 | 600.3788 | 0.76664
| 14.0487 | 600.4099 | 0.77584
| 14.0503 | 600.4775 | 0.76646
| 14.0466 | 600.3226 | 0.7724
| 14.0479 | 600.3762 | 0.76626
| 14.0471 | 600.3406 | 0.7733
| 14.0475 | 600.3593 | 0.76596
| 14.0463 | 600.309 | 0.77449
| 14.0466 | 600.322 | 0.76806
| 14.0456 | 600.2777 | 0.77364
| 14.0453 | 600.267 | 0.76716
| 14.0472 | 600.3458 | 0.77385
| 14.0487 | 600.4109 | 0.76685
| 14.0482 | 600.3886 | 0.77213
| 14.0488 | 600.4158 | 0.7665
| 14.0477 | 600.3663 | 0.77293
| 14.0485 | 600.4034 | 0.76664
| 14.0494 | 600.4409 | 0.77351
| 14.0507 | 600.497 | 0.76721
| 14.0513 | 600.5227 | 0.7736
| 14.0514 | 600.5272 | 0.76855
| 14.0515 | 600.5284 | 0.7738
| 14.0523 | 600.5641 | 0.76807
| 14.0547 | 600.6658 | 0.77372
| 14.0534 | 600.6129 | 0.76798
| 14.0534 | 600.6094 | 0.77329
| 14.0536 | 600.6205 | 0.76781
| 14.0844 | 601.9368 | 0.77321
| 14.0977 | 602.504 | 0.77293
| 14.1146 | 603.2247 | 0.77324
| 14.129 | 603.8411 | 0.7741
| 14.1322 | 603.9778 | 0.77417
| 14.1475 | 604.6341 | 0.77516
| 14.1791 | 605.9846 | 0.77672
| 14.1928 | 606.5679 | 0.77797
| 14.1701 | 605.5966 | 0.77845
| 14.1385 | 604.2472 | 0.77816
| 14.1407 | 604.3425 | 0.77869
| 14.1661 | 605.4263 | 0.77961
| 14.2244 | 607.9183 | 0.78165
| 14.2369 | 608.4533 | 0.78266
| 14.2678 | 609.7723 | 0.78256
| 14.2868 | 610.5866 | 0.78445
| 14.3134 | 611.7238 | 0.78385
| 14.3648 | 613.9183 | 0.78582
| 14.3615 | 613.7806 | 0.78684
| 14.3751 | 614.3619 | 0.78551
| 14.4688 | 618.3622 | 0.78863
| 14.4735 | 618.5666 | 0.78819
| 14.5179 | 620.4645 | 0.7902
| 14.5267 | 620.837 | 0.78965
| 14.5653 | 622.4888 | 0.79158
| 14.5693 | 622.6586 | 0.79245
| 14.5667 | 622.5485 | 0.7931
| 14.5697 | 622.6745 | 0.7942
| 14.6072 | 624.2799 | 0.79371
| 14.678 | 627.3061 | 0.79607
| 14.6874 | 627.7081 | 0.80148
| 14.6863 | 627.6584 | 0.79571
| 14.6837 | 627.5478 | 0.80137
| 14.6398 | 625.6717 | 0.79467
| 14.7047 | 628.4461 | 0.79723
| 14.6934 | 627.9644 | 0.80466
| 14.6924 | 627.9193 | 0.7978
| 14.688 | 627.7316 | 0.80506
| 14.681 | 627.4351 | 0.7999
| 14.591 | 623.5859 | 0.79797
| 14.5695 | 622.6663 | 0.79931
| 14.5303 | 620.992 | 0.79964
| 14.5397 | 621.3949 | 0.80056
| 14.5656 | 622.5004 | 0.8023
| 14.6229 | 624.9487 | 0.80238
| 14.6452 | 625.905 | 0.8046
| 14.6789 | 627.3449 | 0.80367
| 14.6856 | 627.6298 | 0.80614
| 14.7021 | 628.3346 | 0.80754
| 14.7138 | 628.8371 | 0.80681
| 14.743 | 630.0846 | 0.81366
| 14.7444 | 630.141 | 0.80692
| 14.7421 | 630.0464 | 0.8143
| 14.7409 | 629.995 | 0.80919
| 14.7379 | 629.867 | 0.81433
| 14.7314 | 629.5887 | 0.80883
| 14.7246 | 629.298 | 0.81425
| 14.7174 | 628.9886 | 0.8082
| 14.71 | 628.6708 | 0.81361
| 14.7015 | 628.3104 | 0.80768
| 14.6913 | 627.8724 | 0.81278
| 14.6827 | 627.5042 | 0.80728
| 14.6513 | 626.1649 | 0.80777
| 14.6488 | 626.059 | 0.81069
| 14.658 | 626.4486 | 0.80995
| 14.6864 | 627.6637 | 0.81304
| 14.655 | 626.3225 | 0.81229
| 14.7019 | 628.3258 | 0.81335
| 14.7388 | 629.9022 | 0.81426
| 14.7435 | 630.1029 | 0.82013
| 14.7407 | 629.9868 | 0.81282
| 14.7406 | 629.9787 | 0.81922
| 14.7392 | 629.9202 | 0.81264
| 14.7407 | 629.9842 | 0.81951
| 14.739 | 629.9126 | 0.81439
| 14.7375 | 629.8473 | 0.81977
| 14.7356 | 629.7681 | 0.8141
| 14.7352 | 629.7478 | 0.81963
| 14.7344 | 629.7133 | 0.81376
| 14.7332 | 629.6646 | 0.81969
| 14.7315 | 629.5905 | 0.81378
| 14.7299 | 629.5217 | 0.81953
| 14.7285 | 629.4625 | 0.81392
| 14.7275 | 629.4224 | 0.81897
| 14.7121 | 628.7637 | 0.81348
| 14.7637 | 630.9688 | 0.81466
| 14.7617 | 630.8829 | 0.82288
| 14.6123 | 624.4989 | 0.8228
| 14.5949 | 623.7519 | 0.81758
| 14.5164 | 620.3997 | 0.81731
| 14.519 | 620.5089 | 0.81804
| 14.5653 | 622.4901 | 0.81988
| 14.5986 | 623.912 | 0.8198
| 14.6279 | 625.1638 | 0.82175
| 14.6529 | 626.2331 | 0.82235
| 14.6618 | 626.6109 | 0.82387
| 14.626 | 625.083 | 0.82393
| 14.6551 | 626.3243 | 0.82327
| 14.7207 | 629.1316 | 0.82601
| 14.6517 | 626.1828 | 0.8271
| 14.6517 | 626.181 | 0.8286
| 14.6509 | 626.1464 | 0.8294
| 14.6437 | 625.838 | 0.82983
| 14.6476 | 626.0075 | 0.82995
| 14.6943 | 628.0014 | 0.83165
| 14.7317 | 629.5986 | 0.83221
| 14.7907 | 632.1214 | 0.83313
| 14.7826 | 631.7756 | 0.84136
| 14.7808 | 631.7005 | 0.83408
| 14.7742 | 631.4146 | 0.84062
| 14.7682 | 631.1614 | 0.8326
| 14.7604 | 630.8248 | 0.8378
| 14.7489 | 630.3337 | 0.83193
| 14.7404 | 629.9714 | 0.83751
| 14.7318 | 629.605 | 0.8315
| 14.7247 | 629.3001 | 0.83693
| 14.7233 | 629.2407 | 0.83138
| 14.7214 | 629.1588 | 0.83694
| 14.7182 | 629.0246 | 0.83172
| 14.7166 | 628.9566 | 0.83264
| 14.7664 | 631.0818 | 0.83428
| 14.7952 | 632.3153 | 0.8431
| 14.6909 | 627.8564 | 0.83983
| 14.6395 | 625.6585 | 0.8374
| 14.6463 | 625.9495 | 0.83846
| 14.6824 | 627.4924 | 0.83903
| 14.6426 | 625.7916 | 0.8402
| 14.6461 | 625.9406 | 0.83963
| 14.6897 | 627.8037 | 0.84164
| 14.6855 | 627.6251 | 0.84385
| 14.6872 | 627.6964 | 0.8416
| 14.7545 | 630.5724 | 0.84437
| 14.7755 | 631.47 | 0.84483
| 14.7939 | 632.2582 | 0.84621
| 14.7892 | 632.0577 | 0.85241
| 14.7844 | 631.8528 | 0.8451
| 14.7845 | 631.8549 | 0.85263
| 14.7802 | 631.6733 | 0.84394
| 14.775 | 631.4487 | 0.85325
| 14.7705 | 631.2563 | 0.84795
| 14.7576 | 630.7056 | 0.8532
| 14.751 | 630.423 | 0.84651
| 14.7356 | 629.7663 | 0.8524
| 14.7292 | 629.4932 | 0.84519
| 14.7161 | 628.932 | 0.85225
| 14.7134 | 628.8173 | 0.84419
| 14.7038 | 628.4066 | 0.85112
| 14.6996 | 628.2261 | 0.84362
| 14.6977 | 628.1453 | 0.84946
| 14.6943 | 628.0011 | 0.84345
| 14.6932 | 627.9529 | 0.849
| 14.6928 | 627.9395 | 0.84289
| 14.693 | 627.9475 | 0.8492
| 14.6928 | 627.9362 | 0.8438
| 14.6937 | 627.9766 | 0.84936
| 14.6937 | 627.9751 | 0.8437
| 14.6975 | 628.1395 | 0.84884
| 14.6548 | 626.3133 | 0.84741
| 14.6781 | 627.308 | 0.84891
| 14.6685 | 626.8975 | 0.84981
| 14.7155 | 628.9064 | 0.84944
| 14.8134 | 633.0929 | 0.85171
| 14.8153 | 633.1717 | 0.8528
| 14.7985 | 632.4537 | 0.85258
| 14.7809 | 631.7016 | 0.86246
| 14.7821 | 631.752 | 0.8699
| 14.7792 | 631.6312 | 0.85829
| 14.7741 | 631.4114 | 0.85256
| 14.7626 | 630.9217 | 0.86224
| 14.7557 | 630.6242 | 0.86961
| 14.7365 | 629.8065 | 0.86453
| 14.7257 | 629.344 | 0.85569
| 14.687 | 627.6916 | 0.86072
| 14.6752 | 627.1867 | 0.86687
| 14.6527 | 626.2256 | 0.8601
| 14.6413 | 625.7348 | 0.8522
| 14.6056 | 624.2103 | 0.85859
| 14.5785 | 623.0515 | 0.84901
| 14.5604 | 622.2809 | 0.85724
| 14.5545 | 622.0268 | 0.84823
| 14.5476 | 621.7305 | 0.85746
| 14.5489 | 621.7877 | 0.85196
| 14.5464 | 621.6795 | 0.85756
| 14.548 | 621.7481 | 0.85118
| 14.5462 | 621.6718 | 0.85818
| 14.5482 | 621.756 | 0.85049
| 14.5484 | 621.7649 | 0.85594
| 14.5488 | 621.782 | 0.85016
| 14.5482 | 621.758 | 0.85664
| 14.5491 | 621.7979 | 0.85078
| 14.5508 | 621.8702 | 0.857
| 14.5518 | 621.9095 | 0.85044
| 14.5536 | 621.9885 | 0.85758
| 14.5523 | 621.9323 | 0.85193
| 14.5535 | 621.9826 | 0.85786
| 14.5525 | 621.9432 | 0.85189
| 14.552 | 621.9208 | 0.85757
| 14.5526 | 621.9455 | 0.85098
| 14.551 | 621.8764 | 0.85609
| 14.5528 | 621.9543 | 0.85108
| 14.5536 | 621.9876 | 0.85663
| 14.557 | 622.1324 | 0.85135
| 14.558 | 622.1764 | 0.85679
| 14.5602 | 622.2721 | 0.85177
| 14.5617 | 622.3345 | 0.85686
| 14.6319 | 625.3342 | 0.85713
| 14.6542 | 626.2892 | 0.8561
| 14.6901 | 627.8226 | 0.85788
| 14.6715 | 627.0276 | 0.85825
| 14.622 | 624.9125 | 0.85798
| 14.7223 | 629.1995 | 0.85979
| 14.7674 | 631.1274 | 0.8605
| 14.7893 | 632.0621 | 0.86169
| 14.6873 | 627.7044 | 0.86281
| 14.6538 | 626.2699 | 0.86286
| 14.6507 | 626.1391 | 0.86278
| 14.7267 | 629.3883 | 0.86365
| 14.7411 | 630.0005 | 0.8671
| 14.6753 | 627.1889 | 0.86642
| 14.6949 | 628.0273 | 0.86719
| 14.778 | 631.5779 | 0.86755
| 14.7879 | 632.0012 | 0.87384
| 14.7869 | 631.958 | 0.86645
| 14.7843 | 631.8491 | 0.87412
| 14.7851 | 631.8835 | 0.86838
| 14.7797 | 631.6502 | 0.87359
| 14.774 | 631.4073 | 0.86757
| 14.7783 | 631.5912 | 0.86894
| 14.7931 | 632.224 | 0.86996
| 14.8347 | 634.0039 | 0.87014
| 14.8207 | 633.404 | 0.87766
| 14.7755 | 631.4714 | 0.88488
| 14.7514 | 630.4408 | 0.87493
| 14.7311 | 629.5734 | 0.88109
| 14.6902 | 627.8266 | 0.87435
| 14.6449 | 625.891 | 0.88076
| 14.6219 | 624.9077 | 0.87514
| 14.5409 | 621.4439 | 0.86903
| 14.519 | 620.511 | 0.87469
| 14.5088 | 620.0734 | 0.86951
| 14.5245 | 620.7434 | 0.87191
| 14.5094 | 620.0984 | 0.87277
| 14.5196 | 620.534 | 0.87277
| 14.5915 | 623.6075 | 0.87508
| 14.6315 | 625.3159 | 0.8751
| 14.6762 | 627.2268 | 0.87733
| 14.6293 | 625.2225 | 0.8789
| 14.5931 | 623.6768 | 0.87739
| 14.6429 | 625.8053 | 0.88026
| 14.6709 | 627.0026 | 0.87883
| 14.7476 | 630.2778 | 0.88107
| 14.8031 | 632.6519 | 0.88159
| 14.803 | 632.6459 | 0.88334
| 14.7387 | 629.8971 | 0.8848
| 14.8107 | 632.9753 | 0.88478
| 14.776 | 631.4932 | 0.88607
| 14.7919 | 632.1749 | 0.88837
| 14.815 | 633.1614 | 0.88858
| 14.7514 | 630.4434 | 0.89015
| 14.7897 | 632.0799 | 0.89121
| 14.8291 | 633.7627 | 0.89025
| 14.8333 | 633.9424 | 0.90236
| 14.7151 | 628.8923 | 0.90093
| 14.6731 | 627.0955 | 0.89583
| 14.5672 | 622.5698 | 0.89275
| 14.5441 | 621.5841 | 0.89289
| 14.5373 | 621.2926 | 0.89376
| 14.5141 | 620.2996 | 0.8945
| 14.5458 | 621.6547 | 0.89585
| 14.5888 | 623.4927 | 0.8959
| 14.6484 | 626.0414 | 0.8976
| 14.6757 | 627.2075 | 0.89784
| 14.7306 | 629.554 | 0.8996
| 14.7372 | 629.834 | 0.8998
| 14.7348 | 629.732 | 0.90131
| 14.7149 | 628.8842 | 0.90185
| 14.7331 | 629.6586 | 0.90036
| 14.7912 | 632.145 | 0.90428
| 14.7867 | 631.9514 | 0.91411
| 14.7276 | 629.4251 | 0.9198
| 14.7183 | 629.0264 | 0.92496
| 14.659 | 626.4925 | 0.91731
| 14.5432 | 621.545 | 0.91786
| 14.4961 | 619.5326 | 0.91159
| 14.3769 | 614.4364 | 0.91126
| 14.3294 | 612.4057 | 0.906
| 14.225 | 607.9467 | 0.90287
| 14.2436 | 608.7394 | 0.90497
| 14.2668 | 609.7318 | 0.90646
| 14.2921 | 610.8111 | 0.90763
| 14.29 | 610.7227 | 0.90796
| 14.3105 | 611.6011 | 0.90989
| 14.3087 | 611.5224 | 0.91073
| 14.24 | 608.5856 | 0.91032
| 14.3026 | 611.2619 | 0.912
| 14.3238 | 612.1667 | 0.91272
| 14.311 | 611.6186 | 0.91368
| 14.3369 | 612.7282 | 0.91276
| 14.4374 | 617.0231 | 0.91503
| 14.4694 | 618.3913 | 0.91661
| 14.5041 | 619.8714 | 0.91659
| 14.5159 | 620.3772 | 0.91773
| 14.5674 | 622.5763 | 0.91805
| 14.5879 | 623.4544 | 0.91948
| 14.5932 | 623.6811 | 0.92029
| 14.5956 | 623.7851 | 0.92195
| 14.5766 | 622.9713 | 0.92098
| 14.6763 | 627.233 | 0.92258
| 14.6954 | 628.0466 | 0.92374
| 14.7571 | 630.6849 | 0.92379
| 14.8243 | 633.5572 | 0.92501
| 14.8667 | 635.371 | 0.92731
| 14.8392 | 634.1945 | 0.92728
| 14.7746 | 631.4353 | 0.92799
| 14.781 | 631.7071 | 0.92779
| 14.7981 | 632.4364 | 0.93009
| 14.808 | 632.8589 | 0.92864
| 14.8783 | 635.8666 | 0.93298
| 14.8132 | 633.0811 | 0.93378
| 14.7929 | 632.2146 | 0.93225
| 14.8448 | 634.4355 | 0.93374
| 14.7993 | 632.4873 | 0.93367
| 14.8282 | 633.7241 | 0.93586
| 14.8033 | 632.6605 | 0.93742
| 14.7779 | 631.5758 | 0.93706
| 14.7859 | 631.9172 | 0.93875
| 14.798 | 632.4323 | 0.93954
| 14.8078 | 632.8532 | 0.94043
| 14.8032 | 632.6576 | 0.94144
| 14.7994 | 632.4931 | 0.9409
| 14.8161 | 633.2074 | 0.94323
| 14.8436 | 634.3814 | 0.9431
| 14.8861 | 636.1987 | 0.94659
| 14.8755 | 635.7461 | 0.94611
| 14.882 | 636.0233 | 0.94581
| 14.8634 | 635.2291 | 0.95502
| 14.7869 | 631.9579 | 0.94499
| 14.7759 | 631.4905 | 0.95007
| 14.7664 | 631.0826 | 0.94503
| 14.7543 | 630.5667 | 0.94613
| 14.7914 | 632.1497 | 0.94769
| 14.7961 | 632.3537 | 0.94965
| 14.7972 | 632.4008 | 0.94945
| 14.8501 | 634.6605 | 0.95087
| 14.8384 | 634.1623 | 0.95814
| 14.8296 | 633.7841 | 0.96399
| 14.8321 | 633.8906 | 0.96132
| 14.7305 | 629.5507 | 0.95498
| 14.6284 | 625.184 | 0.95605
| 14.5931 | 623.6751 | 0.95045
| 14.606 | 624.2264 | 0.95131
| 14.658 | 626.4513 | 0.95332
| 14.6926 | 627.9311 | 0.95427
| 14.7163 | 628.9435 | 0.95525
| 14.7291 | 629.4899 | 0.95646
| 14.7374 | 629.844 | 0.9578
| 14.7129 | 628.7949 | 0.95669
| 14.7881 | 632.0102 | 0.95843
| 14.8391 | 634.1901 | 0.95996
| 14.8664 | 635.3581 | 0.96052
| 14.873 | 635.639 | 0.96024
| 14.9285 | 638.0105 | 0.96253
| 14.8981 | 636.7115 | 0.96801
| 14.8358 | 634.0507 | 0.96282
| 14.7666 | 631.0933 | 0.96139
| 14.8098 | 632.9375 | 0.96258
| 14.8314 | 633.8593 | 0.96827
| 14.8307 | 633.8316 | 0.96181
| 14.8301 | 633.8073 | 0.96802
| 14.8302 | 633.8112 | 0.96149
| 14.8316 | 633.871 | 0.96779
| 14.8317 | 633.8732 | 0.96135
| 14.8328 | 633.9189 | 0.96725
| 14.8309 | 633.8389 | 0.96138
| 14.8321 | 633.8895 | 0.96661
| 14.8326 | 633.9127 | 0.9614
| 14.8339 | 633.9687 | 0.96691
| 14.8732 | 635.6492 | 0.9666
| 14.8721 | 635.6018 | 0.96744
| 14.8203 | 633.3873 | 0.96545
| 14.8334 | 633.9452 | 0.97423
| 14.8067 | 632.8072 | 0.97927
| 14.7248 | 629.3072 | 0.97255
| 14.6231 | 624.9583 | 0.97094
| 14.6052 | 624.1957 | 0.96976
| 14.5974 | 623.8619 | 0.97169
| 14.5702 | 622.6972 | 0.97107
| 14.5725 | 622.7967 | 0.97164
| 14.5995 | 623.9506 | 0.97254
| 14.6087 | 624.3418 | 0.97423
| 14.605 | 624.185 | 0.97342
| 14.6327 | 625.3693 | 0.97541
| 14.6572 | 626.4165 | 0.97557
| 14.68 | 627.3916 | 0.977
| 14.7052 | 628.468 | 0.97854
| 14.6979 | 628.156 | 0.97803
| 14.7458 | 630.2034 | 0.97964
| 14.7798 | 631.6574 | 0.98013
| 14.801 | 632.5632 | 0.98208
| 14.8029 | 632.6428 | 0.98142
| 14.8221 | 633.4621 | 0.98666
| 14.7812 | 631.7154 | 0.98152
| 14.863 | 635.2118 | 0.98393
| 14.9213 | 637.7045 | 0.98526
| 14.874 | 635.6809 | 0.99771
| 14.8038 | 632.6828 | 1.0044
| 14.7966 | 632.3719 | 1.0104
| 14.785 | 631.8792 | 1.0105
| 14.7715 | 631.301 | 1.0044
| 14.7516 | 630.4513 | 0.99676
| 14.6561 | 626.3682 | 1.0047
| 14.6078 | 624.3031 | 0.9963
| 14.5842 | 623.2947 | 0.98941
| 14.5087 | 620.0687 | 0.9951
| 14.4397 | 617.1186 | 0.98921
| 14.4169 | 616.1464 | 0.98313
| 14.361 | 613.7582 | 0.99041
| 14.3341 | 612.6059 | 0.98411
| 14.3089 | 611.5324 | 0.98962
| 14.3078 | 611.4821 | 0.98254
| 14.3052 | 611.3732 | 0.98829
| 14.3047 | 611.3497 | 0.98208
| 14.3058 | 611.3985 | 0.98882
| 14.3073 | 611.461 | 0.9817
| 14.3079 | 611.487 | 0.98756
| 14.3079 | 611.4892 | 0.98157
| 14.3094 | 611.5517 | 0.98751
| 14.3097 | 611.5629 | 0.98183
| 14.3102 | 611.5843 | 0.98735
| 14.3139 | 611.7454 | 0.9818
| 14.3149 | 611.7889 | 0.98758
| 14.318 | 611.9193 | 0.98182
| 14.3198 | 611.9949 | 0.98746
| 14.3235 | 612.1539 | 0.98113
| 14.3259 | 612.2584 | 0.98616
| 14.3983 | 615.351 | 0.98718
| 14.3769 | 614.437 | 0.98844
| 14.3846 | 614.7668 | 0.98834
| 14.3944 | 615.1853 | 0.98968
| 14.423 | 616.4052 | 0.98971
| 14.4772 | 618.7229 | 0.99071
| 14.5251 | 620.7705 | 0.99088
| 14.5903 | 623.5552 | 0.99241
| 14.633 | 625.3834 | 0.99452
| 14.6641 | 626.71 | 0.99335
| 14.7149 | 628.8816 | 0.99609
| 14.7146 | 628.8713 | 0.9964
| 14.7152 | 628.8955 | 0.99661
| 14.7191 | 629.0635 | 0.99591
| 14.7482 | 630.3056 | 0.99778
| 14.7482 | 630.3056 | 0.99778
| 14.7479 | 630.2942 | 0.99808
| 14.7503 | 630.3945 | 0.99865
| 14.7529 | 630.5064 | 0.99896
| 14.7715 | 631.3004 | 0.99842
| 14.9024 | 636.894 | 1.0035
| 14.92 | 637.6462 | 1.0313
| 14.9408 | 638.5347 | 1.0519
| 14.9501 | 638.9333 | 1.0647
| 14.9646 | 639.5538 | 1.0818
| 14.9625 | 639.463 | 1.1103
| 14.9641 | 639.5333 | 1.1325
| 14.9664 | 639.6306 | 1.1554
| 14.9395 | 638.4813 | 1.1875
| 15.0073 | 641.3781 | 1.1921
| 15.0146 | 641.6902 | 1.2226
| 14.9865 | 640.4876 | 1.2459
| 15.0492 | 643.1698 | 1.2582
| 15.0414 | 642.8378 | 1.279
| 15.075 | 644.2718 | 1.2991
| 15.0945 | 645.1059 | 1.3173
| 15.0527 | 643.317 | 1.3481
| 15.0722 | 644.1538 | 1.3699
| 15.0969 | 645.2092 | 1.3838
| 15.0897 | 644.9015 | 1.4076
| 15.0643 | 643.8164 | 1.445
| 15.099 | 645.2968 | 1.4631
| 15.0919 | 644.9963 | 1.4861
| 15.1576 | 647.802 | 1.4958
| 15.156 | 647.7351 | 1.5273
| 15.157 | 647.7766 | 1.5594
| 15.1163 | 646.0357 | 1.5834
| 15.2087 | 649.9847 | 1.5918
| 15.1685 | 648.2696 | 1.6249
| 15.1346 | 646.8187 | 1.6488
| 15.1791 | 648.7199 | 1.6579
| 15.1517 | 647.5482 | 1.6833
| 15.1809 | 648.799 | 1.6992
| 15.1695 | 648.3115 | 1.7228
| 15.189 | 649.1445 | 1.7528
| 15.234 | 651.0669 | 1.7692
| 15.2604 | 652.1962 | 1.7883
| 15.2052 | 649.8372 | 1.8219
| 15.2575 | 652.0726 | 1.8269
| 15.2418 | 651.3985 | 1.8496
| 15.2792 | 653.0007 | 1.8641
| 15.1863 | 649.0279 | 1.9027
| 15.2384 | 651.2536 | 1.919
| 15.25 | 651.7504 | 1.948
| 15.2807 | 653.065 | 1.9662
| 15.2797 | 653.0211 | 2.003
| 15.3039 | 654.055 | 2.0219
| 15.2922 | 653.5535 | 2.0459
| 15.3268 | 655.035 | 2.0562
| 15.3244 | 654.9297 | 2.0823
| 15.3488 | 655.9736 | 2.0823 | Stroke
| 15.3002 | 653.8985 | 2.1052
| 15.3032 | 654.0251 | 2.1159
| 15.2888 | 653.4083 | 2.1332
| 15.2976 | 653.7853 | 2.1503
| 15.3072 | 654.1955 | 2.1676
| 15.2864 | 653.307 | 2.1894
| 15.3756 | 657.1173 | 2.203
| 15.2707 | 652.6346 | 2.225
| 15.3629 | 656.5749 | 2.2369
| 15.3698 | 656.8727 | 2.2545
| 15.3372 | 655.4797 | 2.272
| 15.2686 | 652.5439 | 2.2775
| 15.2621 | 652.2693 | 2.3279
| 15.2734 | 652.75 | 2.3462
| 15.2475 | 651.645 | 2.364
| 15.2329 | 651.0188 | 2.3814
| 15.1868 | 649.0496 | 2.3948
| 15.19 | 649.1857 | 2.3859
| 15.417 | 658.8897 | 2.4357
| 15.2764 | 652.878 | 2.4341
| 15.4091 | 658.5521 | 2.4544
| 15.417 | 658.8865 | 2.4714
| 15.4646 | 660.9217 | 2.4863
| 15.3559 | 656.2778 | 2.5083
| 15.4122 | 658.6852 | 2.5258
| 15.4514 | 660.3588 | 2.5557
| 15.479 | 661.5362 | 2.5708
| 15.4592 | 660.6903 | 2.597
| 15.4748 | 661.3598 | 2.6129
| 15.5165 | 663.141 | 2.6269
| 15.5171 | 663.1674 | 2.6488
| 15.4658 | 660.9745 | 2.6662
| 15.4485 | 660.2337 | 2.6849
| 15.4788 | 661.5274 | 2.699
| 15.5361 | 663.9766 | 2.7161
| 15.5123 | 662.9602 | 2.734
| 15.5126 | 662.9739 | 2.7526
| 15.5127 | 662.9769 | 2.7647
| 15.5246 | 663.4853 | 2.7915
| 15.5644 | 665.1869 | 2.8082
| 15.5683 | 665.3525 | 2.8317
| 15.5301 | 663.7219 | 2.8474
| 15.5136 | 663.0182 | 2.8654
| 15.5405 | 664.1682 | 2.8789
| 15.5409 | 664.1855 | 2.8943
| 15.5085 | 662.7997 | 2.9188
| 15.5841 | 666.0305 | 2.952
| 15.5859 | 666.1081 | 2.9682
| 15.5957 | 666.5248 | 2.9944
| 15.563 | 665.1269 | 3.0157
| 15.6145 | 667.3304 | 3.027
| 15.5848 | 666.0589 | 3.0529
| 15.6395 | 668.3985 | 3.0682
| 15.5248 | 663.4967 | 3.0944
| 15.5867 | 666.1424 | 3.1094
| 15.5895 | 666.2625 | 3.1297
| 15.5724 | 665.5285 | 3.1417
| 15.6678 | 669.6066 | 3.1582
| 15.6053 | 666.9338 | 3.1773
| 15.6231 | 667.6968 | 3.193
| 15.6946 | 670.7502 | 3.211
| 15.6626 | 669.3866 | 3.2281
| 15.5945 | 666.473 | 3.2479
| 15.6646 | 669.4705 | 3.2637
| 15.662 | 669.3583 | 3.2771
| 15.5957 | 666.5249 | 3.2988
| 15.6106 | 667.1634 | 3.3142
| 15.6278 | 667.8993 | 3.3293
| 15.6998 | 670.9746 | 3.3457
| 15.6994 | 670.9572 | 3.3629
| 15.7307 | 672.2963 | 3.3778
| 15.7 | 670.9816 | 3.404
| 15.7171 | 671.7125 | 3.4169
| 15.7071 | 671.2851 | 3.437
| 15.694 | 670.7281 | 3.4541
| 15.6613 | 669.3278 | 3.4791
| 15.625 | 667.7776 | 3.499
| 15.6959 | 670.8078 | 3.5158
| 15.7299 | 672.2615 | 3.5331
| 15.642 | 668.5041 | 3.5577
| 15.7339 | 672.4324 | 3.5737
| 15.681 | 670.1715 | 3.5896
| 15.6751 | 669.9194 | 3.6143
| 15.6963 | 670.8268 | 3.6332
| 15.6809 | 670.165 | 3.6488
| 15.7792 | 674.3667 | 3.6639
| 15.6767 | 669.989 | 3.6747
| 15.7527 | 673.2348 | 3.688
| 15.7296 | 672.2498 | 3.7062
| 15.7368 | 672.5566 | 3.7319
| 15.7685 | 673.9089 | 3.7504
| 15.806 | 675.5148 | 3.7678
| 15.7571 | 673.4224 | 3.7697
| 15.6979 | 670.8935 | 3.7872
| 15.7869 | 674.6991 | 3.7992
| 15.7413 | 672.7496 | 3.8177
| 15.8169 | 675.9799 | 3.8342
| 15.7875 | 674.7208 | 3.8564
| 15.7797 | 674.3905 | 3.8757
| 15.8125 | 675.7916 | 3.9065
| 15.7917 | 674.9037 | 3.9322
| 15.8717 | 678.3201 | 3.9481
| 15.8597 | 677.8097 | 3.9662
| 15.8711 | 678.2966 | 3.9823
| 15.8236 | 676.2648 | 4.0075
| 15.8468 | 677.2555 | 4.025
| 15.7727 | 674.0915 | 4.0449
| 15.7863 | 674.6724 | 4.0602
| 15.8768 | 678.5399 | 4.0736
| 15.8204 | 676.1288 | 4.0979
| 15.8291 | 676.5021 | 4.1101
| 15.8637 | 677.9786 | 4.1278
| 15.8862 | 678.9422 | 4.1469
| 15.888 | 679.0196 | 4.1694
| 15.8672 | 678.1309 | 4.1862
| 15.8512 | 677.4461 | 4.2044
| 15.8892 | 679.0678 | 4.2187
| 15.8792 | 678.6421 | 4.2376
| 15.9308 | 680.8477 | 4.2614
| 15.919 | 680.3425 | 4.2822
| 15.8909 | 679.1419 | 4.299
| 15.9319 | 680.896 | 4.3186
| 15.9393 | 681.209 | 4.3345
| 15.9098 | 679.9486 | 4.3587
| 15.8817 | 678.7501 | 4.3762
| 15.9068 | 679.8192 | 4.3946
| 15.9099 | 679.9554 | 4.4095
| 15.9134 | 680.1045 | 4.4245
| 15.9048 | 679.7366 | 4.4425
| 15.9713 | 682.5772 | 4.4599
| 15.9045 | 679.7216 | 4.4861
| 15.9924 | 683.4801 | 4.501
| 15.9482 | 681.5893 | 4.515
| 15.9455 | 681.4766 | 4.5334
| 15.8924 | 679.2077 | 4.5497
| 15.8978 | 679.4365 | 4.57
| 15.9523 | 681.7673 | 4.5834
| 15.8737 | 678.4082 | 4.602
| 15.9723 | 682.6196 | 4.6175
| 15.9479 | 681.5765 | 4.644
| 15.907 | 679.8282 | 4.6626
| 15.9757 | 682.7675 | 4.6789
| 15.9837 | 683.1082 | 4.6969
| 15.9274 | 680.7009 | 4.7123
| 15.9723 | 682.6226 | 4.7271
| 15.9278 | 680.7187 | 4.7484
| 16.0225 | 684.7665 | 4.7611
| 16.0295 | 685.0657 | 4.7848
| 15.7822 | 674.4953 | 4.7914
| 15.886 | 678.9306 | 4.8031
| 15.9969 | 683.6724 | 4.8162
| 15.9407 | 681.2701 | 4.8355
| 15.9825 | 683.0575 | 4.856
| 15.9497 | 681.6551 | 4.8717
| 16.0057 | 684.0467 | 4.883
| 16.0166 | 684.5152 | 4.9041
| 16.0413 | 685.5707 | 4.927
| 16.0131 | 684.3645 | 4.9564
| 15.9936 | 683.5302 | 4.9785
| 15.9816 | 683.017 | 5.0011
| 15.9803 | 682.963 | 5.0257
| 16.0495 | 685.922 | 5.0383
| 16.0298 | 685.0759 | 5.0742
| 16.0476 | 685.8371 | 5.0845
| 16.0303 | 685.0995 | 5.104
| 16.0133 | 684.3724 | 5.1198
| 16.0624 | 686.4714 | 5.1347
| 15.9597 | 682.0806 | 5.1633
| 15.9952 | 683.5993 | 5.1816
| 16.0846 | 687.4191 | 5.1921
| 16.0782 | 687.1481 | 5.2104
| 16.0811 | 687.2714 | 5.2343
| 16.0012 | 683.8552 | 5.2479
| 16.0881 | 687.5679 | 5.267
| 16.1078 | 688.4119 | 5.2845
| 16.0643 | 686.5532 | 5.3019
| 16.0985 | 688.0151 | 5.3185
| 16.0746 | 686.9924 | 5.3406
| 16.0811 | 687.2718 | 5.3592
| 16.075 | 687.0088 | 5.384
| 16.1042 | 688.2587 | 5.3976
| 16.1203 | 688.9476 | 5.4294
| 16.0987 | 688.0219 | 5.4473
| 16.0833 | 687.3627 | 5.4645
| 16.1466 | 690.0698 | 5.4821
| 16.0558 | 686.1908 | 5.502
| 16.1567 | 690.5005 | 5.5159
| 16.1203 | 688.9468 | 5.5371
| 16.1006 | 688.105 | 5.5524
| 16.2012 | 692.4014 | 5.5662
| 16.1635 | 690.7937 | 5.5881
| 16.1619 | 690.7246 | 5.6011
| 16.1697 | 691.0565 | 5.6197
| 16.1256 | 689.1705 | 5.6384
| 16.1249 | 689.1433 | 5.6569
| 16.138 | 689.7032 | 5.6691
| 16.1884 | 691.8583 | 5.7004
| 16.1235 | 689.0841 | 5.7213
| 16.1755 | 691.3031 | 5.7353
| 16.1706 | 691.0935 | 5.7532
| 16.1186 | 688.8735 | 5.7715
| 16.1673 | 690.955 | 5.7868
| 16.2022 | 692.446 | 5.8024
| 16.1699 | 691.0669 | 5.823
| 16.1138 | 688.668 | 5.8432
| 16.2118 | 692.8558 | 5.8521
| 16.1883 | 691.8531 | 5.8861
| 16.1805 | 691.5197 | 5.9057
| 16.2228 | 693.3244 | 5.9211
| 16.1468 | 690.0781 | 5.9362
| 16.2395 | 694.042 | 5.9543
| 16.1829 | 691.6231 | 5.9806
| 16.1744 | 691.2561 | 5.9978
| 16.2235 | 693.3558 | 6.0106
| 16.2481 | 694.4073 | 6.0302
| 16.1965 | 692.202 | 6.0521
| 16.1832 | 691.6344 | 6.0695
| 16.2746 | 695.539 | 6.0878
| 16.2579 | 694.8284 | 6.1097
| 16.1934 | 692.0684 | 6.1245
| 16.2358 | 693.8805 | 6.1411
| 16.2493 | 694.4587 | 6.1709
| 16.2341 | 693.8082 | 6.1899
| 16.2911 | 696.2457 | 6.2059
| 16.2585 | 694.8529 | 6.2257
| 16.1924 | 692.0261 | 6.2455
| 16.2754 | 695.5749 | 6.2639
| 16.2839 | 695.9365 | 6.2804
| 16.2678 | 695.2475 | 6.2942
| 16.2841 | 695.9452 | 6.3111
| 16.2663 | 695.1862 | 6.3461
| 16.3568 | 699.0532 | 6.3562
| 16.3586 | 699.1282 | 6.3749
| 16.3031 | 696.76 | 6.3932
| 16.285 | 695.9838 | 6.4193
| 16.2377 | 693.9613 | 6.4415
| 16.3225 | 697.5857 | 6.4567
| 16.3056 | 696.8665 | 6.4746
| 16.3507 | 698.7943 | 6.4908
| 16.3307 | 697.9371 | 6.5134
| 16.3474 | 698.651 | 6.535
| 16.2973 | 696.5118 | 6.5624
| 16.2907 | 696.2291 | 6.5807
| 16.3118 | 697.13 | 6.5962
| 16.2908 | 696.2342 | 6.6135
| 16.3927 | 700.5856 | 6.6276
| 16.3784 | 699.9759 | 6.6467
| 16.3026 | 696.7378 | 6.6621
| 16.2315 | 693.6972 | 6.6844
| 16.3194 | 697.4569 | 6.6974
| 16.3044 | 696.812 | 6.7166
| 16.3188 | 697.4286 | 6.7334
| 16.3073 | 696.9375 | 6.7499
| 16.3964 | 700.7457 | 6.7662
| 16.3854 | 700.2751 | 6.7846
| 16.3333 | 698.0498 | 6.8026
| 16.4257 | 701.9961 | 6.8168
| 16.3313 | 697.9648 | 6.8357
| 16.3583 | 699.1174 | 6.854
| 16.3162 | 697.3187 | 6.8744
| 16.312 | 697.1391 | 6.8916
| 16.3621 | 699.2781 | 6.9041
| 16.4136 | 701.4803 | 6.9222
| 16.4332 | 702.3182 | 6.9417
| 16.2173 | 693.0932 | 6.9513
| 16.3228 | 697.5981 | 6.9615
| 16.4252 | 701.9756 | 6.9805
| 16.3225 | 697.5887 | 6.9981
| 16.298 | 696.5388 | 7.0164
| 16.3971 | 700.7758 | 7.0267
| 16.3148 | 697.2585 | 7.0499
| 16.4153 | 701.5552 | 7.0616
| 16.4284 | 702.1137 | 7.0801
| 16.4109 | 701.3643 | 7.1075
| 16.3641 | 699.367 | 7.1233
| 16.402 | 700.9847 | 7.1384
| 16.4244 | 701.9436 | 7.156
| 16.4301 | 702.185 | 7.1734
| 16.4271 | 702.0567 | 7.1922
| 16.3946 | 700.6679 | 7.2233
| 16.4229 | 701.8783 | 7.2421
| 16.4076 | 701.2245 | 7.2533
| 16.4147 | 701.5288 | 7.2705
| 16.409 | 701.2841 | 7.2926
| 16.4882 | 704.6682 | 7.3061
| 16.4413 | 702.6645 | 7.3206
| 16.3967 | 700.7602 | 7.3408
| 16.4437 | 702.7666 | 7.3573
| 16.4375 | 702.5001 | 7.3765
| 16.4612 | 703.5154 | 7.3908
| 16.4331 | 702.3159 | 7.4087
| 16.4499 | 703.0308 | 7.4258
| 16.444 | 702.7815 | 7.4566
| 16.4373 | 702.4941 | 7.4742
| 16.4428 | 702.7289 | 7.4886
| 16.4268 | 702.047 | 7.5049
| 16.3876 | 700.3698 | 7.5257
| 16.4634 | 703.609 | 7.5337
| 16.4375 | 702.5039 | 7.5549
| 16.4621 | 703.5551 | 7.5739
| 16.4707 | 703.9193 | 7.5888
| 16.4262 | 702.021 | 7.6052
| 16.4215 | 701.8175 | 7.6231
| 16.5041 | 705.3469 | 7.6409
| 16.4291 | 702.1439 | 7.6565
| 16.4956 | 704.9858 | 7.6687
| 16.5145 | 705.792 | 7.6879
| 16.4833 | 704.4613 | 7.7123
| 16.5033 | 705.3145 | 7.7261
| 16.4771 | 704.1929 | 7.7431
| 16.488 | 704.6602 | 7.7633
| 16.4895 | 704.7251 | 7.7951
| 16.486 | 704.5765 | 7.8101
| 16.5389 | 706.8362 | 7.8305
| 16.4943 | 704.9307 | 7.8464
| 16.5074 | 705.4908 | 7.8616
| 16.4949 | 704.9549 | 7.8855
| 16.5613 | 707.7948 | 7.8952
| 16.4769 | 704.1857 | 7.9119
| 16.549 | 707.2654 | 7.9316
| 16.4457 | 702.8546 | 7.9589
| 16.5493 | 707.2789 | 7.9754
| 16.4972 | 705.053 | 7.9966
| 16.5411 | 706.9288 | 8.0073
| 16.5268 | 706.3169 | 8.0236
| 16.5101 | 705.6034 | 8.0574
| 16.4573 | 703.3501 | 8.0777
| 16.5572 | 707.6175 | 8.0898
| 16.5221 | 706.1178 | 8.1086
| 16.5198 | 706.0204 | 8.1282
| 16.6082 | 709.7977 | 8.1421
| 16.5654 | 707.9664 | 8.1559
| 16.5266 | 706.3104 | 8.1777
| 16.418 | 701.6708 | 8.1983
| 16.5103 | 705.6116 | 8.2104
| 16.5124 | 705.7011 | 8.2252
| 16.5856 | 708.8306 | 8.2426
| 16.5857 | 708.8376 | 8.2599
| 16.5182 | 705.9503 | 8.288
| 16.4968 | 705.0373 | 8.3068
| 16.5934 | 709.1655 | 8.3216
| 16.522 | 706.115 | 8.342
| 16.535 | 706.6674 | 8.3539
| 16.5879 | 708.9303 | 8.3691
| 16.5104 | 705.6172 | 8.3886
| 16.5302 | 706.4648 | 8.4058
| 16.5254 | 706.2607 | 8.4201
| 16.4473 | 702.9198 | 8.4405
| 16.5359 | 706.7069 | 8.457
| 16.5469 | 707.1769 | 8.4701
| 16.5486 | 707.2511 | 8.4893
| 16.5359 | 706.7061 | 8.5069
| 16.5313 | 706.5117 | 8.5248
| 16.6249 | 710.5096 | 8.5363
| 16.5836 | 708.7452 | 8.5555
| 16.5657 | 707.9791 | 8.5877
| 16.5446 | 707.0793 | 8.6057
| 16.6055 | 709.6818 | 8.6244
| 16.5699 | 708.1596 | 8.6418
| 16.6596 | 711.9954 | 8.6569
| 16.5686 | 708.1071 | 8.6745
| 16.6583 | 711.9369 | 8.6923
| 16.4358 | 702.4287 | 8.6936
| 16.5492 | 707.2742 | 8.711
| 16.4944 | 704.935 | 8.7274
| 16.5837 | 708.7521 | 8.7458
| 16.6843 | 713.0491 | 8.7582
| 16.5865 | 708.8691 | 8.7749
| 16.606 | 709.703 | 8.7942
| 16.5655 | 707.9717 | 8.8135
| 16.5537 | 707.4695 | 8.8257
| 16.5652 | 707.9591 | 8.8439
| 16.6034 | 709.5937 | 8.8605
| 16.5916 | 709.0902 | 8.8774
| 16.6211 | 710.3508 | 8.8921
| 16.5729 | 708.2895 | 8.9222
| 16.6235 | 710.4516 | 8.9387
| 16.5798 | 708.584 | 8.958
| 16.5157 | 705.8457 | 8.9767
| 16.6125 | 709.9809 | 8.9912
| 16.5315 | 706.5192 | 9.0102
| 16.5733 | 708.306 | 9.0262
| 16.5486 | 707.2521 | 9.0447
| 16.6372 | 711.0379 | 9.0573
| 16.528 | 706.3688 | 9.076
| 16.6178 | 710.2065 | 9.0889
| 16.5303 | 706.4662 | 9.1138
| 16.6273 | 710.6136 | 9.123
| 16.6681 | 712.3574 | 9.1407
| 16.6114 | 709.9335 | 9.1594
| 16.573 | 708.2937 | 9.1766
| 16.5695 | 708.1422 | 9.1919
| 16.5919 | 709.1028 | 9.2117
| 16.6463 | 711.4249 | 9.2243
| 16.6236 | 710.4537 | 9.24
| 16.5847 | 708.7934 | 9.2588
| 16.5755 | 708.3984 | 9.2804
| 16.6637 | 712.1715 | 9.2897
| 16.6391 | 711.1185 | 9.3084
| 16.5926 | 709.129 | 9.3376
| 16.6877 | 713.1937 | 9.3576
| 16.6801 | 712.8719 | 9.3743
| 16.6115 | 709.9405 | 9.3986
| 16.6429 | 711.2823 | 9.4168
| 16.6075 | 709.7672 | 9.4343
| 16.695 | 713.5053 | 9.446
| 16.6186 | 710.242 | 9.4709
| 16.7141 | 714.3225 | 9.4889
| 16.5809 | 708.631 | 9.5112
| 16.6702 | 712.4456 | 9.525
| 16.7072 | 714.0274 | 9.5387
| 16.4875 | 704.6379 | 9.554
| 16.5152 | 705.8243 | 9.5631
| 16.6121 | 709.9627 | 9.5811
| 16.5756 | 708.404 | 9.6011
| 16.6661 | 712.272 | 9.6164
| 16.5825 | 708.6978 | 9.6343
| 16.6807 | 712.8952 | 9.6481
| 16.4578 | 703.3678 | 9.6572
| 16.5535 | 707.4583 | 9.6683
| 16.6661 | 712.2735 | 9.688
| 16.5358 | 706.7019 | 9.7051
| 16.6261 | 710.5619 | 9.7198
| 16.5899 | 709.0168 | 9.7389
| 16.6805 | 712.8876 | 9.754
| 16.6093 | 709.8435 | 9.7733
| 16.6915 | 713.3578 | 9.7832
| 16.6769 | 712.7334 | 9.8108
| 16.6165 | 710.1541 | 9.8447
| 16.6889 | 713.247 | 9.8568
| 16.6198 | 710.2924 | 9.8783
| 16.5514 | 707.3701 | 9.8967
| 16.645 | 711.3702 | 9.9081
| 16.5857 | 708.8374 | 9.9254
| 16.6297 | 710.7171 | 9.9415
| 16.5687 | 708.1097 | 9.9612
| 16.6562 | 711.8499 | 9.9755
| 16.6631 | 712.1436 | 9.993
| 16.6112 | 709.9274 | 10.0105
| 16.712 | 714.2349 | 10.0272
| 16.6211 | 710.3487 | 10.057
| 16.7124 | 714.2499 | 10.0758
| 16.7138 | 714.3096 | 10.0889
| 16.6554 | 711.815 | 10.1135
| 16.6509 | 711.6206 | 10.1335
| 16.7481 | 715.7744 | 10.1484
| 16.6569 | 711.8789 | 10.1648
| 16.7594 | 716.2582 | 10.182
| 16.618 | 710.2178 | 10.2015
| 16.7169 | 714.4439 | 10.2116
| 16.6747 | 712.6408 | 10.2322
| 16.6576 | 711.9104 | 10.2532
| 16.5803 | 708.6068 | 10.2682
| 16.6832 | 713.0046 | 10.2793
| 16.5232 | 706.1632 | 10.3025
| 16.6115 | 709.9389 | 10.3157
| 16.6943 | 713.4768 | 10.3338
| 16.6912 | 713.344 | 10.3497
| 16.7331 | 715.1334 | 10.3662
| 16.6895 | 713.2736 | 10.3836
| 16.7438 | 715.591 | 10.4142
| 16.6951 | 713.5126 | 10.4367
| 16.6953 | 713.5188 | 10.4551
| 16.658 | 711.9252 | 10.4737
| 16.7476 | 715.7549 | 10.4895
| 16.7081 | 714.0659 | 10.5067
| 16.6551 | 711.8009 | 10.5231
| 16.7608 | 716.3197 | 10.5394
| 16.7017 | 713.7932 | 10.5519
| 16.6347 | 710.928 | 10.5702
| 16.7323 | 715.1008 | 10.5874
| 16.6623 | 712.1098 | 10.6046
| 16.6022 | 709.5419 | 10.6219
| 16.7121 | 714.2391 | 10.6382
| 16.6881 | 713.2119 | 10.657
| 16.682 | 712.9508 | 10.6856
| 16.6093 | 709.8456 | 10.7074
| 16.7042 | 713.9 | 10.7221
| 16.6892 | 713.259 | 10.7414
| 16.6689 | 712.3902 | 10.7536
| 16.719 | 714.5337 | 10.7691
| 16.6259 | 710.5555 | 10.79
| 16.7283 | 714.9319 | 10.8045
| 16.6667 | 712.2982 | 10.8203
| 16.751 | 715.9005 | 10.8389
| 16.7257 | 714.8198 | 10.8597
| 16.6582 | 711.9356 | 10.8932
| 16.7557 | 716.0998 | 10.9088
| 16.7509 | 715.898 | 10.9343
| 16.6286 | 710.6709 | 10.9499
| 16.6594 | 711.9853 | 10.9681
| 16.7458 | 715.6761 | 10.9852
| 16.709 | 714.1057 | 11.0029
| 16.7097 | 714.1373 | 11.0154
| 16.802 | 718.078 | 11.0328
| 16.8131 | 718.5551 | 11.0359
| 16.791 | 717.6106 | 11.0359
| 16.721 | 714.6165 | 11.0509
| 16.6362 | 710.9953 | 11.0695
| 16.7416 | 715.4971 | 11.0855
| 16.7125 | 714.2548 | 11.1037
| 16.6877 | 713.1947 | 11.1198
| 16.6423 | 711.2533 | 11.1392
| 16.725 | 714.7909 | 11.1543
| 16.6678 | 712.3446 | 11.1729
| 16.682 | 712.9532 | 11.1843
| 16.6379 | 711.0663 | 11.2045
| 16.6875 | 713.1856 | 11.2199
| 16.6937 | 713.4507 | 11.2383
| 16.5808 | 708.6265 | 11.2522
| 16.6786 | 712.8077 | 11.2699
| 16.5779 | 708.5029 | 11.2905
| 16.6668 | 712.3009 | 11.3043
| 16.6288 | 710.6763 | 11.3229
| 16.7281 | 714.921 | 11.3372
| 16.7012 | 713.7723 | 11.3542
| 16.6353 | 710.9556 | 11.3736
| 16.7344 | 715.1896 | 11.3846
| 16.662 | 712.0957 | 11.4039
| 16.7105 | 714.1698 | 11.4204
| 16.6603 | 712.0249 | 11.4398
| 16.641 | 711.1991 | 11.4525
| 16.6704 | 712.4549 | 11.4684
| 16.7244 | 714.7619 | 11.4876
| 16.7352 | 715.2268 | 11.5055
| 16.6204 | 710.3179 | 11.521
| 16.7264 | 714.8493 | 11.5386
| 16.7015 | 713.7829 | 11.5574
| 16.6443 | 711.3387 | 11.5743
| 16.732 | 715.0874 | 11.5851
| 16.7092 | 714.1124 | 11.6054
| 16.6749 | 712.6473 | 11.6228
| 16.6128 | 709.9956 | 11.6414
| 16.7148 | 714.3538 | 11.6524
| 16.6649 | 712.2207 | 11.6703
| 16.6571 | 711.8876 | 11.6905
| 16.5876 | 708.9178 | 11.7053
| 16.6911 | 713.3412 | 11.7205
| 16.5799 | 708.5886 | 11.7418
| 16.6803 | 712.8786 | 11.7571
| 16.5881 | 708.9398 | 11.7711
| 16.612 | 709.9604 | 11.7882
| 16.6228 | 710.4201 | 11.8078
| 16.693 | 713.4234 | 11.8227
| 16.5686 | 708.1056 | 11.8382
| 16.6529 | 711.7084 | 11.8545
| 16.6396 | 711.1407 | 11.8728
| 16.5926 | 709.1312 | 11.8907
| 16.6902 | 713.3029 | 11.9061
| 16.6391 | 711.117 | 11.9242
| 16.5817 | 708.6652 | 11.9429
| 16.6862 | 713.131 | 11.9533
| 16.5648 | 707.9417 | 11.9745
| 16.6699 | 712.4327 | 11.9901
| 16.588 | 708.9334 | 12.0071
| 16.67 | 712.4382 | 12.0241
| 16.6243 | 710.4856 | 12.0423
| 16.5761 | 708.4259 | 12.0606
| 16.6706 | 712.4624 | 12.0712
| 16.53 | 706.4542 | 12.0927
| 16.6288 | 710.6776 | 12.1078
| 16.5856 | 708.8301 | 12.126
| 16.5498 | 707.3029 | 12.1407
| 16.6473 | 711.4692 | 12.1564
| 16.6386 | 711.0981 | 12.1736
| 16.5657 | 707.9812 | 12.1926
| 16.5755 | 708.3983 | 12.2093
| 16.678 | 712.7793 | 12.2267
| 16.5598 | 707.7308 | 12.2441
| 16.6613 | 712.0649 | 12.2537
| 16.5813 | 708.6462 | 12.2725
| 16.5902 | 709.028 | 12.2956
| 16.541 | 706.924 | 12.3116
| 16.6393 | 711.127 | 12.3242
| 16.4673 | 703.7769 | 12.3472
| 16.5647 | 707.9389 | 12.3586
| 16.5229 | 706.1537 | 12.3755
| 16.6265 | 710.5803 | 12.3917
| 16.5453 | 707.1077 | 12.4122
| 16.626 | 710.5582 | 12.4295
| 16.4157 | 701.57 | 12.4352
| 16.5005 | 705.1959 | 12.4495
| 16.6193 | 710.2735 | 12.4636
| 16.6388 | 711.1074 | 12.482
| 16.5695 | 708.1422 | 12.4998
| 16.5368 | 706.7443 | 12.5132
| 16.6454 | 711.3882 | 12.5288
| 16.4282 | 702.103 | 12.5449
| 16.5242 | 706.2064 | 12.5559
| 16.6346 | 710.9274 | 12.5745
| 16.5496 | 707.2927 | 12.5913
| 16.5549 | 707.521 | 12.6088
| 16.4378 | 702.5163 | 12.6302
| 16.5235 | 706.1775 | 12.646
| 16.4982 | 705.0947 | 12.6555
| 16.6224 | 710.4045 | 12.677
| 16.5196 | 706.0126 | 12.6962
| 16.4276 | 702.077 | 12.7154
| 16.5117 | 705.673 | 12.7277
| 16.4904 | 704.7611 | 12.747
| 16.5363 | 706.7254 | 12.7639
| 16.4716 | 703.9616 | 12.7761
| 16.581 | 708.6351 | 12.7956
| 16.5012 | 705.224 | 12.8157
| 16.4314 | 702.2403 | 12.8293
| 16.3765 | 699.8954 | 12.8451
| 16.4669 | 703.7594 | 12.8623
| 16.3344 | 698.0977 | 12.881
| 16.4354 | 702.4128 | 12.8951
| 16.4808 | 704.3513 | 12.9121
| 16.456 | 703.2933 | 12.9306
| 16.4229 | 701.8784 | 12.9489
| 16.5183 | 705.956 | 12.9613
| 16.4514 | 703.0946 | 12.9787
| 16.4163 | 701.5952 | 12.9966
| 16.5121 | 705.6899 | 13.0138
| 16.2978 | 696.5338 | 13.0183
| 16.3749 | 699.8267 | 13.0326
| 16.4846 | 704.5159 | 13.0505
| 16.4244 | 701.9425 | 13.0658
| 16.4423 | 702.7091 | 13.0832
| 16.2081 | 692.6993 | 13.0981
| 16.2742 | 695.5235 | 13.1099
| 16.3876 | 700.3675 | 13.1254
| 16.3659 | 699.4417 | 13.141
| 16.3172 | 697.362 | 13.1606
| 16.4129 | 701.4523 | 13.1761
| 16.3883 | 700.4016 | 13.1955
| 16.3343 | 698.0928 | 13.2099
| 16.4397 | 702.5957 | 13.2305
| 16.3858 | 700.2931 | 13.2464
| 16.285 | 695.9839 | 13.2613
| 16.3074 | 696.9405 | 13.2767
| 16.2585 | 694.853 | 13.2918
| 16.3667 | 699.4782 | 13.3089
| 16.3666 | 699.4705 | 13.3278
| 16.2501 | 694.4947 | 13.3438
| 16.3081 | 696.9699 | 13.359
| 16.2282 | 693.5559 | 13.378
| 16.3238 | 697.6444 | 13.3937
| 16.1217 | 689.0075 | 13.4061
| 16.226 | 693.4611 | 13.4216
| 16.3163 | 697.3213 | 13.4324
| 16.1863 | 691.7675 | 13.4523
| 16.2822 | 695.8668 | 13.4691
| 16.2803 | 695.7817 | 13.4882
| 16.2321 | 693.7241 | 13.4999
| 16.1942 | 692.1055 | 13.5164
| 16.1969 | 692.2214 | 13.5362
| 16.0454 | 685.7439 | 13.5618
| 16.1437 | 689.9474 | 13.5679
| 16.2478 | 694.3941 | 13.5864
| 16.2057 | 692.5941 | 13.6062
| 16.2169 | 693.0761 | 13.6223
| 16.1498 | 690.2049 | 13.6372
| 16.2605 | 694.9369 | 13.6527
| 16.1793 | 691.4654 | 13.6706
| 16.0655 | 686.6031 | 13.69
| 16.1498 | 690.2052 | 13.7061
| 16.1094 | 688.4785 | 13.7245
| 16.2047 | 692.5515 | 13.7369
| 16.1536 | 690.3669 | 13.7588
| 16.1257 | 689.1751 | 13.7754
| 16.2172 | 693.088 | 13.7892
| 16.012 | 684.3177 | 13.806
| 16.1077 | 688.4072 | 13.8172
| 16.0398 | 685.5039 | 13.8335
| 16.1139 | 688.6714 | 13.85
| 16.0527 | 686.0568 | 13.8675
| 16.1518 | 690.2902 | 13.8833
| 16.107 | 688.3776 | 13.9005
| 16.0754 | 687.026 | 13.918
| 16.018 | 684.5721 | 13.9376
| 16.1133 | 688.6471 | 13.9554
| 15.9714 | 682.582 | 13.9729
| 16.0664 | 686.6411 | 13.9873
| 15.9896 | 683.3601 | 14.0069
| 15.9152 | 680.1819 | 14.0255
| 16.0062 | 684.0703 | 14.0367
| 15.9707 | 682.5518 | 14.0556
| 15.8809 | 678.7136 | 14.0726
| 15.9842 | 683.1301 | 14.0879
| 15.9936 | 683.5305 | 14.1057
| 15.7706 | 673.9993 | 14.1279
| 15.8655 | 678.0561 | 14.1332
| 15.8476 | 677.2909 | 14.1541
| 15.9432 | 681.3761 | 14.1673
| 15.9608 | 682.1301 | 14.1735
| 15.9651 | 682.3114 | 14.1716
Note on G4: Andrew Jones: GL is that of the extensometer used and not from the design of specimen

## RE 15
Designation | From wall | H/V | Treatment | Use | SMaRT ID
RE 15 | 141020 B | H | Heat treated | 538C tensile | STS2021-27212
RE 15
| Load(8800 (0,1):Load) (kN) | Stress (MPa) | Strain (%) |  | CSA (mm2) | Gauge Length (mm) | UTS (MPa) | SaF (%) | Linear relationship of elastic region | Modulus (GPa) | 0.2 PS Calculation
| 0.099457 | 4.112 | -0.0030061 |  | 24.1871 | 25.0025 | 741.7014 | 1.7053 | y = 1184.2x + 5.8189 | 118.42 | x | y
| 0.099391 | 4.1092 | 0.0034518
| 0.10064 | 4.161 | -0.0012156 |  |  | Note: If N/A appears in the UTS box (I3) delete the N/A data in columns B, C and D. |  |  |  |  | 0.2 | 0
| 0.1019 | 4.2131 | -0.0014389 | [5 empty] | 0.2 PS (MPa) |  | 0.21 | 11.842
| 0.10358 | 4.2824 | -0.0011654 | [7 empty] | 0.22 | 23.684
| 0.10038 | 4.1501 | -0.0011703 | [5 empty] | 698 |  | 0.23 | 35.526
| 0.099831 | 4.1274 | -0.00010061 | [7 empty] | 0.24 | 47.368
| 0.096293 | 3.9812 | 0.00027784 | [7 empty] | 0.25 | 59.21
| 0.10035 | 4.1487 | 0.0037595 | [7 empty] | 0.26 | 71.052
| 0.099331 | 4.1068 | 0.0041744 | [7 empty] | 0.27 | 82.894
| 0.099845 | 4.128 | 0.00015701 | [7 empty] | 0.28 | 94.736
| 0.10053 | 4.1565 | -0.0011307 | [7 empty] | 0.29 | 106.578
| 0.10007 | 4.1372 | 0.00054425 | [7 empty] | 0.3 | 118.42
| 0.10041 | 4.1515 | 0.0025103 | [7 empty] | 0.31 | 130.262
| 0.10041 | 4.1515 | 0.0025103 | [7 empty] | 0.32 | 142.104
| 0.10002 | 4.1351 | 0.0012523 | [7 empty] | 0.33 | 153.946
| 0.098677 | 4.0797 | 0.0015399 | [7 empty] | 0.34 | 165.788
| 0.10017 | 4.1414 | 0.001825 | [7 empty] | 0.35 | 177.63
| 0.10493 | 4.3382 | 0.0025735 | [7 empty] | 0.36 | 189.472
| 0.11151 | 4.6105 | 0.0025278 | [7 empty] | 0.37 | 201.314
| 0.13919 | 5.7549 | 0.0032522 | [7 empty] | 0.38 | 213.156
| 0.20384 | 8.4275 | 0.0061691 | [7 empty] | 0.39 | 224.998
| 0.22483 | 9.2954 | 0.0069108 | [7 empty] | 0.4 | 236.84
| 0.24961 | 10.32 | 0.0065355 | [7 empty] | 0.41 | 248.682
| 0.28996 | 11.9884 | 0.0081161 | [7 empty] | 0.42 | 260.524
| 0.31956 | 13.212 | 0.0089627 | [7 empty] | 0.43 | 272.366
| 0.33736 | 13.9479 | 0.011094 | [7 empty] | 0.44 | 284.208
| 0.34287 | 14.1756 | 0.011968 | [7 empty] | 0.45 | 296.05
| 0.27982 | 11.569 | 0.011352 | [7 empty] | 0.46 | 307.892
| 0.3284 | 13.5776 | 0.010984 | [7 empty] | 0.47 | 319.734
| 0.40221 | 16.629 | 0.01369 | [7 empty] | 0.48 | 331.576
| 0.38309 | 15.8384 | 0.014663 | [7 empty] | 0.49 | 343.418
| 0.38006 | 15.7133 | 0.012686 | [7 empty] | 0.5 | 355.26
| 0.44073 | 18.2218 | 0.015981 | [7 empty] | 0.51 | 367.102
| 0.48817 | 20.1829 | 0.015522 | [7 empty] | 0.52 | 378.944
| 0.54926 | 22.709 | 0.016988 | [7 empty] | 0.53 | 390.786
| 0.60361 | 24.9558 | 0.018945 | [7 empty] | 0.54 | 402.628
| 0.58473 | 24.1753 | 0.019543 | [7 empty] | 0.55 | 414.47
| 0.5804 | 23.9962 | 0.019133 | [7 empty] | 0.56 | 426.312
| 0.63545 | 26.2722 | 0.020212 | [7 empty] | 0.57 | 438.154
| 0.69429 | 28.705 | 0.021708 | [7 empty] | 0.58 | 449.996
| 0.71878 | 29.7175 | 0.022889 | [7 empty] | 0.59 | 461.838
| 0.75824 | 31.3489 | 0.023611 | [7 empty] | 0.6 | 473.68
| 0.79666 | 32.9372 | 0.023584 | [7 empty] | 0.61 | 485.522
| 0.83796 | 34.6449 | 0.025932 | [7 empty] | 0.62 | 497.364
| 0.83343 | 34.4577 | 0.027084 | [7 empty] | 0.63 | 509.206
| 0.8376 | 34.6298 | 0.028122 | [7 empty] | 0.64 | 521.048
| 0.84614 | 34.9829 | 0.028094 | [7 empty] | 0.65 | 532.89
| 0.90928 | 37.5936 | 0.029462 | [7 empty] | 0.66 | 544.732
| 0.9482 | 39.2028 | 0.0314 | [7 empty] | 0.67 | 556.574
| 0.95518 | 39.4912 | 0.032131 | [7 empty] | 0.68 | 568.416
| 0.95144 | 39.3367 | 0.032022 | [7 empty] | 0.69 | 580.258
| 0.96295 | 39.8124 | 0.032246 | [7 empty] | 0.7 | 592.1
| 1.0112 | 41.8054 | 0.033427 | [7 empty] | 0.71 | 603.942
| 1.0447 | 43.1938 | 0.035052 | [7 empty] | 0.72 | 615.784
| 1.0756 | 44.4684 | 0.035586 | [7 empty] | 0.73 | 627.626
| 1.0912 | 45.1135 | 0.038188 | [7 empty] | 0.74 | 639.468
| 1.089 | 45.0234 | 0.037835 | [7 empty] | 0.75 | 651.31
| 1.0918 | 45.1412 | 0.039285 | [7 empty] | 0.76 | 663.152
| 1.1188 | 46.2579 | 0.039929 | [7 empty] | 0.77 | 674.994
| 1.1511 | 47.5901 | 0.041353 | [7 empty] | 0.78 | 686.836
| 1.1781 | 48.708 | 0.04197 | [7 empty] | 0.79 | 698.678
| 1.1926 | 49.3086 | 0.041705 | [7 empty] | 0.8 | 710.52
| 1.2166 | 50.3008 | 0.043364 | [7 empty] | 0.81 | 722.362
| 1.2488 | 51.6306 | 0.043506 | [7 empty] | 0.82 | 734.204
| 1.2732 | 52.6406 | 0.045962 | [7 empty] | 0.83 | 746.046
| 1.2751 | 52.7164 | 0.045312 | [7 empty] | 0.84 | 757.888
| 1.3074 | 54.0521 | 0.04572 | [7 empty] | 0.85 | 769.73
| 1.4035 | 58.0249 | 0.047314 | [7 empty] | 0.86 | 781.572
| 1.4724 | 60.8757 | 0.049456 | [7 empty] | 0.87 | 793.414
| 1.4738 | 60.9324 | 0.050056 | [7 empty] | 0.88 | 805.256
| 1.4827 | 61.3021 | 0.049912 | [7 empty] | 0.89 | 817.098
| 1.5589 | 64.4511 | 0.051799 | [7 empty] | 0.9 | 828.94
| 1.5716 | 64.9767 | 0.052658 | [7 empty] | 0.91 | 840.782
| 1.5846 | 65.5142 | 0.054255 | [7 empty] | 0.92 | 852.624
| 1.5934 | 65.8781 | 0.053453 | [7 empty] | 0.93 | 864.466
| 1.6282 | 67.3158 | 0.054232 | [7 empty] | 0.94 | 876.308
| 1.6419 | 67.883 | 0.055819 | [7 empty] | 0.95 | 888.15
| 1.6608 | 68.6662 | 0.055082 | [7 empty] | 0.96 | 899.992
| 1.7144 | 70.8824 | 0.057243 | [7 empty] | 0.97 | 911.834
| 1.7295 | 71.5029 | 0.058351 | [7 empty] | 0.98 | 923.676
| 1.7332 | 71.6564 | 0.059047 | [7 empty] | 0.99 | 935.518
| 1.7478 | 72.2621 | 0.059363 | [7 empty] | 1 | 947.36
| 1.7636 | 72.9142 | 0.060522 | [7 empty] | 1.01 | 959.202
| 1.7944 | 74.1894 | 0.060888
| 1.8146 | 75.0247 | 0.062026
| 1.8459 | 76.3183 | 0.06207
| 1.9049 | 78.7572 | 0.063834
| 1.9273 | 79.6821 | 0.06523
| 1.9455 | 80.4362 | 0.064853
| 1.9793 | 81.8308 | 0.066946
| 1.9998 | 82.6796 | 0.066098
| 2.0504 | 84.774 | 0.068538
| 2.0769 | 85.8678 | 0.068987
| 2.1145 | 87.4239 | 0.069546
| 2.1592 | 89.2697 | 0.07056
| 2.2113 | 91.4234 | 0.071095
| 2.2506 | 93.048 | 0.07319
| 2.2658 | 93.6799 | 0.074028
| 2.2739 | 94.0132 | 0.074366
| 2.3062 | 95.3466 | 0.075486
| 2.306 | 95.3399 | 0.077548
| 2.3065 | 95.3592 | 0.075829
| 2.3565 | 97.4285 | 0.077584
| 2.3989 | 99.1809 | 0.079572
| 2.4036 | 99.374 | 0.079177
| 2.4109 | 99.6766 | 0.081721
| 2.4114 | 99.6958 | 0.080639
| 2.4481 | 101.2136 | 0.082569
| 2.463 | 101.8302 | 0.083635
| 2.4618 | 101.7827 | 0.083904
| 2.4809 | 102.5715 | 0.083465
| 2.5496 | 105.4126 | 0.084176
| 2.62 | 108.3221 | 0.086983
| 2.6568 | 109.8428 | 0.086566
| 2.7085 | 111.9825 | 0.088527
| 2.734 | 113.0372 | 0.089293
| 2.7576 | 114.0107 | 0.090748
| 2.7514 | 113.7534 | 0.090674
| 2.8125 | 116.2805 | 0.090861
| 2.8308 | 117.0393 | 0.093702
| 2.8487 | 117.7782 | 0.093751
| 2.8942 | 119.6606 | 0.096021
| 2.8872 | 119.3683 | 0.097807
| 2.8748 | 118.8563 | 0.096567
| 2.9209 | 120.7616 | 0.097103
| 2.9901 | 123.6216 | 0.099233
| 3.0143 | 124.6222 | 0.10007
| 3.0202 | 124.8671 | 0.10115
| 3.0724 | 127.0279 | 0.099817
| 3.1465 | 130.0901 | 0.10428
| 3.1301 | 129.4121 | 0.10346
| 3.1537 | 130.3884 | 0.10315
| 3.2001 | 132.305 | 0.10556
| 3.195 | 132.0937 | 0.10657
| 3.1935 | 132.0314 | 0.10693
| 3.2062 | 132.5595 | 0.10721
| 3.2679 | 135.1107 | 0.10765
| 3.3222 | 137.356 | 0.10985
| 3.3505 | 138.5256 | 0.11099
| 3.3502 | 138.5134 | 0.11127
| 3.3489 | 138.4563 | 0.11233
| 3.3619 | 138.9955 | 0.11155
| 3.3975 | 140.4688 | 0.114
| 3.4229 | 141.5183 | 0.11385
| 3.4602 | 143.0576 | 0.11535
| 3.4609 | 143.0888 | 0.11627
| 3.4778 | 143.7891 | 0.11705
| 3.5314 | 146.0032 | 0.1182
| 3.5665 | 147.4537 | 0.11927
| 3.5793 | 147.9816 | 0.12134
| 3.5733 | 147.7362 | 0.12103
| 3.6023 | 148.9358 | 0.12061
| 3.6765 | 152.0016 | 0.12421
| 3.6601 | 151.3257 | 0.12443
| 3.6561 | 151.1586 | 0.12442
| 3.6843 | 152.325 | 0.12582
| 3.6919 | 152.6407 | 0.12613
| 3.7162 | 153.6432 | 0.12674
| 3.7977 | 157.0149 | 0.12848
| 3.8119 | 157.6022 | 0.13051
| 3.8148 | 157.7216 | 0.1295
| 3.8782 | 160.3396 | 0.13136
| 3.9333 | 162.6208 | 0.13207
| 3.9827 | 164.6634 | 0.13333
| 4.0186 | 166.147 | 0.13434
| 4.0445 | 167.2187 | 0.13427
| 4.0723 | 168.3657 | 0.13565
| 4.1065 | 169.7819 | 0.13671
| 4.1123 | 170.0212 | 0.13803
| 4.1136 | 170.0725 | 0.13772
| 4.1224 | 170.4372 | 0.13938
| 4.1265 | 170.6059 | 0.13974
| 4.1431 | 171.292 | 0.14111
| 4.1538 | 171.7357 | 0.14058
| 4.1802 | 172.827 | 0.14232
| 4.2189 | 174.426 | 0.14325
| 4.2426 | 175.4087 | 0.1445
| 4.2672 | 176.4253 | 0.14575
| 4.2831 | 177.0797 | 0.14505
| 4.3387 | 179.3815 | 0.14616
| 4.3861 | 181.3385 | 0.14829
| 4.3927 | 181.6143 | 0.15052
| 4.3905 | 181.5204 | 0.14976
| 4.423 | 182.8649 | 0.14903
| 4.5022 | 186.1383 | 0.15247
| 4.5171 | 186.7583 | 0.15242
| 4.5428 | 187.819 | 0.15426
| 4.5675 | 188.8399 | 0.15363
| 4.6234 | 191.1497 | 0.15594
| 4.663 | 192.7898 | 0.15658
| 4.6988 | 194.2698 | 0.15901
| 4.7012 | 194.3689 | 0.15787
| 4.745 | 196.1781 | 0.15952
| 4.7505 | 196.4041 | 0.16097
| 4.7638 | 196.9578 | 0.16186
| 4.7825 | 197.7276 | 0.1635
| 4.8042 | 198.6246 | 0.16412
| 4.8448 | 200.3042 | 0.16522
| 4.8441 | 200.2754 | 0.16899
| 4.8045 | 198.6366 | 0.16518
| 4.9058 | 202.8263 | 0.16809
| 4.9338 | 203.9855 | 0.16828
| 4.9834 | 206.0356 | 0.16945
| 4.9886 | 206.249 | 0.17195
| 4.9887 | 206.2542 | 0.17083
| 5.0538 | 208.9468 | 0.17172
| 5.0908 | 210.4749 | 0.17491
| 5.0656 | 209.4337 | 0.1729
| 5.1124 | 211.3683 | 0.17489
| 5.138 | 212.4264 | 0.17488
| 5.1887 | 214.5242 | 0.17685
| 5.1983 | 214.9219 | 0.17729
| 5.2126 | 215.5107 | 0.17822
| 5.2697 | 217.8724 | 0.17827
| 5.3247 | 220.1453 | 0.18102
| 5.3226 | 220.0587 | 0.18096
| 5.3596 | 221.5901 | 0.1819
| 5.3943 | 223.0243 | 0.18284
| 5.4282 | 224.4251 | 0.18338
| 5.4462 | 225.1695 | 0.18447
| 5.4955 | 227.2067 | 0.18536
| 5.5081 | 227.729 | 0.18749
| 5.5121 | 227.8951 | 0.18691
| 5.5141 | 227.977 | 0.18906
| 5.5122 | 227.897 | 0.18825
| 5.5424 | 229.1471 | 0.18931
| 5.5595 | 229.8535 | 0.19108
| 5.5859 | 230.9462 | 0.19131
| 5.6296 | 232.7513 | 0.19239
| 5.6524 | 233.6964 | 0.19449
| 5.6787 | 234.7831 | 0.19344
| 5.7352 | 237.1164 | 0.19589
| 5.7528 | 237.8449 | 0.19813
| 5.7455 | 237.5447 | 0.19733
| 5.7944 | 239.5644 | 0.19773
| 5.8184 | 240.5584 | 0.19926
| 5.836 | 241.2846 | 0.19942
| 5.8904 | 243.5333 | 0.20018
| 5.946 | 245.833 | 0.20157
| 5.9971 | 247.9464 | 0.20299
| 6.0334 | 249.4485 | 0.20454
| 6.0753 | 251.1795 | 0.20455
| 6.1069 | 252.4848 | 0.20752
| 6.0919 | 251.8641 | 0.20632
| 6.1633 | 254.8171 | 0.20829
| 6.1831 | 255.635 | 0.21036
| 6.1862 | 255.763 | 0.20939
| 6.2291 | 257.5387 | 0.21146
| 6.2222 | 257.2508 | 0.21307
| 6.224 | 257.3262 | 0.21245
| 6.2772 | 259.5282 | 0.21373
| 6.3413 | 262.1745 | 0.2158
| 6.3389 | 262.0787 | 0.21664
| 6.3661 | 263.2032 | 0.21591
| 6.4163 | 265.2789 | 0.21746
| 6.4275 | 265.7405 | 0.21856
| 6.4484 | 266.6041 | 0.21802
| 6.4996 | 268.7213 | 0.22039
| 6.5273 | 269.8671 | 0.22143
| 6.5241 | 269.7344 | 0.22171
| 6.5235 | 269.7101 | 0.22301
| 6.5319 | 270.0577 | 0.22319
| 6.5518 | 270.8808 | 0.22429
| 6.5717 | 271.7034 | 0.22505
| 6.6166 | 273.5588 | 0.22568
| 6.6451 | 274.735 | 0.22775
| 6.6639 | 275.5154 | 0.2287
| 6.6812 | 276.2289 | 0.22876
| 6.7015 | 277.0696 | 0.22953
| 6.735 | 278.4519 | 0.23032
| 6.7642 | 279.6593 | 0.23195
| 6.7784 | 280.2474 | 0.23226
| 6.7917 | 280.7974 | 0.23319
| 6.83 | 282.3796 | 0.23368
| 6.8604 | 283.6369 | 0.23422
| 6.8912 | 284.9114 | 0.23635
| 6.9013 | 285.3301 | 0.23658
| 6.947 | 287.2176 | 0.23632
| 7.018 | 290.155 | 0.23872
| 7.0545 | 291.6629 | 0.24016
| 7.0526 | 291.5839 | 0.24112
| 7.0639 | 292.0528 | 0.24068
| 7.1027 | 293.6552 | 0.2424
| 7.1272 | 294.6686 | 0.24281
| 7.159 | 295.9828 | 0.24415
| 7.201 | 297.7218 | 0.24532
| 7.2339 | 299.0824 | 0.24667
| 7.2575 | 300.0556 | 0.24703
| 7.2957 | 301.634 | 0.24691
| 7.3343 | 303.2309 | 0.24802
| 7.3678 | 304.6154 | 0.25062
| 7.3791 | 305.0834 | 0.25028
| 7.4097 | 306.3485 | 0.25161
| 7.4143 | 306.5379 | 0.25265
| 7.4238 | 306.932 | 0.25297
| 7.4432 | 307.733 | 0.25471
| 7.4657 | 308.6627 | 0.2546
| 7.4917 | 309.7406 | 0.2558
| 7.5194 | 310.8826 | 0.25585
| 7.5568 | 312.432 | 0.25801
| 7.5745 | 313.1624 | 0.25856
| 7.6036 | 314.3641 | 0.25873
| 7.6529 | 316.4026 | 0.25976
| 7.7118 | 318.8384 | 0.26034
| 7.764 | 320.9953 | 0.26335
| 7.7702 | 321.2537 | 0.26398
| 7.7682 | 321.1696 | 0.26282
| 7.7923 | 322.1667 | 0.26396
| 7.773 | 321.3689 | 0.26687
| 7.7684 | 321.1795 | 0.2662
| 7.827 | 323.6029 | 0.26763
| 7.8515 | 324.6136 | 0.26978
| 7.8695 | 325.3578 | 0.2695
| 7.9143 | 327.2094 | 0.27034
| 7.9354 | 328.0851 | 0.27148
| 7.9614 | 329.157 | 0.27265
| 7.9886 | 330.2809 | 0.27351
| 8.0034 | 330.8941 | 0.27483
| 8.0107 | 331.1947 | 0.27594
| 8.0143 | 331.3464 | 0.27661
| 8.0416 | 332.4758 | 0.27633
| 8.0873 | 334.3643 | 0.27733
| 8.1348 | 336.3263 | 0.27979
| 8.1641 | 337.5379 | 0.28036
| 8.1803 | 338.2079 | 0.2807
| 8.2034 | 339.1656 | 0.28188
| 8.2114 | 339.4958 | 0.28237
| 8.2069 | 339.3081 | 0.28337
| 8.2101 | 339.4403 | 0.28316
| 8.238 | 340.5922 | 0.28476
| 8.2687 | 341.8623 | 0.28624
| 8.2929 | 342.8639 | 0.28663
| 8.3164 | 343.8344 | 0.28764
| 8.3477 | 345.1299 | 0.28847
| 8.3846 | 346.6554 | 0.28788
| 8.4221 | 348.2062 | 0.29044
| 8.4591 | 349.7348 | 0.29051
| 8.5034 | 351.5662 | 0.29147
| 8.5588 | 353.8556 | 0.29272
| 8.5925 | 355.2492 | 0.2953
| 8.6012 | 355.6097 | 0.29623
| 8.6064 | 355.8236 | 0.29443
| 8.6679 | 358.3697 | 0.29656
| 8.6895 | 359.2612 | 0.29782
| 8.6928 | 359.3995 | 0.29831
| 8.6949 | 359.4831 | 0.29916
| 8.6941 | 359.453 | 0.29912
| 8.7179 | 360.4364 | 0.29995
| 8.7576 | 362.0768 | 0.30047
| 8.7862 | 363.2601 | 0.30297
| 8.8101 | 364.2469 | 0.30219
| 8.8495 | 365.8767 | 0.30375
| 8.8964 | 367.8155 | 0.30481
| 8.9199 | 368.7866 | 0.30636
| 8.9214 | 368.849 | 0.30755
| 8.9343 | 369.3818 | 0.30646
| 8.9801 | 371.2741 | 0.3083
| 9.0119 | 372.5916 | 0.31032
| 9.015 | 372.7187 | 0.31068
| 9.0459 | 373.9976 | 0.31135
| 9.0848 | 375.6059 | 0.31283
| 9.1091 | 376.6111 | 0.31278
| 9.1558 | 378.5406 | 0.31394
| 9.1839 | 379.7026 | 0.31529
| 9.2098 | 380.7726 | 0.31737
| 9.214 | 380.9482 | 0.31696
| 9.2359 | 381.8531 | 0.31704
| 9.2674 | 383.1535 | 0.31788
| 9.3091 | 384.8783 | 0.31862
| 9.359 | 386.9419 | 0.3197
| 9.4055 | 388.8626 | 0.32125
| 9.4313 | 389.9305 | 0.32335
| 9.4373 | 390.1781 | 0.32228
| 9.4711 | 391.5744 | 0.32319
| 9.511 | 393.2238 | 0.32405
| 9.5337 | 394.162 | 0.32679
| 9.5385 | 394.3626 | 0.32692
| 9.5588 | 395.2 | 0.32628
| 9.5865 | 396.3481 | 0.32882
| 9.5983 | 396.8367 | 0.32958
| 9.6111 | 397.3628 | 0.3294
| 9.6461 | 398.8092 | 0.33009
| 9.6602 | 399.3921 | 0.33246
| 9.6738 | 399.9577 | 0.33179
| 9.7094 | 401.4294 | 0.33214
| 9.7433 | 402.8316 | 0.3342
| 9.7628 | 403.636 | 0.33397
| 9.7878 | 404.6698 | 0.33656
| 9.8003 | 405.1883 | 0.33675
| 9.8056 | 405.4057 | 0.33804
| 9.8097 | 405.5736 | 0.33952
| 9.8074 | 405.4779 | 0.33877
| 9.8392 | 406.7964 | 0.33891
| 9.9395 | 410.9413 | 0.34225
| 9.9531 | 411.5036 | 0.3431
| 9.9656 | 412.0194 | 0.34154
| 10.0112 | 413.9068 | 0.34484
| 10.0334 | 414.8225 | 0.34413
| 10.0558 | 415.7517 | 0.3463
| 10.061 | 415.9647 | 0.34629
| 10.0627 | 416.0357 | 0.3474
| 10.0943 | 417.3395 | 0.34666
| 10.1857 | 421.122 | 0.34933
| 10.223 | 422.6607 | 0.35105
| 10.2055 | 421.9374 | 0.35101
| 10.2347 | 423.1474 | 0.35101
| 10.2851 | 425.2311 | 0.35365
| 10.3102 | 426.2682 | 0.35411
| 10.3201 | 426.6791 | 0.35522
| 10.329 | 427.044 | 0.35526
| 10.3501 | 427.9172 | 0.35695
| 10.3699 | 428.7372 | 0.35631
| 10.4188 | 430.7576 | 0.35895
| 10.4442 | 431.808 | 0.35979
| 10.4542 | 432.2217 | 0.36065
| 10.4551 | 432.258 | 0.3617
| 10.4621 | 432.5489 | 0.36058
| 10.4909 | 433.7385 | 0.36248
| 10.5219 | 435.0217 | 0.36322
| 10.5761 | 437.2631 | 0.36404
| 10.6584 | 440.664 | 0.36668
| 10.6605 | 440.7502 | 0.3692
| 10.6476 | 440.2194 | 0.36755
| 10.6616 | 440.7957 | 0.36982
| 10.6679 | 441.0563 | 0.3702
| 10.7147 | 442.9916 | 0.3695
| 10.7995 | 446.4965 | 0.37168
| 10.861 | 449.0413 | 0.37332
| 10.8877 | 450.1452 | 0.37471
| 10.8804 | 449.8409 | 0.37457
| 10.9172 | 451.3633 | 0.37608
| 10.9739 | 453.7078 | 0.37677
| 10.9706 | 453.5712 | 0.37863
| 10.9634 | 453.2729 | 0.38058
| 10.94 | 452.3049 | 0.37974
| 10.9487 | 452.667 | 0.3809
| 10.9728 | 453.6624 | 0.38177
| 10.9981 | 454.7093 | 0.38294
| 11.0301 | 456.0296 | 0.38267
| 11.0834 | 458.2333 | 0.38444
| 11.1216 | 459.8141 | 0.3851
| 11.1372 | 460.4588 | 0.38778
| 11.1528 | 461.1058 | 0.38649
| 11.1977 | 462.9595 | 0.38745
| 11.2454 | 464.9347 | 0.38865
| 11.2871 | 466.6552 | 0.38927
| 11.3493 | 469.2304 | 0.38991
| 11.3785 | 470.4351 | 0.39294
| 11.3643 | 469.8483 | 0.39355
| 11.3669 | 469.957 | 0.39303
| 11.4023 | 471.4207 | 0.39364
| 11.4509 | 473.4283 | 0.39715
| 11.4365 | 472.8329 | 0.39677
| 11.4596 | 473.7869 | 0.39738
| 11.4874 | 474.9398 | 0.39893
| 11.5055 | 475.6853 | 0.39941
| 11.5477 | 477.4309 | 0.4001
| 11.5884 | 479.1139 | 0.40106
| 11.6217 | 480.491 | 0.40144
| 11.6767 | 482.7635 | 0.40305
| 11.7214 | 484.6137 | 0.40411
| 11.7597 | 486.1969 | 0.40353
| 11.8047 | 488.0577 | 0.40691
| 11.8152 | 488.4919 | 0.40657
| 11.8337 | 489.2552 | 0.40827
| 11.8444 | 489.6988 | 0.40897
| 11.8545 | 490.1165 | 0.4088
| 11.8837 | 491.3248 | 0.4091
| 11.9127 | 492.5233 | 0.41137
| 11.9354 | 493.461 | 0.41086
| 11.9658 | 494.7186 | 0.41268
| 12 | 496.1312 | 0.41294
| 11.9968 | 495.9988 | 0.4152
| 11.9993 | 496.1007 | 0.41514
| 12.0206 | 496.9847 | 0.41675
| 12.0385 | 497.7252 | 0.41749
| 12.0678 | 498.9336 | 0.4179
| 12.1213 | 501.1475 | 0.41787
| 12.2079 | 504.7271 | 0.42099
| 12.2594 | 506.8555 | 0.42109
| 12.2817 | 507.7795 | 0.42367
| 12.2926 | 508.2297 | 0.42323
| 12.2958 | 508.3597 | 0.42397
| 12.3077 | 508.8541 | 0.42469
| 12.3177 | 509.2654 | 0.42711
| 12.3208 | 509.3927 | 0.42587
| 12.3604 | 511.0309 | 0.42726
| 12.4063 | 512.9293 | 0.42801
| 12.4476 | 514.6375 | 0.42941
| 12.4795 | 515.9561 | 0.43097
| 12.4763 | 515.8225 | 0.43105
| 12.5 | 516.8044 | 0.43053
| 12.5821 | 520.1987 | 0.43228
| 12.6394 | 522.5676 | 0.43483
| 12.6539 | 523.1669 | 0.43519
| 12.6703 | 523.8426 | 0.43618
| 12.7092 | 525.4527 | 0.43648
| 12.7343 | 526.4904 | 0.43828
| 12.74 | 526.7241 | 0.43825
| 12.7562 | 527.3953 | 0.43943
| 12.7694 | 527.9434 | 0.43929
| 12.8014 | 529.2649 | 0.44057
| 12.8317 | 530.5172 | 0.44093
| 12.8657 | 531.9231 | 0.44151
| 12.8882 | 532.8518 | 0.44332
| 12.9264 | 534.4322 | 0.4443
| 12.9429 | 535.1165 | 0.44588
| 12.9426 | 535.1029 | 0.44672
| 12.9426 | 535.1008 | 0.44618
| 12.9819 | 536.7271 | 0.44741
| 13.0646 | 540.1464 | 0.44818
| 13.1237 | 542.5893 | 0.44995
| 13.1363 | 543.1102 | 0.45124
| 13.1609 | 544.1259 | 0.45038
| 13.1695 | 544.4834 | 0.45454
| 13.1118 | 542.0974 | 0.45204
| 13.1749 | 544.7061 | 0.45412
| 13.1878 | 545.2387 | 0.45552
| 13.1883 | 545.2609 | 0.45645
| 13.1978 | 545.6533 | 0.457
| 13.2599 | 548.2222 | 0.45773
| 13.3501 | 551.9517 | 0.46126
| 13.385 | 553.3949 | 0.46013
| 13.36 | 552.3606 | 0.46104
| 13.3644 | 552.5426 | 0.46192
| 13.3843 | 553.3656 | 0.46194
| 13.3881 | 553.521 | 0.46456
| 13.3855 | 553.412 | 0.46361
| 13.4285 | 555.1934 | 0.46481
| 13.487 | 557.6102 | 0.46585
| 13.5525 | 560.318 | 0.46638
| 13.6192 | 563.0757 | 0.46863
| 13.6015 | 562.3458 | 0.47087
| 13.5609 | 560.6671 | 0.47126
| 13.5377 | 559.7082 | 0.47041
| 13.5912 | 561.9183 | 0.47094
| 13.6546 | 564.5407 | 0.47442
| 13.6725 | 565.2806 | 0.47311
| 13.7158 | 567.072 | 0.47555
| 13.7354 | 567.8788 | 0.47708
| 13.7231 | 567.3701 | 0.47717
| 13.719 | 567.2041 | 0.47694
| 13.7367 | 567.9335 | 0.4782
| 13.7875 | 570.0348 | 0.47753
| 13.8651 | 573.241 | 0.48176
| 13.8992 | 574.6519 | 0.47993
| 13.9243 | 575.6917 | 0.48312
| 13.9617 | 577.2344 | 0.48191
| 13.9916 | 578.473 | 0.48478
| 13.9323 | 576.0224 | 0.48525
| 13.9389 | 576.2953 | 0.48504
| 14 | 578.8186 | 0.4873
| 14.0736 | 581.8636 | 0.4886
| 14.1156 | 583.5983 | 0.49218
| 14.1322 | 584.286 | 0.49263
| 14.1292 | 584.1636 | 0.49116
| 14.1399 | 584.6042 | 0.49283
| 14.1678 | 585.7587 | 0.49338
| 14.2035 | 587.2346 | 0.49397
| 14.2417 | 588.8123 | 0.49569
| 14.2726 | 590.0916 | 0.49487
| 14.2936 | 590.9577 | 0.49757
| 14.3012 | 591.2737 | 0.49628
| 14.329 | 592.4223 | 0.4985
| 14.3644 | 593.8857 | 0.49865
| 14.3673 | 594.0037 | 0.50172
| 14.3628 | 593.8179 | 0.49994
| 14.4074 | 595.6651 | 0.50038
| 14.4597 | 597.8244 | 0.5028
| 14.4729 | 598.3698 | 0.50384
| 14.469 | 598.2099 | 0.50613
| 14.4419 | 597.0916 | 0.50758
| 14.4194 | 596.1595 | 0.50558
| 14.4431 | 597.1403 | 0.50543
| 14.5079 | 599.8174 | 0.508
| 14.5583 | 601.9027 | 0.50845
| 14.5758 | 602.6262 | 0.51117
| 14.5928 | 603.3297 | 0.51022
| 14.6252 | 604.668 | 0.51208
| 14.6554 | 605.9182 | 0.51179
| 14.7042 | 607.9359 | 0.51329
| 14.7198 | 608.5808 | 0.51553
| 14.7157 | 608.41 | 0.51516
| 14.7427 | 609.5261 | 0.51622
| 14.7637 | 610.3934 | 0.51211
| 14.7656 | 610.4733 | 0.51801
| 14.7685 | 610.594 | 0.51284
| 14.7713 | 610.7083 | 0.51822
| 14.7728 | 610.7702 | 0.5132
| 14.7732 | 610.7872 | 0.51875
| 14.784 | 611.2327 | 0.51501
| 14.7824 | 611.1681 | 0.5203
| 14.7857 | 611.3035 | 0.51508
| 14.7841 | 611.2394 | 0.52072
| 14.7852 | 611.2852 | 0.51561
| 14.7843 | 611.2461 | 0.52087
| 14.7822 | 611.1592 | 0.51568
| 14.7802 | 611.075 | 0.52073
| 14.7725 | 610.7588 | 0.51749
| 14.8294 | 613.1101 | 0.52047
| 14.8709 | 614.828 | 0.52044
| 14.9285 | 617.2075 | 0.52201
| 14.9358 | 617.5108 | 0.52199
| 14.9616 | 618.5777 | 0.52411
| 14.9572 | 618.3947 | 0.52576
| 14.9593 | 618.4813 | 0.52458
| 14.9696 | 618.9064 | 0.52806
| 14.9478 | 618.0055 | 0.52794
| 14.9711 | 618.9675 | 0.52734
| 15.0444 | 622.0008 | 0.52941
| 15.0895 | 623.8628 | 0.52626
| 15.0909 | 623.924 | 0.53224
| 15.0913 | 623.9405 | 0.52678
| 15.0928 | 624.0003 | 0.53264
| 15.1193 | 625.0962 | 0.53124
| 15.111 | 624.7549 | 0.53203
| 15.1647 | 626.9752 | 0.53332
| 15.158 | 626.6977 | 0.53558
| 15.1349 | 625.74 | 0.53643
| 15.1398 | 625.9449 | 0.53487
| 15.1672 | 627.0755 | 0.53851
| 15.1765 | 627.4595 | 0.5369
| 15.2217 | 629.3321 | 0.53917
| 15.2745 | 631.5114 | 0.53985
| 15.255 | 630.7071 | 0.54413
| 15.2361 | 629.9265 | 0.54107
| 15.2476 | 630.4021 | 0.54335
| 15.2862 | 631.9977 | 0.54345
| 15.2766 | 631.598 | 0.54544
| 15.2973 | 632.4578 | 0.54569
| 15.3308 | 633.8398 | 0.54787
| 15.3536 | 634.7821 | 0.54821
| 15.3872 | 636.1741 | 0.54197
| 15.3882 | 636.2126 | 0.5508
| 15.3913 | 636.3414 | 0.54417
| 15.3911 | 636.3321 | 0.55091
| 15.3934 | 636.4297 | 0.54483
| 15.3918 | 636.3622 | 0.55148
| 15.3922 | 636.3786 | 0.54395
| 15.391 | 636.3315 | 0.55158
| 15.3967 | 636.5651 | 0.54428
| 15.3974 | 636.5932 | 0.55198
| 15.3994 | 636.6784 | 0.54488
| 15.4001 | 636.7077 | 0.55184
| 15.4026 | 636.8097 | 0.54562
| 15.4016 | 636.7692 | 0.55208
| 15.4033 | 636.838 | 0.54574
| 15.4017 | 636.7705 | 0.55222
| 15.4034 | 636.8414 | 0.54603
| 15.4019 | 636.7795 | 0.55253
| 15.4031 | 636.8295 | 0.54668
| 15.4044 | 636.8846 | 0.55247
| 15.4019 | 636.7785 | 0.54692
| 15.4016 | 636.7674 | 0.5526
| 15.4005 | 636.7235 | 0.54698
| 15.4004 | 636.7185 | 0.55271
| 15.4004 | 636.7195 | 0.54741
| 15.3976 | 636.6023 | 0.55315
| 15.3989 | 636.6573 | 0.54687
| 15.3982 | 636.6272 | 0.55349
| 15.3991 | 636.6664 | 0.54722
| 15.3983 | 636.6299 | 0.5536
| 15.3986 | 636.6428 | 0.54752
| 15.3994 | 636.6759 | 0.55335
| 15.3979 | 636.6161 | 0.54757
| 15.3979 | 636.6136 | 0.55337
| 15.3982 | 636.6283 | 0.54776
| 15.3967 | 636.5658 | 0.55352
| 15.3978 | 636.6106 | 0.54747
| 15.398 | 636.6189 | 0.55338
| 15.3983 | 636.6324 | 0.54778
| 15.399 | 636.6597 | 0.55341
| 15.3986 | 636.6425 | 0.54804
| 15.3991 | 636.6649 | 0.55342
| 15.3976 | 636.6031 | 0.54785
| 15.3983 | 636.6325 | 0.55292
| 15.3984 | 636.6339 | 0.54722
| 15.3997 | 636.6883 | 0.55247
| 15.3999 | 636.6982 | 0.54728
| 15.3994 | 636.6773 | 0.55258
| 15.4045 | 636.8874 | 0.54755
| 15.4045 | 636.8893 | 0.55295
| 15.4068 | 636.9831 | 0.54757
| 15.4084 | 637.0478 | 0.55286
| 15.412 | 637.1999 | 0.5478
| 15.4121 | 637.2038 | 0.55339
| 15.4124 | 637.2138 | 0.54811
| 15.4134 | 637.2573 | 0.55326
| 15.4157 | 637.3524 | 0.54802
| 15.416 | 637.3641 | 0.55313
| 15.4227 | 637.6406 | 0.55041
| 15.4625 | 639.284 | 0.5517
| 15.4733 | 639.7342 | 0.55584
| 15.4735 | 639.7392 | 0.55365
| 15.5549 | 643.1048 | 0.55489
| 15.4661 | 639.434 | 0.55696
| 15.488 | 640.3384 | 0.55796
| 15.4803 | 640.0218 | 0.55795
| 15.5074 | 641.1419 | 0.55984
| 15.5827 | 644.2568 | 0.56048
| 15.619 | 645.7574 | 0.56158
| 15.6264 | 646.0629 | 0.56369
| 15.6229 | 645.9171 | 0.5637
| 15.6326 | 646.3171 | 0.5654
| 15.6164 | 645.6504 | 0.566
| 15.6303 | 646.2225 | 0.56543
| 15.6673 | 647.7527 | 0.56758
| 15.6785 | 648.2166 | 0.56192
| 15.6804 | 648.2945 | 0.57108
| 15.6852 | 648.4936 | 0.56158
| 15.6845 | 648.4645 | 0.57096
| 15.689 | 648.6521 | 0.56231
| 15.6889 | 648.6476 | 0.57021
| 15.6943 | 648.8683 | 0.56163
| 15.6946 | 648.882 | 0.57063
| 15.703 | 649.2272 | 0.56257
| 15.7047 | 649.2997 | 0.57056
| 15.7105 | 649.5395 | 0.56327
| 15.7132 | 649.6508 | 0.57037
| 15.7202 | 649.9389 | 0.56384
| 15.7222 | 650.0211 | 0.57073
| 15.7264 | 650.1966 | 0.56377
| 15.7254 | 650.1537 | 0.57119
| 15.7308 | 650.3798 | 0.56411
| 15.7305 | 650.3664 | 0.57176
| 15.7343 | 650.5229 | 0.56424
| 15.735 | 650.5509 | 0.57223
| 15.7357 | 650.582 | 0.56458
| 15.7388 | 650.7079 | 0.57264
| 15.7388 | 650.7076 | 0.565
| 15.7379 | 650.6732 | 0.57214
| 15.7376 | 650.6599 | 0.56694
| 15.7355 | 650.574 | 0.57251
| 15.7368 | 650.6269 | 0.56577
| 15.7374 | 650.6495 | 0.57145
| 15.7369 | 650.6322 | 0.56618
| 15.7374 | 650.6505 | 0.57189
| 15.7371 | 650.6385 | 0.5666
| 15.7375 | 650.6543 | 0.57194
| 15.7212 | 649.9801 | 0.56629
| 15.7199 | 649.9264 | 0.57219
| 15.7177 | 649.8357 | 0.56663
| 15.717 | 649.8091 | 0.57212
| 15.7163 | 649.7775 | 0.5671
| 15.7154 | 649.7422 | 0.57276
| 15.7147 | 649.713 | 0.56706
| 15.7141 | 649.6865 | 0.57263
| 15.7125 | 649.6202 | 0.56701
| 15.7132 | 649.6503 | 0.57276
| 15.7121 | 649.6041 | 0.56719
| 15.7096 | 649.501 | 0.57243
| 15.7086 | 649.4621 | 0.56735
| 15.707 | 649.3952 | 0.57252
| 15.7057 | 649.3425 | 0.5672
| 15.706 | 649.3513 | 0.57282
| 15.7027 | 649.2183 | 0.56736
| 15.7036 | 649.2529 | 0.57247
| 15.7031 | 649.2333 | 0.56681
| 15.703 | 649.2306 | 0.57182
| 15.7471 | 651.053 | 0.56879
| 15.7469 | 651.0449 | 0.57459
| 15.7022 | 649.1961 | 0.57008
| 15.7256 | 650.1624 | 0.57409
| 15.7401 | 650.7636 | 0.57242
| 15.7398 | 650.7509 | 0.57558
| 15.7544 | 651.3531 | 0.57468
| 15.812 | 653.7351 | 0.5775
| 15.83 | 654.4803 | 0.57759
| 15.8362 | 654.7372 | 0.58027
| 15.8575 | 655.6151 | 0.57886
| 15.8339 | 654.642 | 0.58093
| 15.8216 | 654.1319 | 0.58119
| 15.8846 | 656.7368 | 0.58266
| 15.8862 | 656.8048 | 0.58454
| 15.9307 | 658.6434 | 0.58423
| 15.8979 | 657.2866 | 0.58727
| 15.9151 | 657.9982 | 0.5839
| 15.958 | 659.7726 | 0.59265
| 15.9447 | 659.221 | 0.58575
| 15.9441 | 659.1954 | 0.57464
| 15.9449 | 659.2304 | 0.58013
| 15.9468 | 659.3109 | 0.59364
| 15.9507 | 659.4704 | 0.60108
| 15.9572 | 659.741 | 0.58456
| 15.9571 | 659.7358 | 0.57398
| 15.9569 | 659.7271 | 0.58206
| 15.9599 | 659.8511 | 0.59418
| 15.9639 | 660.0155 | 0.60043
| 15.9722 | 660.3601 | 0.58551
| 15.9719 | 660.3479 | 0.57577
| 15.9688 | 660.2189 | 0.5829
| 15.971 | 660.3101 | 0.59426
| 15.9746 | 660.459 | 0.6001
| 15.9789 | 660.6345 | 0.58516
| 15.9775 | 660.5765 | 0.57619
| 15.9744 | 660.449 | 0.58444
| 15.9766 | 660.5404 | 0.59506
| 15.9819 | 660.7618 | 0.58521
| 15.9805 | 660.7034 | 0.57753
| 15.9787 | 660.6283 | 0.58554
| 15.9796 | 660.6652 | 0.59473
| 15.9811 | 660.7256 | 0.58561
| 15.9794 | 660.6553 | 0.57883
| 15.9786 | 660.6241 | 0.58564
| 15.9795 | 660.6591 | 0.59398
| 15.9804 | 660.6996 | 0.58542
| 15.9788 | 660.6338 | 0.57881
| 15.9765 | 660.5386 | 0.5855
| 15.979 | 660.6386 | 0.59353
| 15.9813 | 660.7355 | 0.58494
| 15.9801 | 660.6853 | 0.57897
| 15.9776 | 660.5813 | 0.5861
| 15.9791 | 660.6427 | 0.59332
| 15.9798 | 660.6752 | 0.58515
| 15.9785 | 660.6208 | 0.59325
| 15.9774 | 660.5758 | 0.58642
| 15.9755 | 660.496 | 0.59286
| 15.9745 | 660.4553 | 0.58678
| 15.9705 | 660.2888 | 0.59353
| 15.9685 | 660.2046 | 0.58684
| 15.9676 | 660.1693 | 0.59295
| 15.9674 | 660.1596 | 0.5872
| 15.9619 | 659.9323 | 0.59228
| 15.9601 | 659.857 | 0.58329
| 15.9583 | 659.7863 | 0.59219
| 15.9555 | 659.6703 | 0.5836
| 15.9515 | 659.5051 | 0.5921
| 15.9491 | 659.4025 | 0.58356
| 15.948 | 659.3586 | 0.59047
| 15.9463 | 659.2873 | 0.58381
| 15.9482 | 659.3674 | 0.59009
| 15.9489 | 659.3974 | 0.58403
| 15.9487 | 659.3892 | 0.59089
| 15.9481 | 659.3625 | 0.58437
| 15.9471 | 659.3213 | 0.59041
| 15.9489 | 659.3965 | 0.58512
| 15.9481 | 659.3624 | 0.59042
| 15.9481 | 659.3631 | 0.58525
| 15.9463 | 659.2883 | 0.59071
| 15.9459 | 659.2712 | 0.58521
| 15.9466 | 659.3005 | 0.59101
| 15.9458 | 659.269 | 0.58542
| 15.9443 | 659.2077 | 0.59083
| 15.9432 | 659.1621 | 0.58571
| 15.9413 | 659.0803 | 0.59099
| 15.9404 | 659.0433 | 0.58541
| 15.9398 | 659.0198 | 0.59055
| 15.9384 | 658.9605 | 0.58473
| 15.9383 | 658.9557 | 0.59059
| 15.9385 | 658.9659 | 0.58547
| 15.941 | 659.0673 | 0.59161
| 15.941 | 659.068 | 0.58539
| 15.9405 | 659.0468 | 0.59081
| 15.9413 | 659.0835 | 0.58516
| 15.9417 | 659.0969 | 0.59094
| 15.9404 | 659.0458 | 0.58541
| 15.9414 | 659.0846 | 0.59058
| 15.9423 | 659.1241 | 0.58543
| 15.9457 | 659.2652 | 0.59078
| 15.9454 | 659.253 | 0.58547
| 15.9448 | 659.2274 | 0.59051
| 15.9481 | 659.362 | 0.5854
| 15.9501 | 659.4466 | 0.59061
| 15.9515 | 659.5032 | 0.58528
| 15.9562 | 659.6977 | 0.59064
| 15.9748 | 660.4672 | 0.59023
| 15.9594 | 659.8308 | 0.59022
| 16.0189 | 662.2887 | 0.59177
| 16.0324 | 662.85 | 0.59272
| 16.0316 | 662.8144 | 0.59395
| 16.031 | 662.7916 | 0.59372
| 16.0755 | 664.6282 | 0.59477
| 15.9021 | 657.4595 | 0.5966
| 15.9037 | 657.529 | 0.59766
| 15.9128 | 657.9031 | 0.59733
| 15.9439 | 659.1874 | 0.59863
| 15.965 | 660.0612 | 0.59873
| 15.9994 | 661.4821 | 0.60001
| 16.0381 | 663.0834 | 0.60162
| 16.023 | 662.4608 | 0.60161
| 16.0633 | 664.124 | 0.60359
| 16.0529 | 663.6945 | 0.60294
| 16.0721 | 664.4884 | 0.60481
| 16.114 | 666.2209 | 0.60562
| 16.1211 | 666.5135 | 0.60653
| 16.1155 | 666.2819 | 0.60712
| 16.1133 | 666.193 | 0.60761
| 16.1266 | 666.7419 | 0.61004
| 16.1229 | 666.5905 | 0.61069
| 16.1417 | 667.3652 | 0.61156
| 16.1777 | 668.8558 | 0.61233
| 16.194 | 669.5307 | 0.6141
| 16.2121 | 670.2768 | 0.61487
| 16.2009 | 669.813 | 0.61553
| 16.2298 | 671.0104 | 0.61651
| 16.2234 | 670.7453 | 0.61594
| 16.2287 | 670.9645 | 0.61842
| 16.2631 | 672.3882 | 0.62385
| 16.2464 | 671.6937 | 0.61064
| 16.2498 | 671.8358 | 0.62261
| 16.2513 | 671.8985 | 0.62956
| 16.2565 | 672.1115 | 0.61912
| 16.2564 | 672.1106 | 0.60994
| 16.2567 | 672.1201 | 0.62262
| 16.2583 | 672.1886 | 0.62858
| 16.2647 | 672.4509 | 0.61881
| 16.2655 | 672.4863 | 0.61089
| 16.2643 | 672.4352 | 0.62364
| 16.2675 | 672.5686 | 0.6293
| 16.2745 | 672.8574 | 0.61934
| 16.2733 | 672.809 | 0.6122
| 16.2695 | 672.6506 | 0.61736
| 16.2705 | 672.6916 | 0.62553
| 16.2737 | 672.8241 | 0.61957
| 16.2709 | 672.7096 | 0.61359
| 16.266 | 672.5058 | 0.61873
| 16.2659 | 672.5004 | 0.6257
| 16.2652 | 672.471 | 0.62018
| 16.2635 | 672.404 | 0.61463
| 16.2592 | 672.2247 | 0.62508
| 16.2563 | 672.1034 | 0.61496
| 16.2519 | 671.9241 | 0.62471
| 16.2475 | 671.7418 | 0.61484
| 16.2431 | 671.5596 | 0.62438
| 16.2432 | 671.5621 | 0.61937
| 16.2357 | 671.254 | 0.62598
| 16.2351 | 671.2294 | 0.6193
| 16.2306 | 671.0421 | 0.62551
| 16.2275 | 670.9148 | 0.61918
| 16.2246 | 670.7961 | 0.6243
| 16.2223 | 670.7007 | 0.6178
| 16.2244 | 670.7859 | 0.62404
| 16.2252 | 670.8201 | 0.61826
| 16.2269 | 670.8904 | 0.62379
| 16.2269 | 670.8892 | 0.61865
| 16.2269 | 670.8895 | 0.62392
| 16.2276 | 670.9205 | 0.6188
| 16.2275 | 670.9147 | 0.624
| 16.2289 | 670.9707 | 0.61887
| 16.2795 | 673.0655 | 0.62068
| 16.1719 | 668.6139 | 0.62167
| 16.1638 | 668.2796 | 0.62265
| 16.0935 | 665.3749 | 0.6236
| 16.1188 | 666.4191 | 0.62323
| 16.1831 | 669.0791 | 0.6247
| 16.215 | 670.3983 | 0.62536
| 16.245 | 671.6394 | 0.62766
| 16.2632 | 672.3902 | 0.62678
| 16.29 | 673.498 | 0.62755
| 16.2144 | 670.3745 | 0.63109
| 16.1342 | 667.0554 | 0.62959
| 16.1816 | 669.0148 | 0.63019
| 16.1998 | 669.7671 | 0.63119
| 16.2669 | 672.544 | 0.63261
| 16.2692 | 672.6364 | 0.63439
| 16.2431 | 671.5602 | 0.63315
| 16.3286 | 675.0926 | 0.63594
| 16.3337 | 675.3046 | 0.63551
| 16.3543 | 676.1585 | 0.63676
| 16.3926 | 677.7384 | 0.63862
| 16.3536 | 676.1291 | 0.63923
| 16.3617 | 676.4618 | 0.6395
| 16.3363 | 675.4106 | 0.6413
| 16.3505 | 675.9993 | 0.64205
| 16.3723 | 676.9012 | 0.64322
| 16.413 | 678.5851 | 0.64357
| 16.4206 | 678.8979 | 0.64445
| 16.4556 | 680.3444 | 0.64638
| 16.4238 | 679.0292 | 0.64498
| 16.4443 | 679.8786 | 0.65572
| 16.3014 | 673.9713 | 0.65281
| 16.1978 | 669.6881 | 0.6517
| 16.1318 | 666.9593 | 0.64625
| 16.1609 | 668.1622 | 0.64812
| 16.2448 | 671.6316 | 0.64935
| 16.24 | 671.4306 | 0.65037
| 16.2519 | 671.9226 | 0.65107
| 16.2773 | 672.9735 | 0.65188
| 16.2865 | 673.3519 | 0.65289
| 16.2758 | 672.9114 | 0.65352
| 16.2778 | 672.9943 | 0.65401
| 16.2915 | 673.5613 | 0.65512
| 16.311 | 674.3649 | 0.65602
| 16.3148 | 674.5231 | 0.65703
| 16.3289 | 675.105 | 0.65855
| 16.3201 | 674.7443 | 0.65769
| 16.3272 | 675.0352 | 0.65882
| 16.3893 | 677.6034 | 0.65985
| 16.4186 | 678.8143 | 0.66104
| 16.4545 | 680.2993 | 0.66146
| 16.4731 | 681.0691 | 0.66374
| 16.4642 | 680.701 | 0.65313
| 16.4677 | 680.8454 | 0.66001
| 16.4698 | 680.9303 | 0.66792
| 16.4778 | 681.2649 | 0.65872
| 16.4802 | 681.3626 | 0.65361
| 16.4836 | 681.5011 | 0.66135
| 16.4859 | 681.5973 | 0.66829
| 16.4963 | 682.0263 | 0.65967
| 16.5007 | 682.2097 | 0.66897
| 16.5071 | 682.4741 | 0.65944
| 16.5095 | 682.5753 | 0.66947
| 16.5141 | 682.7643 | 0.65957
| 16.5158 | 682.8346 | 0.66531
| 16.5174 | 682.901 | 0.65837
| 16.5177 | 682.9144 | 0.66494
| 16.5169 | 682.8801 | 0.65842
| 16.5169 | 682.8791 | 0.66419
| 16.5163 | 682.8541 | 0.65862
| 16.5147 | 682.7884 | 0.66483
| 16.5158 | 682.8336 | 0.65906
| 16.5147 | 682.7865 | 0.66868
| 16.5144 | 682.7769 | 0.6605
| 16.515 | 682.8014 | 0.66584
| 16.5149 | 682.7962 | 0.66017
| 16.5142 | 682.7662 | 0.66656
| 16.5128 | 682.709 | 0.66028
| 16.512 | 682.6777 | 0.6668
| 16.5123 | 682.6909 | 0.6607
| 16.5105 | 682.6155 | 0.66638
| 16.5092 | 682.5614 | 0.66087
| 16.5082 | 682.5182 | 0.66675
| 16.5087 | 682.539 | 0.66077
| 16.5072 | 682.4786 | 0.6666
| 16.506 | 682.4269 | 0.66101
| 16.5059 | 682.4262 | 0.66829
| 16.5035 | 682.3256 | 0.66033
| 16.5043 | 682.3596 | 0.66541
| 16.5044 | 682.3629 | 0.65943
| 16.5048 | 682.3793 | 0.66584
| 16.5045 | 682.3672 | 0.66035
| 16.5052 | 682.3945 | 0.6663
| 16.5056 | 682.4138 | 0.66088
| 16.5079 | 682.5086 | 0.6683
| 16.506 | 682.4286 | 0.66129
| 16.5077 | 682.5009 | 0.66862
| 16.5057 | 682.4169 | 0.66102
| 16.5062 | 682.4358 | 0.66653
| 16.5075 | 682.4888 | 0.66097
| 16.5057 | 682.4177 | 0.66677
| 16.507 | 682.472 | 0.66134
| 16.507 | 682.4708 | 0.66681
| 16.5077 | 682.4975 | 0.66148
| 16.5096 | 682.5775 | 0.66721
| 16.5081 | 682.5158 | 0.66031
| 16.5072 | 682.4801 | 0.66653
| 16.508 | 682.5123 | 0.66081
| 16.5082 | 682.5193 | 0.6666
| 16.5087 | 682.5385 | 0.6611
| 16.5081 | 682.5176 | 0.66685
| 16.512 | 682.6779 | 0.66118
| 16.512 | 682.6751 | 0.6672
| 16.5119 | 682.6747 | 0.66171
| 16.5138 | 682.7495 | 0.66731
| 16.514 | 682.761 | 0.66217
| 16.5142 | 682.7685 | 0.6675
| 16.5134 | 682.7353 | 0.66208
| 16.5123 | 682.6873 | 0.66736
| 16.5119 | 682.6727 | 0.66228
| 16.5111 | 682.6376 | 0.66766
| 16.5105 | 682.613 | 0.66256
| 16.5101 | 682.599 | 0.6685
| 16.5104 | 682.6101 | 0.66242
| 16.5115 | 682.6546 | 0.66781
| 16.5106 | 682.6188 | 0.66217
| 16.5112 | 682.6433 | 0.66778
| 16.5119 | 682.6743 | 0.66231
| 16.5121 | 682.6808 | 0.6678
| 16.5119 | 682.6707 | 0.66278
| 16.5126 | 682.7027 | 0.66785
| 16.5183 | 682.939 | 0.66808
| 16.5152 | 682.8079 | 0.66295
| 16.5156 | 682.8276 | 0.66798
| 16.5361 | 683.6712 | 0.66546
| 16.5308 | 683.4534 | 0.66832
| 16.5276 | 683.3215 | 0.66796
| 16.5392 | 683.8026 | 0.66915
| 16.4486 | 680.0548 | 0.67011
| 16.5062 | 682.4384 | 0.67184
| 16.5635 | 684.808 | 0.67233
| 16.5063 | 682.4422 | 0.67403
| 16.5068 | 682.4625 | 0.67432
| 16.5387 | 683.7822 | 0.67585
| 16.5471 | 684.1271 | 0.67506
| 16.543 | 683.9602 | 0.68196
| 16.4361 | 679.5389 | 0.67766
| 16.3957 | 677.8684 | 0.67811
| 16.3981 | 677.9661 | 0.67802
| 16.4683 | 680.8705 | 0.67962
| 16.5122 | 682.684 | 0.68002
| 16.5472 | 684.131 | 0.6817
| 16.5466 | 684.109 | 0.6817
| 16.5619 | 684.7417 | 0.6831
| 16.562 | 684.742 | 0.68465
| 16.563 | 684.7845 | 0.68446
| 16.5678 | 684.985 | 0.68535
| 16.5805 | 685.5076 | 0.68582
| 16.5682 | 685.0002 | 0.68672
| 16.5864 | 685.753 | 0.68816
| 16.5974 | 686.209 | 0.68846
| 16.554 | 684.4134 | 0.6895
| 16.5924 | 686.002 | 0.69056
| 16.5822 | 685.5788 | 0.69154
| 16.6318 | 687.629 | 0.69477
| 16.631 | 687.5973 | 0.69398
| 16.5906 | 685.9248 | 0.69288
| 16.5779 | 685.3993 | 0.69526
| 16.5854 | 685.7119 | 0.6939
| 16.6249 | 687.3438 | 0.69614
| 16.6249 | 687.3458 | 0.69694
| 16.6138 | 686.8838 | 0.69676
| 16.6523 | 688.479 | 0.6982
| 16.6538 | 688.5414 | 0.7006
| 16.6512 | 688.432 | 0.69994
| 16.6391 | 687.9303 | 0.70522
| 16.6382 | 687.8932 | 0.70016
| 16.6369 | 687.8397 | 0.70566
| 16.6342 | 687.7271 | 0.70059
| 16.6329 | 687.676 | 0.70593
| 16.6285 | 687.4952 | 0.70026
| 16.6252 | 687.3575 | 0.70544
| 16.6181 | 687.0644 | 0.70022
| 16.6131 | 686.857 | 0.70525
| 16.6053 | 686.5331 | 0.70018
| 16.5836 | 685.6353 | 0.7014
| 16.6386 | 687.9092 | 0.70215
| 16.6581 | 688.7176 | 0.70394
| 16.6942 | 690.2102 | 0.71066
| 16.5924 | 686.0006 | 0.70591
| 16.5952 | 686.1179 | 0.70526
| 16.666 | 689.0445 | 0.70637
| 16.5297 | 683.4099 | 0.71003
| 16.5516 | 684.3148 | 0.70797
| 16.6175 | 687.0382 | 0.71167
| 16.6145 | 686.913 | 0.71015
| 16.705 | 690.6582 | 0.7139
| 16.6286 | 687.4957 | 0.71358
| 16.6867 | 689.9011 | 0.71381
| 16.7249 | 691.4801 | 0.71615
| 16.7108 | 690.8958 | 0.71532
| 16.7364 | 691.9545 | 0.71826
| 16.7304 | 691.7044 | 0.72062
| 16.703 | 690.5725 | 0.71961
| 16.7033 | 690.5858 | 0.72177
| 16.717 | 691.1523 | 0.72097
| 16.7336 | 691.8377 | 0.72347
| 16.7336 | 691.8374 | 0.72364
| 16.7257 | 691.5134 | 0.72558
| 16.7735 | 693.4896 | 0.73207
| 16.7491 | 692.4786 | 0.72267
| 16.7502 | 692.5264 | 0.70933
| 16.7517 | 692.5877 | 0.7171
| 16.7544 | 692.6989 | 0.73365
| 16.7604 | 692.9472 | 0.74243
| 16.7688 | 693.2953 | 0.73671
| 16.7724 | 693.4444 | 0.72151
| 16.7721 | 693.4293 | 0.70881
| 16.7702 | 693.3539 | 0.71985
| 16.7748 | 693.5409 | 0.73482
| 16.7824 | 693.8562 | 0.74192
| 16.7898 | 694.1614 | 0.73613
| 16.7929 | 694.2888 | 0.72239
| 16.7917 | 694.2418 | 0.71139
| 16.788 | 694.0889 | 0.72173
| 16.7906 | 694.1965 | 0.73487
| 16.7911 | 694.2159 | 0.74094
| 16.7264 | 691.5411 | 0.72826
| 16.6928 | 690.1526 | 0.74254
| 16.6949 | 690.2384 | 0.75051
| 16.6793 | 689.5926 | 0.74142
| 16.6615 | 688.8571 | 0.73134
| 16.5864 | 685.754 | 0.73902
| 16.5642 | 684.8345 | 0.74478
| 16.5215 | 683.0683 | 0.73535
| 16.4956 | 681.9981 | 0.72627
| 16.4257 | 679.1077 | 0.73203
| 16.3714 | 676.865 | 0.72247
| 16.3336 | 675.2995 | 0.72905
| 16.3176 | 674.6393 | 0.72065
| 16.3034 | 674.0511 | 0.72782
| 16.3019 | 673.991 | 0.72101
| 16.2989 | 673.867 | 0.72777
| 16.3004 | 673.9265 | 0.72157
| 16.299 | 673.8717 | 0.72725
| 16.3003 | 673.9262 | 0.72161
| 16.3017 | 673.9824 | 0.72792
| 16.3021 | 673.9995 | 0.72202
| 16.3016 | 673.9788 | 0.72744
| 16.3026 | 674.0198 | 0.72225
| 16.3033 | 674.047 | 0.72997
| 16.3041 | 674.0811 | 0.72266
| 16.3047 | 674.1071 | 0.72768
| 16.3047 | 674.1045 | 0.72225
| 16.3065 | 674.18 | 0.72728
| 16.3072 | 674.2093 | 0.72195
| 16.3116 | 674.3931 | 0.72828
| 16.3129 | 674.445 | 0.72288
| 16.3172 | 674.6227 | 0.72809
| 16.3198 | 674.7306 | 0.72302
| 16.3233 | 674.8731 | 0.72838
| 16.3286 | 675.0946 | 0.72332
| 16.3387 | 675.5116 | 0.72838
| 16.3767 | 677.0843 | 0.72567
| 16.4436 | 679.8471 | 0.72894
| 16.4913 | 681.8199 | 0.72795
| 16.5422 | 683.9269 | 0.73077
| 16.5462 | 684.09 | 0.73028
| 16.537 | 683.7087 | 0.73248
| 16.4816 | 681.4192 | 0.73129
| 16.5621 | 684.747 | 0.73397
| 16.5814 | 685.5448 | 0.73367
| 16.6223 | 687.2353 | 0.73509
| 16.6347 | 687.7489 | 0.73603
| 16.6308 | 687.5886 | 0.73611
| 16.6608 | 688.8301 | 0.73734
| 16.6851 | 689.8353 | 0.73781
| 16.7008 | 690.4808 | 0.73943
| 16.6955 | 690.2647 | 0.73902
| 16.7541 | 692.6853 | 0.74106
| 16.7806 | 693.7803 | 0.74159
| 16.7707 | 693.3714 | 0.74348
| 16.832 | 695.9071 | 0.74383
| 16.8151 | 695.2085 | 0.74452
| 16.8155 | 695.2236 | 0.75023
| 16.7841 | 693.9271 | 0.7556
| 16.766 | 693.179 | 0.74739
| 16.74 | 692.103 | 0.75413
| 16.7078 | 690.7715 | 0.74702
| 16.6065 | 686.5855 | 0.74734
| 16.5793 | 685.4599 | 0.74214
| 16.5664 | 684.927 | 0.7482
| 16.56 | 684.6627 | 0.74278
| 16.5803 | 685.4994 | 0.7459
| 16.6223 | 687.237 | 0.74572
| 16.6233 | 687.2798 | 0.7484
| 16.6032 | 686.4494 | 0.74811
| 16.6042 | 686.4869 | 0.74852
| 16.6572 | 688.679 | 0.74989
| 16.7042 | 690.6211 | 0.75032
| 16.7556 | 692.7501 | 0.75258
| 16.7236 | 691.4243 | 0.75239
| 16.7569 | 692.8007 | 0.75276
| 16.7981 | 694.5071 | 0.75389
| 16.7591 | 692.8929 | 0.75616
| 16.7916 | 694.2386 | 0.75679
| 16.8038 | 694.7418 | 0.75846
| 16.8107 | 695.0254 | 0.76022
| 16.8377 | 696.1406 | 0.76013
| 16.895 | 698.5134 | 0.7614
| 16.8171 | 695.2916 | 0.76233
| 16.8639 | 697.2244 | 0.76307
| 16.8709 | 697.5167 | 0.76598
| 16.8435 | 696.3817 | 0.76331
| 16.8613 | 697.1192 | 0.76842
| 16.8436 | 696.3874 | 0.76542
| 16.8568 | 696.9337 | 0.76788
| 16.9002 | 698.7249 | 0.76702
| 16.938 | 700.2901 | 0.77092
| 16.8878 | 698.2132 | 0.78099
| 16.8391 | 696.2021 | 0.78689
| 16.8134 | 695.1366 | 0.77908
| 16.802 | 694.6684 | 0.7891
| 16.7535 | 692.6595 | 0.77997
| 16.7297 | 691.6755 | 0.77477
| 16.6572 | 688.6798 | 0.78409
| 16.5852 | 685.702 | 0.77449
| 16.5597 | 684.6506 | 0.76931
| 16.4934 | 681.9092 | 0.77847
| 16.4497 | 680.1024 | 0.76943
| 16.4035 | 678.1893 | 0.77535
| 16.3876 | 677.5354 | 0.76742
| 16.3655 | 676.6182 | 0.77333
| 16.363 | 676.5164 | 0.76746
| 16.3552 | 676.1938 | 0.77269
| 16.3546 | 676.169 | 0.7669
| 16.3557 | 676.2147 | 0.77296
| 16.3561 | 676.2322 | 0.76697
| 16.3557 | 676.2142 | 0.77267
| 16.3529 | 676.097 | 0.76716
| 16.3532 | 676.1132 | 0.77239
| 16.3523 | 676.0738 | 0.76717
| 16.3531 | 676.1086 | 0.77228
| 16.3543 | 676.1567 | 0.76595
| 16.3555 | 676.2052 | 0.77118
| 16.3571 | 676.2729 | 0.76612
| 16.3629 | 676.5143 | 0.77113
| 16.3678 | 676.7162 | 0.76552
| 16.3718 | 676.8812 | 0.77112
| 16.3742 | 676.9778 | 0.76595
| 16.3795 | 677.1982 | 0.77124
| 16.4113 | 678.5139 | 0.77054
| 16.4314 | 679.3453 | 0.77184
| 16.4736 | 681.0911 | 0.77257
| 16.5015 | 682.2419 | 0.77426
| 16.4953 | 681.9853 | 0.77336
| 16.5446 | 684.0249 | 0.77543
| 16.5675 | 684.9716 | 0.77565
| 16.5967 | 686.1779 | 0.77646
| 16.6558 | 688.6218 | 0.77729
| 16.7071 | 690.7434 | 0.77834
| 16.7506 | 692.5434 | 0.77958
| 16.7639 | 693.0932 | 0.78051
| 16.7752 | 693.56 | 0.78138
| 16.8144 | 695.178 | 0.78151
| 16.8849 | 698.0923 | 0.78328
| 16.8844 | 698.0753 | 0.78447
| 16.8954 | 698.5284 | 0.78421
| 16.8934 | 698.445 | 0.79008
| 16.7814 | 693.8144 | 0.7857
| 16.7522 | 692.6063 | 0.7864
| 16.7789 | 693.7117 | 0.78767
| 16.7295 | 691.6684 | 0.78811
| 16.7411 | 692.147 | 0.78708
| 16.7597 | 692.9171 | 0.79011
| 16.7607 | 692.9589 | 0.78895
| 16.792 | 694.2521 | 0.79165
| 16.8135 | 695.141 | 0.79144
| 16.8467 | 696.5131 | 0.79254
| 16.8918 | 698.3797 | 0.79375
| 16.9266 | 699.8163 | 0.7948
| 16.9097 | 699.1177 | 0.79984
| 16.8021 | 694.6689 | 0.79562
| 16.7799 | 693.7527 | 0.79588
| 16.7824 | 693.8575 | 0.79611
| 16.826 | 695.6585 | 0.79697
| 16.8347 | 696.0192 | 0.79865
| 16.8604 | 697.0803 | 0.79807
| 16.91 | 699.1307 | 0.80015
| 16.9065 | 698.9882 | 0.80006
| 16.9398 | 700.3634 | 0.80128
| 16.8867 | 698.1686 | 0.80336
| 16.94 | 700.3704 | 0.80265
| 16.965 | 701.406 | 0.8081
| 16.8527 | 696.7639 | 0.80459
| 16.8526 | 696.7605 | 0.80525
| 16.8872 | 698.1879 | 0.80582
| 16.9172 | 699.429 | 0.8078
| 16.8863 | 698.1526 | 0.80716
| 16.8917 | 698.374 | 0.80945
| 16.8943 | 698.482 | 0.80775
| 16.9016 | 698.7852 | 0.81079
| 16.9126 | 699.2384 | 0.81171
| 16.9379 | 700.2839 | 0.81214
| 16.9928 | 702.5554 | 0.8153
| 16.9267 | 699.8237 | 0.8138
| 16.9689 | 701.569 | 0.81498
| 17.0125 | 703.3701 | 0.82162
| 16.9734 | 701.7539 | 0.82898
| 16.9438 | 700.5308 | 0.8325
| 16.9363 | 700.2211 | 0.83758
| 16.9188 | 699.4953 | 0.82862
| 16.9019 | 698.7968 | 0.8215
| 16.8372 | 696.1209 | 0.82957
| 16.7769 | 693.6292 | 0.8232
| 16.7549 | 692.7213 | 0.81649
| 16.6937 | 690.1896 | 0.82472
| 16.6516 | 688.4465 | 0.81878
| 16.6351 | 687.7648 | 0.81299
| 16.5963 | 686.162 | 0.82141
| 16.5847 | 685.6811 | 0.8153
| 16.5651 | 684.8714 | 0.8213
| 16.5644 | 684.8447 | 0.81521
| 16.5604 | 684.6789 | 0.82124
| 16.5603 | 684.6734 | 0.81524
| 16.5606 | 684.6878 | 0.82125
| 16.5601 | 684.6647 | 0.81521
| 16.5583 | 684.5902 | 0.8206
| 16.5567 | 684.5257 | 0.81554
| 16.5529 | 684.3662 | 0.82086
| 16.552 | 684.3314 | 0.81556
| 16.5516 | 684.3123 | 0.82057
| 16.5499 | 684.2439 | 0.81393
| 16.5511 | 684.2924 | 0.82004
| 16.5477 | 684.1513 | 0.81421
| 16.5438 | 683.9913 | 0.81986
| 16.5406 | 683.861 | 0.81378
| 16.5377 | 683.741 | 0.81899
| 16.5177 | 682.9143 | 0.81767
| 16.5037 | 682.3336 | 0.81825
| 16.5922 | 685.9917 | 0.8195
| 16.6359 | 687.7977 | 0.81914
| 16.7188 | 691.2283 | 0.82141
| 16.7166 | 691.1354 | 0.82335
| 16.6992 | 690.4169 | 0.82213
| 16.7704 | 693.3594 | 0.82418
| 16.7512 | 692.5656 | 0.82509
| 16.7212 | 691.3261 | 0.82544
| 16.7368 | 691.9728 | 0.82658
| 16.7589 | 692.8835 | 0.82691
| 16.8021 | 694.6703 | 0.82846
| 16.7959 | 694.4144 | 0.8289
| 16.8273 | 695.7118 | 0.8287
| 16.8634 | 697.2072 | 0.83161
| 16.8713 | 697.5332 | 0.83023
| 16.9114 | 699.1909 | 0.8321
| 17.0125 | 703.3703 | 0.83337
| 16.9674 | 701.5046 | 0.83293
| 16.9721 | 701.698 | 0.83592
| 16.9835 | 702.1721 | 0.83727
| 16.9103 | 699.145 | 0.83683
| 16.9325 | 700.0606 | 0.83791
| 16.9664 | 701.4645 | 0.83914
| 17.0021 | 702.9376 | 0.84037
| 17.0248 | 703.8776 | 0.84169
| 17.0209 | 703.7181 | 0.84048
| 17.0555 | 705.1467 | 0.84325
| 17.0505 | 704.9397 | 0.84296
| 16.9814 | 702.083 | 0.8478
| 16.9784 | 701.9602 | 0.84079
| 16.9765 | 701.8798 | 0.84714
| 16.9755 | 701.841 | 0.8411
| 16.9771 | 701.907 | 0.84739
| 16.9781 | 701.9485 | 0.8413
| 16.9783 | 701.9574 | 0.84725
| 16.9794 | 701.9991 | 0.84144
| 16.9802 | 702.0332 | 0.84646
| 16.9946 | 702.6295 | 0.84346
| 17.0316 | 704.1574 | 0.84758
| 17.0302 | 704.1021 | 0.84614
| 17.0595 | 705.3133 | 0.84836
| 17.059 | 705.2911 | 0.85278
| 17.0593 | 705.3043 | 0.84761
| 17.0513 | 704.9732 | 0.85263
| 17.0505 | 704.9407 | 0.84695
| 17.0512 | 704.9712 | 0.85259
| 17.0514 | 704.9786 | 0.84724
| 17.051 | 704.9608 | 0.85249
| 17.0505 | 704.9417 | 0.84748
| 17.0526 | 705.0281 | 0.85262
| 17.0496 | 704.9055 | 0.84712
| 17.0395 | 704.4853 | 0.85418
| 17.0244 | 703.8601 | 0.85657
| 17.0158 | 703.5054 | 0.85088
| 16.9153 | 699.3503 | 0.85225
| 16.9098 | 699.124 | 0.84938
| 16.9607 | 701.2263 | 0.85179
| 17.0158 | 703.5072 | 0.85281
| 17.0414 | 704.5627 | 0.85333
| 17.0889 | 706.53 | 0.85473
| 17.0324 | 704.1943 | 0.86873
| 17.0318 | 704.1674 | 0.87426
| 17.0267 | 703.9579 | 0.86685
| 16.9654 | 701.4241 | 0.87245
| 16.9028 | 698.833 | 0.86271
| 16.7925 | 694.2758 | 0.86661
| 16.7493 | 692.4869 | 0.85742
| 16.6743 | 689.3872 | 0.86261
| 16.6393 | 687.9412 | 0.85313
| 16.6046 | 686.5068 | 0.8589
| 16.5973 | 686.2021 | 0.85187
| 16.5937 | 686.0544 | 0.85837
| 16.5947 | 686.0941 | 0.85232
| 16.5949 | 686.1054 | 0.85828
| 16.5946 | 686.0921 | 0.85265
| 16.5962 | 686.1574 | 0.85903
| 16.5965 | 686.1694 | 0.85259
| 16.5955 | 686.1296 | 0.85768
| 16.575 | 685.2834 | 0.85695
| 16.6144 | 686.9102 | 0.85694
| 16.6784 | 689.5545 | 0.85745
| 16.7274 | 691.5818 | 0.85963
| 16.7509 | 692.5539 | 0.85999
| 16.7519 | 692.5934 | 0.86101
| 16.7708 | 693.378 | 0.86103
| 16.8181 | 695.333 | 0.86302
| 16.8382 | 696.1651 | 0.86247
| 16.8794 | 697.8657 | 0.8646
| 16.8998 | 698.7109 | 0.8648
| 16.954 | 700.9497 | 0.86588
| 16.9926 | 702.5469 | 0.86674
| 16.9938 | 702.5951 | 0.86849
| 16.9542 | 700.9608 | 0.86789
| 16.9578 | 701.1062 | 0.86927
| 16.9819 | 702.1062 | 0.86997
| 16.9956 | 702.6704 | 0.87136
| 17.0363 | 704.3519 | 0.87145
| 17.0572 | 705.2184 | 0.87316
| 17.0742 | 705.9188 | 0.87287
| 17.1287 | 708.1733 | 0.87328
| 17.122 | 707.8949 | 0.88365
| 17.0945 | 706.7583 | 0.86512
| 17.0947 | 706.7684 | 0.85326
| 17.0975 | 706.8828 | 0.8732
| 17.1002 | 706.9956 | 0.88987
| 17.1125 | 707.5028 | 0.88052
| 17.1147 | 707.5962 | 0.86271
| 17.1149 | 707.6044 | 0.8535
| 17.1144 | 707.5812 | 0.85951
| 17.1152 | 707.615 | 0.87568
| 17.1218 | 707.8874 | 0.88978
| 17.1393 | 708.6137 | 0.88073
| 17.1418 | 708.7171 | 0.86495
| 17.1398 | 708.6314 | 0.85656
| 17.137 | 708.5183 | 0.86201
| 17.138 | 708.5601 | 0.87706
| 17.1429 | 708.7595 | 0.89016
| 17.155 | 709.2624 | 0.87972
| 17.1538 | 709.2109 | 0.86488
| 17.151 | 709.094 | 0.85834
| 17.148 | 708.9726 | 0.865
| 17.1489 | 709.01 | 0.87937
| 17.1522 | 709.1458 | 0.89031
| 17.1589 | 709.4214 | 0.87845
| 17.1566 | 709.3264 | 0.86547
| 17.1536 | 709.2045 | 0.86036
| 17.1514 | 709.1118 | 0.86628
| 17.152 | 709.1358 | 0.87825
| 17.1542 | 709.2295 | 0.88731
| 17.1575 | 709.3633 | 0.87752
| 17.1559 | 709.2988 | 0.86652
| 17.155 | 709.2603 | 0.87762
| 17.1583 | 709.3981 | 0.88611
| 17.1617 | 709.537 | 0.87785
| 17.1602 | 709.4774 | 0.86747
| 17.1579 | 709.3818 | 0.87863
| 17.1593 | 709.439 | 0.88646
| 17.1622 | 709.5589 | 0.87701
| 17.162 | 709.551 | 0.86741
| 17.1605 | 709.4885 | 0.87938
| 17.1626 | 709.5747 | 0.88576
| 17.1658 | 709.7072 | 0.87612
| 17.1643 | 709.6473 | 0.86798
| 17.1618 | 709.5403 | 0.87984
| 17.1633 | 709.6023 | 0.88512
| 17.1666 | 709.7405 | 0.87621
| 17.1652 | 709.6844 | 0.86889
| 17.1619 | 709.5451 | 0.87974
| 17.1635 | 709.6142 | 0.88497
| 17.1647 | 709.6609 | 0.87623
| 17.1634 | 709.6073 | 0.86874
| 17.1622 | 709.5586 | 0.8803
| 17.1624 | 709.569 | 0.86891
| 17.1615 | 709.5319 | 0.88059
| 17.1609 | 709.5053 | 0.87535
| 17.1597 | 709.4568 | 0.86986
| 17.1567 | 709.3309 | 0.87964
| 17.1574 | 709.3599 | 0.87032
| 17.1568 | 709.3367 | 0.87931
| 17.1555 | 709.2811 | 0.8692
| 17.1565 | 709.3232 | 0.87909
| 17.1552 | 709.269 | 0.87024
| 17.1588 | 709.4197 | 0.8782
| 17.1586 | 709.4109 | 0.87094
| 17.1575 | 709.3647 | 0.87783
| 17.106 | 707.2367 | 0.88502
| 17.0964 | 706.8392 | 0.87925
| 17.0653 | 705.5522 | 0.88634
| 17.0355 | 704.3194 | 0.87785
| 16.9889 | 702.3931 | 0.88309
| 16.9623 | 701.2946 | 0.87586
| 16.9324 | 700.0571 | 0.88153
| 16.9188 | 699.4945 | 0.87405
| 16.9024 | 698.8166 | 0.88021
| 16.8959 | 698.5504 | 0.87419
| 16.8851 | 698.1032 | 0.87924
| 16.8827 | 698.0035 | 0.87386
| 16.8744 | 697.6579 | 0.87888
| 16.8749 | 697.6799 | 0.87298
| 16.8768 | 697.7592 | 0.87864
| 16.8756 | 697.7108 | 0.8736
| 16.8764 | 697.7419 | 0.87874
| 16.8757 | 697.7151 | 0.87352
| 16.8767 | 697.7562 | 0.87953
| 16.8785 | 697.8288 | 0.87387
| 16.8766 | 697.7491 | 0.87957
| 16.8768 | 697.7584 | 0.87425
| 16.8759 | 697.7238 | 0.87931
| 16.8769 | 697.7621 | 0.87428
| 16.8761 | 697.731 | 0.87945
| 16.8741 | 697.6456 | 0.87408
| 16.8734 | 697.6198 | 0.87985
| 16.8721 | 697.5651 | 0.87449
| 16.8588 | 697.0138 | 0.87954
| 16.8582 | 696.9902 | 0.87606
| 16.8642 | 697.2381 | 0.87991
| 16.9031 | 698.8483 | 0.87731
| 17.0032 | 702.9859 | 0.88058
| 17.0177 | 703.5865 | 0.88124
| 17.0112 | 703.314 | 0.88222
| 17.0174 | 703.5731 | 0.88173
| 17.0727 | 705.8581 | 0.8837
| 17.0731 | 705.8754 | 0.88482
| 17.0613 | 705.3867 | 0.88545
| 17.0663 | 705.5941 | 0.88453
| 17.1078 | 707.309 | 0.88707
| 17.1066 | 707.2599 | 0.88837
| 17.0998 | 706.9789 | 0.88917
| 17.0824 | 706.2594 | 0.88787
| 17.104 | 707.1545 | 0.89337
| 17.1014 | 707.0443 | 0.89176
| 17.0544 | 705.1013 | 0.89008
| 17.1016 | 707.0518 | 0.89006
| 17.1367 | 708.5049 | 0.89282
| 17.1561 | 709.3071 | 0.89222
| 17.147 | 708.9308 | 0.89349
| 17.1007 | 707.015 | 0.89537
| 17.1242 | 707.987 | 0.89473
| 17.1438 | 708.7989 | 0.8975
| 17.1427 | 708.7516 | 0.89779
| 17.1248 | 708.0137 | 0.89844
| 17.1546 | 709.2445 | 0.8973
| 17.2033 | 711.2578 | 0.90319
| 17.1963 | 710.9701 | 0.89823
| 17.1883 | 710.6362 | 0.90548
| 17.1698 | 709.8748 | 0.89921
| 17.1664 | 709.7317 | 0.90426
| 17.1458 | 708.8809 | 0.90726
| 17.1332 | 708.3617 | 0.89986
| 17.1127 | 707.5131 | 0.9061
| 17.1008 | 707.0199 | 0.899
| 17.0823 | 706.254 | 0.90511
| 17.0745 | 705.9324 | 0.89809
| 17.0633 | 705.4701 | 0.90422
| 17.06 | 705.3329 | 0.89811
| 17.0592 | 705.301 | 0.90326
| 17.0591 | 705.2955 | 0.89781
| 17.0692 | 705.7122 | 0.90282
| 17.0784 | 706.0929 | 0.9015
| 17.1016 | 707.052 | 0.90283
| 17.1227 | 707.9271 | 0.90397
| 17.1161 | 707.6525 | 0.90485
| 17.1028 | 707.1026 | 0.90493
| 17.1101 | 707.404 | 0.90562
| 17.1448 | 708.8405 | 0.90678
| 17.1384 | 708.5735 | 0.90727
| 17.1903 | 710.721 | 0.90797
| 17.1563 | 709.3169 | 0.91841
| 16.9914 | 702.498 | 0.91274
| 16.884 | 698.056 | 0.90929
| 16.7816 | 693.8244 | 0.91085
| 16.8042 | 694.7596 | 0.90805
| 16.844 | 696.4022 | 0.91213
| 16.8493 | 696.6203 | 0.9106
| 16.8974 | 698.6125 | 0.91414
| 16.9134 | 699.2712 | 0.9129
| 16.9429 | 700.4912 | 0.91472
| 17.0076 | 703.1672 | 0.91468
| 17.0357 | 704.3292 | 0.91696
| 17.037 | 704.3828 | 0.91705
| 17.1038 | 707.1461 | 0.91764
| 17.1181 | 707.7339 | 0.92291
| 17.018 | 703.5957 | 0.91784
| 17.0338 | 704.2516 | 0.91935
| 17.0634 | 705.4731 | 0.91997
| 17.081 | 706.1998 | 0.92197
| 17.08 | 706.1622 | 0.92213
| 17.077 | 706.0357 | 0.92251
| 17.1665 | 709.7361 | 0.92343
| 17.1648 | 709.6674 | 0.92983
| 17.164 | 709.6333 | 0.92424
| 17.1593 | 709.4406 | 0.92945
| 17.1596 | 709.4494 | 0.924
| 17.1519 | 709.1329 | 0.92419
| 17.1328 | 708.3431 | 0.92689
| 17.1514 | 709.1127 | 0.92703
| 17.2 | 711.1215 | 0.92702
| 17.1876 | 710.6094 | 0.92955
| 17.168 | 709.7997 | 0.92959
| 17.2049 | 711.3243 | 0.92958
| 17.2016 | 711.1896 | 0.93528
| 17.171 | 709.9215 | 0.94138
| 17.1128 | 707.5183 | 0.93507
| 17.0046 | 703.0411 | 0.93377
| 16.9323 | 700.0529 | 0.92848
| 16.9834 | 702.166 | 0.93375
| 16.9711 | 701.6568 | 0.93253
| 16.9691 | 701.5756 | 0.93383
| 17.0342 | 704.2655 | 0.93364
| 17.0635 | 705.4779 | 0.93592
| 17.1116 | 707.4669 | 0.9356
| 17.1372 | 708.5265 | 0.93853
| 17.1636 | 709.6175 | 0.93739
| 17.1675 | 709.7783 | 0.94241
| 17.1663 | 709.727 | 0.93587
| 17.1679 | 709.7948 | 0.94238
| 17.1685 | 709.8178 | 0.93621
| 17.166 | 709.7148 | 0.94173
| 17.1658 | 709.7063 | 0.93619
| 17.1651 | 709.6783 | 0.94169
| 17.1658 | 709.7085 | 0.93614
| 17.1651 | 709.6786 | 0.94159
| 17.1646 | 709.6596 | 0.93595
| 17.1651 | 709.6789 | 0.94147
| 17.166 | 709.714 | 0.93599
| 17.1666 | 709.7418 | 0.94135
| 17.1686 | 709.8223 | 0.93607
| 17.1687 | 709.8262 | 0.94131
| 17.1703 | 709.8922 | 0.93609
| 17.171 | 709.9241 | 0.94124
| 17.1733 | 710.0174 | 0.93545
| 17.1787 | 710.2397 | 0.94061
| 17.2389 | 712.7314 | 0.93894
| 17.2365 | 712.6321 | 0.94397
| 17.225 | 712.1545 | 0.93821
| 17.2616 | 713.6669 | 0.94321
| 17.1429 | 708.7609 | 0.944
| 17.0811 | 706.2048 | 0.94434
| 17.1279 | 708.1425 | 0.94475
| 17.1031 | 707.1146 | 0.94573
| 17.1049 | 707.1885 | 0.9463
| 17.1015 | 707.05 | 0.94723
| 17.1002 | 706.9963 | 0.94717
| 17.1584 | 709.4008 | 0.94807
| 17.2093 | 711.5056 | 0.95001
| 17.2094 | 711.5101 | 0.95019
| 17.2351 | 712.5736 | 0.95029
| 17.2513 | 713.2417 | 0.95663
| 17.2239 | 712.1103 | 0.96545
| 17.2065 | 711.3885 | 0.97391
| 17.1845 | 710.4789 | 0.96824
| 17.1768 | 710.1624 | 0.95926
| 17.1299 | 708.2238 | 0.97297
| 17.0655 | 705.561 | 0.96202
| 17.0397 | 704.4942 | 0.95409
| 16.988 | 702.3575 | 0.95922
| 16.9626 | 701.3081 | 0.96678
| 16.8899 | 698.3026 | 0.9556
| 16.865 | 697.2705 | 0.94823
| 16.8184 | 695.3444 | 0.95373
| 16.8019 | 694.6625 | 0.96111
| 16.7711 | 693.3903 | 0.95074
| 16.757 | 692.8074 | 0.94498
| 16.733 | 691.8147 | 0.95165
| 16.7294 | 691.6638 | 0.95822
| 16.7255 | 691.5024 | 0.94853
| 16.7097 | 690.8486 | 0.9572
| 16.7107 | 690.8918 | 0.94823
| 16.7093 | 690.8327 | 0.95512
| 16.7127 | 690.9756 | 0.94782
| 16.7161 | 691.1156 | 0.95556
| 16.7202 | 691.2865 | 0.94756
| 16.7232 | 691.4079 | 0.95578
| 16.7271 | 691.5701 | 0.94784
| 16.7289 | 691.644 | 0.95496
| 16.7347 | 691.8855 | 0.94843
| 16.7397 | 692.0895 | 0.95552
| 16.7475 | 692.4132 | 0.94869
| 16.7511 | 692.5615 | 0.95591
| 16.755 | 692.7216 | 0.94897
| 16.7604 | 692.9455 | 0.95583
| 16.7626 | 693.0364 | 0.9497
| 16.7636 | 693.0788 | 0.95556
| 16.7656 | 693.1629 | 0.95013
| 16.7665 | 693.2004 | 0.95564
| 16.7671 | 693.2248 | 0.95021
| 16.7675 | 693.2416 | 0.95549
| 16.7686 | 693.2849 | 0.94952
| 16.7767 | 693.6218 | 0.95455
| 16.8004 | 694.6008 | 0.95259
| 16.7619 | 693.0099 | 0.95492
| 16.7863 | 694.0172 | 0.95407
| 16.8072 | 694.8807 | 0.95616
| 16.8179 | 695.324 | 0.95651
| 16.8823 | 697.9865 | 0.95758
| 16.9493 | 700.7556 | 0.95921
| 16.9375 | 700.2695 | 0.95983
| 16.8801 | 697.8957 | 0.96081
| 16.8516 | 696.7165 | 0.95994
| 16.9392 | 700.3383 | 0.96241
| 16.9753 | 701.8299 | 0.96251
| 17.0152 | 703.4808 | 0.96357
| 17.0902 | 706.5832 | 0.96413
| 17.1535 | 709.1987 | 0.96537
| 17.1466 | 708.9154 | 0.96674
| 17.1699 | 709.8765 | 0.96695
| 17.2071 | 711.4168 | 0.9691
| 17.2103 | 711.5469 | 0.9693
| 17.2279 | 712.2736 | 0.97104
| 17.2604 | 713.6197 | 0.97241
| 17.1857 | 710.5319 | 0.97332
| 17.2395 | 712.753 | 0.97266
| 17.2373 | 712.665 | 0.9798
| 17.1362 | 708.4819 | 0.97664
| 17.1475 | 708.9495 | 0.97443
| 17.2109 | 711.5739 | 0.97706
| 17.21 | 711.5357 | 0.97693
| 17.2229 | 712.0674 | 0.97783
| 17.2252 | 712.1636 | 0.98112
| 17.1865 | 710.5638 | 0.97945
| 17.1979 | 711.0369 | 0.98107
| 17.2427 | 712.8861 | 0.98227
| 17.2499 | 713.1855 | 0.98244
| 17.157 | 709.3423 | 0.98257
| 17.1847 | 710.4907 | 0.98492
| 17.2559 | 713.4334 | 0.98561
| 17.2282 | 712.2878 | 0.98746
| 17.2082 | 711.4594 | 0.98674
| 17.2199 | 711.946 | 0.9885
| 17.1968 | 710.9891 | 0.98799
| 17.2079 | 711.4501 | 0.98984
| 17.2059 | 711.3647 | 0.98999
| 17.2216 | 712.0133 | 0.99066
| 17.3223 | 716.179 | 0.99307
| 17.2618 | 713.6778 | 0.99382
| 17.2666 | 713.8742 | 0.99594
| 17.223 | 712.0707 | 0.99683
| 17.2895 | 714.824 | 0.99564
| 17.3078 | 715.5783 | 1.003
| 17.3089 | 715.624 | 0.99603
| 17.3044 | 715.4394 | 1.0034
| 17.3036 | 715.4031 | 0.99534
| 17.3021 | 715.3414 | 1.0024
| 17.3008 | 715.2888 | 0.99499
| 17.3006 | 715.2797 | 1.0021
| 17.2995 | 715.2337 | 0.99509
| 17.2983 | 715.1865 | 1.0019
| 17.2958 | 715.0809 | 0.99506
| 17.2958 | 715.0831 | 1.0003
| 17.293 | 714.9647 | 0.99508
| 17.2925 | 714.9474 | 1.0001
| 17.2901 | 714.8467 | 0.99463
| 17.29 | 714.8436 | 1.0006
| 17.2876 | 714.7426 | 0.99487
| 17.2885 | 714.7796 | 1.0006
| 17.2869 | 714.7141 | 0.99482
| 17.2862 | 714.6843 | 1.0006
| 17.2852 | 714.6456 | 0.99483
| 17.2858 | 714.668 | 1.0006
| 17.2848 | 714.6286 | 0.99484
| 17.2847 | 714.6239 | 1.0006
| 17.2828 | 714.5438 | 0.99417
| 17.2839 | 714.5895 | 0.99978
| 17.2858 | 714.6688 | 0.99438
| 17.2888 | 714.793 | 0.99958
| 17.3152 | 715.8835 | 0.99739
| 17.3069 | 715.5433 | 1.0003
| 17.3128 | 715.787 | 1.0038
| 17.3084 | 715.6036 | 1.0015
| 17.261 | 713.644 | 1.0021
| 17.2729 | 714.1343 | 1.0023
| 17.3219 | 716.1605 | 1.0025
| 17.3248 | 716.2823 | 1.0025
| 17.3248 | 716.2823 | 1.0025
| 17.3171 | 715.9637 | 1.0014
| 17.3181 | 716.0041 | 1.0004
| 17.2735 | 714.1609 | 1.0167
| 17.3139 | 715.829 | 1.0193
| 17.3535 | 717.4679 | 1.0414
| 17.3583 | 717.668 | 1.0552
| 17.3711 | 718.1952 | 1.0739
| 17.4283 | 720.5607 | 1.0862
| 17.4414 | 721.1033 | 1.0987
| 17.4384 | 720.9765 | 1.1319
| 17.4912 | 723.1629 | 1.1375
| 17.4977 | 723.4279 | 1.1563
| 17.49 | 723.1117 | 1.1882
| 17.4817 | 722.7668 | 1.2166
| 17.5166 | 724.2113 | 1.2295
| 17.5703 | 726.4303 | 1.2434
| 17.5623 | 726.1015 | 1.2605
| 17.5922 | 727.3368 | 1.2716
| 17.5572 | 725.8889 | 1.3049
| 17.6125 | 728.1758 | 1.3116
| 17.6773 | 730.857 | 1.3208
| 17.6548 | 729.9257 | 1.3462
| 17.6251 | 728.6981 | 1.3776
| 17.6524 | 729.8243 | 1.4013
| 17.7113 | 732.2591 | 1.4096
| 17.7024 | 731.8917 | 1.4167
| 17.7192 | 732.5882 | 1.4324
| 17.7161 | 732.4603 | 1.4551
| 17.6963 | 731.64 | 1.459
| 17.7745 | 734.872 | 1.4652
| 17.7446 | 733.6363 | 1.4976
| 17.7677 | 734.5946 | 1.5187
| 17.7671 | 734.57 | 1.5286
| 17.7976 | 735.8289 | 1.5505
| 17.7706 | 734.7129 | 1.5661
| 17.786 | 735.3477 | 1.5854
| 17.7833 | 735.2372 | 1.6136
| 17.877 | 739.1115 | 1.6225
| 17.8307 | 737.1961 | 1.6545
| 17.8914 | 739.7061 | 1.6709
| 17.8811 | 739.2807 | 1.6857
| 17.9396 | 741.7014 | 1.6872
| 17.8762 | 739.079 | 1.6937
| 17.8853 | 739.4545 | 1.7053
| 17.8872 | 739.5343 | 1.7024
| 17.8877 | 739.5525 | 1.6994
Note on G4: Andrew Jones: GL is that of the extensometer used and not from the design of specimen

## RE 16
Designation | From wall | H/V | Treatment | Use | SMaRT ID
RE 16 | 141020 B | H | As-dep | 760C tensile | STS2021-27013
RE 16
| Load(8800 (0,1):Load) (kN) | Stress (MPa) | Strain (%) |  | CSA (mm2) | Gauge Length (mm) | UTS (MPa) | SaF (%) | Linear relationship of elastic region | Modulus (GPa) | 0.2 PS Calculation
| 0.099732 | 4.072 | 0.0054284 |  | 24.4921 | 24.492 | 794.4106 | 6.5576 | y = 995.19x + 9.0255 | 99.5 | x | y
| 0.099971 | 4.0818 | 0.00098652
| 0.10324 | 4.2152 | 0.0015417 |  |  | Note: If N/A appears in the UTS box (I3) delete the N/A data in columns B, C and D. |  |  |  |  | 0.2 | 0
| 0.10228 | 4.176 | 0.0017013 | [5 empty] | 0.2 PS (MPa) |  | 0.21 | 9.95
| 0.10104 | 4.1253 | 0.0037185 | [7 empty] | 0.22 | 19.9
| 0.099524 | 4.0635 | 0.0027306 | [5 empty] | 691.3 |  | 0.23 | 29.85
| 0.099442 | 4.0602 | 0.0040641 | [7 empty] | 0.24 | 39.8
| 0.10054 | 4.1049 | 0.0040129 | [7 empty] | 0.25 | 49.75
| 0.098701 | 4.0299 | 0.0061487 | [7 empty] | 0.26 | 59.7
| 0.096468 | 3.9387 | 0.0041702 | [7 empty] | 0.27 | 69.65
| 0.099782 | 4.074 | 0.004065 | [7 empty] | 0.28 | 79.6
| 0.10024 | 4.0927 | 0.0037375 | [7 empty] | 0.29 | 89.55
| 0.10024 | 4.0927 | 0.0037375 | [7 empty] | 0.3 | 99.5
| 0.10007 | 4.0859 | 0.0031095 | [7 empty] | 0.31 | 109.45
| 0.098545 | 4.0235 | 0.0030043 | [7 empty] | 0.32 | 119.4
| 0.10038 | 4.0985 | 0.0028753 | [7 empty] | 0.33 | 129.35
| 0.1022 | 4.1729 | 0.0026721 | [7 empty] | 0.34 | 139.3
| 0.10201 | 4.1649 | 0.002879 | [7 empty] | 0.35 | 149.25
| 0.12268 | 5.0089 | 0.0051477 | [7 empty] | 0.36 | 159.2
| 0.13316 | 5.4369 | 0.0052266 | [7 empty] | 0.37 | 169.15
| 0.14853 | 6.0644 | 0.0075754 | [7 empty] | 0.38 | 179.1
| 0.14743 | 6.0197 | 0.006908 | [7 empty] | 0.39 | 189.05
| 0.16645 | 6.7962 | 0.0080466 | [7 empty] | 0.4 | 199
| 0.20825 | 8.5028 | 0.0078185 | [7 empty] | 0.41 | 208.95
| 0.2469 | 10.081 | 0.011125 | [7 empty] | 0.42 | 218.9
| 0.26178 | 10.6884 | 0.010767 | [7 empty] | 0.43 | 228.85
| 0.28496 | 11.6348 | 0.012177 | [7 empty] | 0.44 | 238.8
| 0.28735 | 11.7323 | 0.013352 | [7 empty] | 0.45 | 248.75
| 0.30518 | 12.4602 | 0.014081 | [7 empty] | 0.46 | 258.7
| 0.3544 | 14.4701 | 0.014231 | [7 empty] | 0.47 | 268.65
| 0.39265 | 16.0319 | 0.017855 | [7 empty] | 0.48 | 278.6
| 0.39804 | 16.2519 | 0.01692 | [7 empty] | 0.49 | 288.55
| 0.44336 | 18.1021 | 0.019043 | [7 empty] | 0.5 | 298.5
| 0.48517 | 19.8094 | 0.019263 | [7 empty] | 0.51 | 308.45
| 0.50934 | 20.7963 | 0.021255 | [7 empty] | 0.52 | 318.4
| 0.51492 | 21.0239 | 0.021972 | [7 empty] | 0.53 | 328.35
| 0.53578 | 21.8757 | 0.022088 | [7 empty] | 0.54 | 338.3
| 0.54716 | 22.3403 | 0.024351 | [7 empty] | 0.55 | 348.25
| 0.54842 | 22.3917 | 0.024316 | [7 empty] | 0.56 | 358.2
| 0.54763 | 22.3593 | 0.023885 | [7 empty] | 0.57 | 368.15
| 0.59028 | 24.1011 | 0.024689 | [7 empty] | 0.58 | 378.1
| 0.63851 | 26.0702 | 0.027666 | [7 empty] | 0.59 | 388.05
| 0.6693 | 27.3273 | 0.028125 | [7 empty] | 0.6 | 398
| 0.69525 | 28.3866 | 0.02826 | [7 empty] | 0.61 | 407.95
| 0.75362 | 30.7699 | 0.028524 | [7 empty] | 0.62 | 417.9
| 0.82213 | 33.5671 | 0.031633 | [7 empty] | 0.63 | 427.85
| 0.80532 | 32.8807 | 0.033705 | [7 empty] | 0.64 | 437.8
| 0.76363 | 31.1786 | 0.03134 | [7 empty] | 0.65 | 447.75
| 0.82318 | 33.6101 | 0.032011 | [7 empty] | 0.66 | 457.7
| 0.8902 | 36.3464 | 0.033989 | [7 empty] | 0.67 | 467.65
| 0.91777 | 37.4721 | 0.034452 | [7 empty] | 0.68 | 477.6
| 0.93072 | 38.0008 | 0.037902 | [7 empty] | 0.69 | 487.55
| 0.92651 | 37.8288 | 0.036887 | [7 empty] | 0.7 | 497.5
| 0.92946 | 37.9495 | 0.038208 | [7 empty] | 0.71 | 507.45
| 0.93765 | 38.284 | 0.037733 | [7 empty] | 0.72 | 517.4
| 1.0141 | 41.4069 | 0.039059 | [7 empty] | 0.73 | 527.35
| 1.064 | 43.4431 | 0.041537 | [7 empty] | 0.74 | 537.3
| 1.0663 | 43.5351 | 0.041675 | [7 empty] | 0.75 | 547.25
| 1.1128 | 45.4337 | 0.041954 | [7 empty] | 0.76 | 557.2
| 1.1375 | 46.4417 | 0.044249 | [7 empty] | 0.77 | 567.15
| 1.1346 | 46.3233 | 0.046016 | [7 empty] | 0.78 | 577.1
| 1.1343 | 46.3117 | 0.044634 | [7 empty] | 0.79 | 587.05
| 1.1923 | 48.6801 | 0.046827 | [7 empty] | 0.8 | 597
| 1.2166 | 49.6733 | 0.047481 | [7 empty] | 0.81 | 606.95
| 1.2517 | 51.1058 | 0.049039 | [7 empty] | 0.82 | 616.9
| 1.2568 | 51.3155 | 0.048733 | [7 empty] | 0.83 | 626.85
| 1.2819 | 52.3399 | 0.050159 | [7 empty] | 0.84 | 636.8
| 1.2856 | 52.4891 | 0.051217 | [7 empty] | 0.85 | 646.75
| 1.3005 | 53.0985 | 0.05249 | [7 empty] | 0.86 | 656.7
| 1.2886 | 52.6125 | 0.052892 | [7 empty] | 0.87 | 666.65
| 1.3084 | 53.4211 | 0.053421 | [7 empty] | 0.88 | 676.6
| 1.3543 | 55.2953 | 0.054939 | [7 empty] | 0.89 | 686.55
| 1.3664 | 55.7891 | 0.056657 | [7 empty] | 0.9 | 696.5
| 1.3832 | 56.4762 | 0.05569 | [7 empty] | 0.91 | 706.45
| 1.4387 | 58.7429 | 0.058012 | [7 empty] | 0.92 | 716.4
| 1.4538 | 59.3598 | 0.058969 | [7 empty] | 0.93 | 726.35
| 1.4596 | 59.5928 | 0.0604 | [7 empty] | 0.94 | 736.3
| 1.4735 | 60.1634 | 0.060709 | [7 empty] | 0.95 | 746.25
| 1.4777 | 60.3349 | 0.060512 | [7 empty] | 0.96 | 756.2
| 1.5665 | 63.9597 | 0.062562 | [7 empty] | 0.97 | 766.15
| 1.6165 | 66 | 0.064326 | [7 empty] | 0.98 | 776.1
| 1.6319 | 66.6307 | 0.064646 | [7 empty] | 0.99 | 786.05
| 1.6546 | 67.5552 | 0.065668 | [7 empty] | 1 | 796
| 1.6907 | 69.0289 | 0.065648 | [7 empty] | 1.01 | 805.95
| 1.709 | 69.7777 | 0.067318
| 1.7117 | 69.8861 | 0.067667
| 1.7172 | 70.1141 | 0.069054
| 1.7195 | 70.2055 | 0.06876
| 1.7695 | 72.2485 | 0.069611
| 1.8071 | 73.7833 | 0.071617
| 1.8144 | 74.0794 | 0.071314
| 1.8696 | 76.335 | 0.071696
| 1.8999 | 77.5739 | 0.074495
| 1.905 | 77.7796 | 0.074128
| 1.9233 | 78.5269 | 0.075802
| 1.9468 | 79.485 | 0.074779
| 1.9754 | 80.6542 | 0.07759
| 1.9774 | 80.7358 | 0.078448
| 1.9965 | 81.5155 | 0.078924
| 2.0102 | 82.0738 | 0.080647
| 2.0125 | 82.1711 | 0.080087
| 2.0393 | 83.2634 | 0.081433
| 2.0748 | 84.7116 | 0.081425
| 2.1088 | 86.1003 | 0.082701
| 2.1346 | 87.1546 | 0.083304
| 2.1685 | 88.5398 | 0.085354
| 2.188 | 89.3353 | 0.085821
| 2.1882 | 89.3432 | 0.086704
| 2.2096 | 90.2159 | 0.086598
| 2.2407 | 91.4852 | 0.088392
| 2.2529 | 91.9855 | 0.088402
| 2.2906 | 93.525 | 0.088966
| 2.324 | 94.8895 | 0.090237
| 2.3611 | 96.4026 | 0.091198
| 2.3956 | 97.8102 | 0.092491
| 2.4027 | 98.101 | 0.095444
| 2.3808 | 97.2077 | 0.094657
| 2.3795 | 97.1539 | 0.094106
| 2.4078 | 98.3089 | 0.094862
| 2.4549 | 100.2314 | 0.096644
| 2.4982 | 102.0016 | 0.096193
| 2.5558 | 104.352 | 0.099466
| 2.5596 | 104.5081 | 0.09952
| 2.5679 | 104.8461 | 0.099616
| 2.5787 | 105.2881 | 0.10119
| 2.5886 | 105.6895 | 0.10107
| 2.6077 | 106.4717 | 0.10354
| 2.6066 | 106.4267 | 0.10211
| 2.6736 | 109.1605 | 0.10331
| 2.7056 | 110.4697 | 0.10552
| 2.6919 | 109.9084 | 0.10761
| 2.6533 | 108.3314 | 0.10642
| 2.6822 | 109.5132 | 0.10722
| 2.718 | 110.9759 | 0.10768
| 2.7788 | 113.4576 | 0.10999
| 2.7982 | 114.2511 | 0.10965
| 2.8549 | 116.564 | 0.11072
| 2.9258 | 119.4601 | 0.1121
| 3.0079 | 122.8093 | 0.11272
| 3.0706 | 125.3699 | 0.11487
| 3.1412 | 128.2526 | 0.11473
| 3.1807 | 129.8649 | 0.11702
| 3.1398 | 128.1962 | 0.1187
| 3.1154 | 127.1994 | 0.11769
| 3.1237 | 127.5412 | 0.12018
| 3.1262 | 127.6393 | 0.11921
| 3.1772 | 129.725 | 0.11948
| 3.182 | 129.9205 | 0.12238
| 3.1625 | 129.1229 | 0.12328
| 3.1742 | 129.5996 | 0.12371
| 3.2524 | 132.7934 | 0.12496
| 3.2903 | 134.34 | 0.12649
| 3.3375 | 136.2694 | 0.12668
| 3.3734 | 137.7345 | 0.12917
| 3.3356 | 136.1903 | 0.12917
| 3.3688 | 137.5452 | 0.12988
| 3.4035 | 138.9629 | 0.1307
| 3.4176 | 139.5409 | 0.13293
| 3.4093 | 139.2 | 0.1334
| 3.4168 | 139.508 | 0.13247
| 3.474 | 141.8422 | 0.13552
| 3.4654 | 141.4921 | 0.13533
| 3.4843 | 142.2614 | 0.1355
| 3.5185 | 143.6579 | 0.13839
| 3.5687 | 145.7104 | 0.1396
| 3.6035 | 147.1286 | 0.14036
| 3.6405 | 148.638 | 0.14155
| 3.6939 | 150.8201 | 0.14188
| 3.7281 | 152.2147 | 0.14392
| 3.7325 | 152.3979 | 0.14515
| 3.7424 | 152.802 | 0.14569
| 3.7688 | 153.8766 | 0.14663
| 3.7993 | 155.1222 | 0.14729
| 3.8392 | 156.7531 | 0.14821
| 3.8766 | 158.2809 | 0.14985
| 3.9009 | 159.2736 | 0.15043
| 3.936 | 160.7041 | 0.15152
| 3.9559 | 161.5184 | 0.15258
| 3.9726 | 162.1984 | 0.15332
| 3.9715 | 162.1564 | 0.15355
| 3.9886 | 162.8542 | 0.15423
| 4.0016 | 163.385 | 0.15726
| 3.997 | 163.1974 | 0.15622
| 4.0249 | 164.3368 | 0.15597
| 4.1251 | 168.4253 | 0.15884
| 4.1568 | 169.7186 | 0.16132
| 4.1437 | 169.1848 | 0.15966
| 4.2075 | 171.7892 | 0.1615
| 4.2203 | 172.3118 | 0.16407
| 4.2069 | 171.765 | 0.16333
| 4.256 | 173.7717 | 0.16506
| 4.2864 | 175.0097 | 0.16634
| 4.2978 | 175.479 | 0.16733
| 4.3505 | 177.6303 | 0.16705
| 4.3696 | 178.4074 | 0.16934
| 4.3753 | 178.6398 | 0.16986
| 4.3755 | 178.6498 | 0.17019
| 4.4002 | 179.6568 | 0.17072
| 4.4231 | 180.5927 | 0.17231
| 4.4227 | 180.5753 | 0.17201
| 4.4901 | 183.327 | 0.1735
| 4.508 | 184.0603 | 0.17491
| 4.5211 | 184.5953 | 0.17548
| 4.5306 | 184.9816 | 0.17662
| 4.5359 | 185.1975 | 0.17676
| 4.5592 | 186.1502 | 0.17814
| 4.5763 | 186.8496 | 0.17884
| 4.5939 | 187.5669 | 0.17954
| 4.6208 | 188.6643 | 0.18013
| 4.6592 | 190.2323 | 0.18124
| 4.677 | 190.9585 | 0.18281
| 4.6811 | 191.1281 | 0.18254
| 4.7382 | 193.457 | 0.18432
| 4.8097 | 196.3773 | 0.18544
| 4.779 | 195.1248 | 0.18749
| 4.7868 | 195.4413 | 0.18812
| 4.8216 | 196.8622 | 0.18848
| 4.8508 | 198.0553 | 0.18999
| 4.8907 | 199.6837 | 0.1905
| 4.922 | 200.9613 | 0.19314
| 4.9205 | 200.902 | 0.19247
| 4.9464 | 201.9613 | 0.19339
| 4.9875 | 203.6387 | 0.19417
| 5.0233 | 205.0994 | 0.19521
| 5.0479 | 206.1026 | 0.19676
| 5.057 | 206.4763 | 0.19771
| 5.0678 | 206.9169 | 0.1976
| 5.0846 | 207.6024 | 0.19971
| 5.0826 | 207.5197 | 0.2001
| 5.0923 | 207.9143 | 0.20058
| 5.1149 | 208.8371 | 0.20011
| 5.1624 | 210.7788 | 0.20189
| 5.1863 | 211.756 | 0.20255
| 5.2151 | 212.9287 | 0.20411
| 5.2422 | 214.038 | 0.20472
| 5.2363 | 213.7953 | 0.2061
| 5.247 | 214.2334 | 0.20645
| 5.2747 | 215.362 | 0.20802
| 5.286 | 215.8249 | 0.20839
| 5.3254 | 217.4317 | 0.20955
| 5.3459 | 218.2691 | 0.21117
| 5.3664 | 219.1089 | 0.21157
| 5.4227 | 221.4072 | 0.21118
| 5.5195 | 225.3596 | 0.21473
| 5.5206 | 225.4023 | 0.21516
| 5.5228 | 225.4947 | 0.21658
| 5.51 | 224.971 | 0.21804
| 5.4535 | 222.664 | 0.21756
| 5.5222 | 225.467 | 0.21705
| 5.5864 | 228.0911 | 0.21949
| 5.6222 | 229.551 | 0.22031
| 5.6605 | 231.1143 | 0.22211
| 5.6841 | 232.0809 | 0.22232
| 5.7095 | 233.1143 | 0.22416
| 5.6954 | 232.5422 | 0.22532
| 5.6909 | 232.3548 | 0.22401
| 5.7155 | 233.3619 | 0.22575
| 5.7375 | 234.2586 | 0.22642
| 5.732 | 234.0347 | 0.2298
| 5.6785 | 231.8489 | 0.22814
| 5.7736 | 235.7348 | 0.2308
| 5.8483 | 238.7842 | 0.23156
| 5.8526 | 238.9595 | 0.23416
| 5.8487 | 238.7978 | 0.23278
| 5.923 | 241.8352 | 0.23453
| 5.9632 | 243.4757 | 0.23532
| 5.9687 | 243.6999 | 0.23574
| 6.0053 | 245.193 | 0.23711
| 6.0178 | 245.7021 | 0.23742
| 6.0462 | 246.8655 | 0.23781
| 6.082 | 248.3233 | 0.24003
| 6.0816 | 248.3089 | 0.24043
| 6.1126 | 249.5753 | 0.24051
| 6.1242 | 250.0495 | 0.24217
| 6.1327 | 250.3971 | 0.24208
| 6.1948 | 252.9324 | 0.24454
| 6.1953 | 252.9525 | 0.2453
| 6.1898 | 252.7267 | 0.24586
| 6.1992 | 253.1117 | 0.24547
| 6.2513 | 255.2385 | 0.24726
| 6.2963 | 257.077 | 0.24835
| 6.3279 | 258.3649 | 0.24953
| 6.2785 | 256.3469 | 0.25048
| 6.2615 | 255.6554 | 0.25095
| 6.3078 | 257.5433 | 0.25156
| 6.3619 | 259.7517 | 0.2539
| 6.3697 | 260.072 | 0.25348
| 6.4334 | 262.6717 | 0.25476
| 6.4678 | 264.0762 | 0.25679
| 6.4714 | 264.2227 | 0.25744
| 6.4644 | 263.9381 | 0.25749
| 6.4931 | 265.1123 | 0.25875
| 6.4889 | 264.9378 | 0.25933
| 6.5152 | 266.0111 | 0.25952
| 6.5573 | 267.7325 | 0.25979
| 6.6077 | 269.7899 | 0.26224
| 6.6049 | 269.6759 | 0.26396
| 6.5952 | 269.2776 | 0.2626
| 6.6142 | 270.0544 | 0.26432
| 6.6277 | 270.6066 | 0.26437
| 6.6429 | 271.228 | 0.26577
| 6.6413 | 271.1612 | 0.26677
| 6.6868 | 273.0186 | 0.26662
| 6.7415 | 275.2528 | 0.26965
| 6.6872 | 273.0354 | 0.26941
| 6.7246 | 274.5623 | 0.26919
| 6.8015 | 277.7019 | 0.27207
| 6.8545 | 279.8676 | 0.27331
| 6.8368 | 279.1417 | 0.2742
| 6.8329 | 278.983 | 0.27276
| 6.899 | 281.6829 | 0.27511
| 6.9226 | 282.6455 | 0.27578
| 6.9315 | 283.0082 | 0.27715
| 6.9453 | 283.5742 | 0.27743
| 6.9621 | 284.2585 | 0.27817
| 7.0029 | 285.9272 | 0.2791
| 7.0045 | 285.9923 | 0.28092
| 7.016 | 286.4584 | 0.28204
| 7.0572 | 288.1426 | 0.28281
| 7.0764 | 288.9273 | 0.28442
| 7.0949 | 289.6824 | 0.28523
| 7.1154 | 290.5185 | 0.28512
| 7.1407 | 291.5508 | 0.28625
| 7.1954 | 293.7861 | 0.28658
| 7.2456 | 295.8365 | 0.28907
| 7.2716 | 296.8967 | 0.29027
| 7.2914 | 297.7064 | 0.28986
| 7.331 | 299.3204 | 0.29129
| 7.3574 | 300.3994 | 0.29243
| 7.3591 | 300.4668 | 0.294
| 7.3502 | 300.107 | 0.29236
| 7.4362 | 303.6177 | 0.29559
| 7.4491 | 304.145 | 0.29494
| 7.4993 | 306.1931 | 0.29707
| 7.5104 | 306.6479 | 0.29734
| 7.5298 | 307.4366 | 0.29809
| 7.5652 | 308.8839 | 0.29894
| 7.5761 | 309.3287 | 0.30125
| 7.5755 | 309.3042 | 0.29944
| 7.6108 | 310.7471 | 0.30224
| 7.6508 | 312.3806 | 0.30173
| 7.7147 | 314.9876 | 0.30454
| 7.7488 | 316.3819 | 0.30388
| 7.7862 | 317.9082 | 0.30627
| 7.8502 | 320.5215 | 0.30792
| 7.925 | 323.574 | 0.30887
| 7.9754 | 325.6338 | 0.30928
| 8.0331 | 327.9877 | 0.3114
| 7.9774 | 325.7124 | 0.31353
| 7.9432 | 324.3163 | 0.31303
| 7.9469 | 324.4671 | 0.31346
| 7.9724 | 325.511 | 0.31381
| 8.022 | 327.5327 | 0.31569
| 8.0249 | 327.6514 | 0.31905
| 7.972 | 325.4928 | 0.31651
| 8.0245 | 327.637 | 0.31648
| 8.1259 | 331.7761 | 0.31949
| 8.1122 | 331.2168 | 0.31984
| 8.1207 | 331.5642 | 0.32183
| 8.1216 | 331.6023 | 0.32209
| 8.1224 | 331.6327 | 0.32336
| 8.1419 | 332.429 | 0.32315
| 8.1428 | 332.4671 | 0.32434
| 8.19 | 334.3941 | 0.32493
| 8.2314 | 336.0833 | 0.32656
| 8.2278 | 335.9372 | 0.32665
| 8.2498 | 336.8364 | 0.32827
| 8.2964 | 338.7366 | 0.32983
| 8.3254 | 339.9205 | 0.33158
| 8.332 | 340.1932 | 0.33149
| 8.3368 | 340.3892 | 0.3324
| 8.355 | 341.1322 | 0.33222
| 8.3899 | 342.5572 | 0.33348
| 8.4172 | 343.6687 | 0.33529
| 8.4225 | 343.8872 | 0.33559
| 8.4383 | 344.533 | 0.33618
| 8.4813 | 346.2863 | 0.3371
| 8.5044 | 347.2306 | 0.33874
| 8.5159 | 347.6995 | 0.33921
| 8.5083 | 347.3914 | 0.33941
| 8.5505 | 349.1141 | 0.34051
| 8.5846 | 350.5066 | 0.34192
| 8.5931 | 350.8518 | 0.34338
| 8.5947 | 350.9196 | 0.3431
| 8.6137 | 351.6922 | 0.3437
| 8.6466 | 353.0387 | 0.34533
| 8.6452 | 352.9796 | 0.34548
| 8.7103 | 355.636 | 0.34699
| 8.7135 | 355.7673 | 0.34726
| 8.7719 | 358.1529 | 0.34967
| 8.7525 | 357.3594 | 0.34986
| 8.7745 | 358.2596 | 0.35057
| 8.8292 | 360.4942 | 0.3506
| 8.8781 | 362.4892 | 0.35317
| 8.8794 | 362.5439 | 0.3548
| 8.9074 | 363.6853 | 0.35495
| 8.9096 | 363.7732 | 0.35634
| 8.9195 | 364.1775 | 0.35575
| 8.9824 | 366.7478 | 0.35789
| 8.996 | 367.3043 | 0.35928
| 9.0155 | 368.0996 | 0.35947
| 9.0207 | 368.3097 | 0.36054
| 9.036 | 368.9348 | 0.36143
| 9.0293 | 368.6636 | 0.36243
| 9.0301 | 368.693 | 0.36155
| 9.0846 | 370.9187 | 0.36321
| 9.1271 | 372.6542 | 0.36509
| 9.1188 | 372.3159 | 0.36599
| 9.114 | 372.1222 | 0.36601
| 9.1358 | 373.0117 | 0.36649
| 9.1906 | 375.2483 | 0.3675
| 9.2509 | 377.712 | 0.36884
| 9.2048 | 375.8259 | 0.36988
| 9.252 | 377.7545 | 0.37106
| 9.3082 | 380.0511 | 0.37192
| 9.3527 | 381.8685 | 0.3735
| 9.342 | 381.4293 | 0.37515
| 9.3593 | 382.134 | 0.37527
| 9.4138 | 384.3597 | 0.37713
| 9.4437 | 385.583 | 0.37781
| 9.4596 | 386.2308 | 0.37887
| 9.4658 | 386.4835 | 0.38005
| 9.4571 | 386.1271 | 0.37956
| 9.5158 | 388.527 | 0.38083
| 9.5757 | 390.9728 | 0.38169
| 9.5641 | 390.4985 | 0.38332
| 9.5726 | 390.8459 | 0.38354
| 9.61 | 392.3699 | 0.38493
| 9.6316 | 393.2545 | 0.38578
| 9.6573 | 394.3043 | 0.38733
| 9.6608 | 394.4442 | 0.38782
| 9.6973 | 395.9353 | 0.38787
| 9.7364 | 397.5343 | 0.38957
| 9.7926 | 399.829 | 0.39036
| 9.8147 | 400.7297 | 0.39152
| 9.8378 | 401.6728 | 0.3916
| 9.8685 | 402.927 | 0.39262
| 9.8784 | 403.3298 | 0.39396
| 9.8767 | 403.2618 | 0.39469
| 9.9119 | 404.6989 | 0.39623
| 9.926 | 405.2743 | 0.39629
| 9.9604 | 406.6804 | 0.39764
| 9.9851 | 407.6863 | 0.3989
| 9.9956 | 408.1175 | 0.39944
| 9.9942 | 408.0588 | 0.40085
| 10.0102 | 408.7132 | 0.40048
| 10.0569 | 410.6171 | 0.402
| 10.0825 | 411.6655 | 0.40256
| 10.098 | 412.2966 | 0.4054
| 10.0915 | 412.0297 | 0.40493
| 10.1505 | 414.4417 | 0.40542
| 10.2001 | 416.4638 | 0.40781
| 10.218 | 417.197 | 0.40818
| 10.2304 | 417.7012 | 0.40919
| 10.227 | 417.5631 | 0.41022
| 10.2414 | 418.1521 | 0.41025
| 10.2907 | 420.1649 | 0.41177
| 10.2938 | 420.2895 | 0.4139
| 10.2731 | 419.446 | 0.41386
| 10.2727 | 419.4293 | 0.41367
| 10.3327 | 421.8812 | 0.41454
| 10.3918 | 424.2944 | 0.41662
| 10.406 | 424.8731 | 0.41734
| 10.4336 | 425.9978 | 0.41929
| 10.4561 | 426.9198 | 0.41932
| 10.4857 | 428.1271 | 0.4207
| 10.5349 | 430.1341 | 0.42182
| 10.5518 | 430.8232 | 0.42245
| 10.5509 | 430.7887 | 0.42306
| 10.5533 | 430.8861 | 0.42378
| 10.5728 | 431.6811 | 0.42475
| 10.6068 | 433.0698 | 0.42455
| 10.6476 | 434.7354 | 0.42755
| 10.6726 | 435.756 | 0.42814
| 10.666 | 435.4883 | 0.42823
| 10.6852 | 436.2705 | 0.42925
| 10.6921 | 436.5525 | 0.43023
| 10.7118 | 437.3577 | 0.43123
| 10.7272 | 437.9885 | 0.43135
| 10.757 | 439.2037 | 0.43255
| 10.7857 | 440.3736 | 0.43373
| 10.7986 | 440.9036 | 0.43583
| 10.7923 | 440.6431 | 0.43471
| 10.8232 | 441.9063 | 0.43585
| 10.8694 | 443.7943 | 0.43798
| 10.8588 | 443.3584 | 0.4391
| 10.8751 | 444.0258 | 0.43698
| 10.9562 | 447.3349 | 0.43998
| 10.9574 | 447.3849 | 0.44245
| 10.9481 | 447.007 | 0.44025
| 11.0483 | 451.0987 | 0.44242
| 11.0943 | 452.9746 | 0.444
| 11.1204 | 454.0409 | 0.44538
| 11.1371 | 454.7223 | 0.44511
| 11.1525 | 455.3507 | 0.44681
| 11.1559 | 455.4908 | 0.44736
| 11.1649 | 455.8596 | 0.4477
| 11.1853 | 456.691 | 0.44829
| 11.2102 | 457.7072 | 0.44913
| 11.2813 | 460.6095 | 0.45046
| 11.3005 | 461.3957 | 0.45208
| 11.3036 | 461.5216 | 0.45215
| 11.3223 | 462.2863 | 0.45326
| 11.3366 | 462.8697 | 0.45374
| 11.3554 | 463.6377 | 0.45459
| 11.3766 | 464.501 | 0.4554
| 11.4112 | 465.9153 | 0.45718
| 11.4275 | 466.5778 | 0.45791
| 11.4366 | 466.9506 | 0.45912
| 11.4431 | 467.2146 | 0.45871
| 11.4959 | 469.372 | 0.46004
| 11.5264 | 470.6157 | 0.46123
| 11.549 | 471.541 | 0.46153
| 11.5831 | 472.9342 | 0.46212
| 11.6454 | 475.4763 | 0.46309
| 11.6367 | 475.1195 | 0.46567
| 11.6543 | 475.8401 | 0.46728
| 11.6528 | 475.7788 | 0.46822
| 11.6487 | 475.6092 | 0.46746
| 11.729 | 478.8891 | 0.46838
| 11.7388 | 479.2888 | 0.47125
| 11.7588 | 480.1068 | 0.47112
| 11.8243 | 482.7796 | 0.47376
| 11.8086 | 482.1414 | 0.47415
| 11.811 | 482.239 | 0.47498
| 11.8135 | 482.3395 | 0.47707
| 11.9143 | 486.4547 | 0.47734
| 11.9455 | 487.7301 | 0.48092
| 11.9391 | 487.4698 | 0.47912
| 12.0136 | 490.5108 | 0.48108
| 12.059 | 492.3633 | 0.48252
| 12.0554 | 492.2173 | 0.4826
| 12.117 | 494.7328 | 0.48389
| 12.1374 | 495.5636 | 0.48484
| 12.1659 | 496.7296 | 0.48547
| 12.1639 | 496.6474 | 0.4881
| 12.1377 | 495.5762 | 0.48638
| 12.1593 | 496.4606 | 0.48751
| 12.2155 | 498.752 | 0.48753
| 12.2702 | 500.9873 | 0.49043
| 12.255 | 500.3652 | 0.48968
| 12.3454 | 504.0552 | 0.49159
| 12.2721 | 501.065 | 0.49357
| 12.272 | 501.0585 | 0.49338
| 12.3431 | 503.9647 | 0.49464
| 12.3854 | 505.6909 | 0.49466
| 12.3559 | 504.4864 | 0.4972
| 12.3553 | 504.4592 | 0.49814
| 12.3735 | 505.2044 | 0.49759
| 12.4498 | 508.3205 | 0.49997
| 12.4441 | 508.0882 | 0.50258
| 12.399 | 506.2463 | 0.50072
| 12.4551 | 508.5376 | 0.50164
| 12.5312 | 511.6436 | 0.50351
| 12.5364 | 511.8554 | 0.50464
| 12.5637 | 512.9708 | 0.50468
| 12.5837 | 513.7876 | 0.50524
| 12.5577 | 512.7242 | 0.50679
| 12.6155 | 515.0866 | 0.50759
| 12.7068 | 518.8147 | 0.50926
| 12.6889 | 518.0834 | 0.51067
| 12.6664 | 517.1643 | 0.5094
| 12.7212 | 519.402 | 0.5109
| 12.7269 | 519.6334 | 0.51164
| 12.7801 | 521.8062 | 0.5126
| 12.8039 | 522.7769 | 0.51412
| 12.811 | 523.0668 | 0.51491
| 12.8089 | 522.9817 | 0.51549
| 12.8419 | 524.3284 | 0.51538
| 12.8836 | 526.0334 | 0.51847
| 12.8696 | 525.4606 | 0.51877
| 12.8734 | 525.6169 | 0.5191
| 12.8819 | 525.9613 | 0.52011
| 12.9047 | 526.8916 | 0.52107
| 12.9392 | 528.3014 | 0.52196
| 12.953 | 528.8632 | 0.52343
| 12.9498 | 528.7358 | 0.52266
| 12.9963 | 530.6341 | 0.52429
| 13.0379 | 532.3333 | 0.5251
| 13.0563 | 533.0825 | 0.52662
| 13.062 | 533.3146 | 0.52677
| 13.0848 | 534.2466 | 0.52777
| 13.1291 | 536.0538 | 0.52836
| 13.1477 | 536.8141 | 0.531
| 13.1424 | 536.5967 | 0.53006
| 13.1851 | 538.3419 | 0.53258
| 13.1749 | 537.9255 | 0.53225
| 13.2376 | 540.4864 | 0.53354
| 13.2581 | 541.3236 | 0.53475
| 13.2657 | 541.6313 | 0.53556
| 13.2877 | 542.5294 | 0.53625
| 13.314 | 543.6038 | 0.53959
| 13.3083 | 543.3733 | 0.53832
| 13.3319 | 544.3353 | 0.53906
| 13.3943 | 546.8827 | 0.541
| 13.3719 | 545.9666 | 0.54131
| 13.3754 | 546.1122 | 0.54195
| 13.4434 | 548.8877 | 0.54328
| 13.4773 | 550.2728 | 0.54449
| 13.4979 | 551.1149 | 0.54487
| 13.5199 | 552.0129 | 0.54631
| 13.545 | 553.0376 | 0.54623
| 13.5861 | 554.7144 | 0.54831
| 13.6012 | 555.3304 | 0.54844
| 13.6399 | 556.911 | 0.5493
| 13.6295 | 556.4847 | 0.55118
| 13.6186 | 556.0432 | 0.5508
| 13.6341 | 556.6734 | 0.55219
| 13.6563 | 557.5817 | 0.55254
| 13.694 | 559.12 | 0.55453
| 13.7258 | 560.4189 | 0.55437
| 13.7496 | 561.3911 | 0.55641
| 13.7314 | 560.6488 | 0.55757
| 13.7163 | 560.0316 | 0.55815
| 13.7325 | 560.6929 | 0.55801
| 13.7842 | 562.8018 | 0.55941
| 13.8095 | 563.8361 | 0.56081
| 13.8084 | 563.7894 | 0.56137
| 13.8073 | 563.7465 | 0.56123
| 13.8343 | 564.8496 | 0.56406
| 13.8341 | 564.8412 | 0.56322
| 13.8752 | 566.5175 | 0.56459
| 13.9274 | 568.649 | 0.56577
| 13.9352 | 568.9659 | 0.56629
| 13.9487 | 569.5185 | 0.56783
| 13.9489 | 569.5257 | 0.56844
| 13.9689 | 570.3435 | 0.56944
| 13.9699 | 570.385 | 0.56967
| 14.027 | 572.7158 | 0.57159
| 14.0294 | 572.8127 | 0.5708
| 14.0906 | 575.3112 | 0.57301
| 14.108 | 576.0241 | 0.57346
| 14.0991 | 575.6595 | 0.57466
| 14.1937 | 579.5223 | 0.57678
| 14.2056 | 580.0092 | 0.57803
| 14.2081 | 580.1117 | 0.5801
| 14.1987 | 579.7282 | 0.58045
| 14.2401 | 581.4169 | 0.58023
| 14.3133 | 584.4051 | 0.58277
| 14.3031 | 583.9892 | 0.58167
| 14.3053 | 584.0786 | 0.58271
| 14.353 | 586.0272 | 0.58455
| 14.3574 | 586.2077 | 0.585
| 14.3862 | 587.3802 | 0.58597
| 14.3875 | 587.4358 | 0.5876
| 14.3894 | 587.5136 | 0.58656
| 14.4247 | 588.9552 | 0.58831
| 14.4562 | 590.2382 | 0.58898
| 14.462 | 590.475 | 0.59076
| 14.4996 | 592.0136 | 0.59031
| 14.5041 | 592.1978 | 0.59182
| 14.5232 | 592.9755 | 0.594
| 14.5478 | 593.9806 | 0.59314
| 14.5909 | 595.7413 | 0.59467
| 14.632 | 597.4188 | 0.5957
| 14.6413 | 597.7992 | 0.59815
| 14.6488 | 598.103 | 0.59725
| 14.7063 | 600.4517 | 0.59953
| 14.7248 | 601.2081 | 0.59923
| 14.7219 | 601.0903 | 0.60146
| 14.7134 | 600.7412 | 0.6021
| 14.7124 | 600.7023 | 0.60262
| 14.7317 | 601.4901 | 0.60362
| 14.716 | 600.847 | 0.60504
| 14.7127 | 600.7112 | 0.60407
| 14.7898 | 603.8626 | 0.60614
| 14.8211 | 605.1382 | 0.60642
| 14.8634 | 606.8661 | 0.60827
| 14.8671 | 607.0149 | 0.60894
| 14.8804 | 607.558 | 0.60985
| 14.8616 | 606.7908 | 0.61109
| 14.8462 | 606.1648 | 0.61247
| 14.8368 | 605.7804 | 0.61124
| 14.8821 | 607.6284 | 0.61305
| 14.8999 | 608.3561 | 0.6156
| 14.8974 | 608.2542 | 0.61355
| 14.9839 | 611.7873 | 0.61607
| 14.9967 | 612.3086 | 0.61765
| 14.9926 | 612.1405 | 0.61771
| 15.0248 | 613.4566 | 0.61761
| 15.0768 | 615.5796 | 0.6191
| 15.084 | 615.8748 | 0.62094
| 15.0977 | 616.4335 | 0.6222
| 15.1175 | 617.2426 | 0.62237
| 15.1563 | 618.8247 | 0.624
| 15.157 | 618.8546 | 0.62454
| 15.1884 | 620.1335 | 0.62552
| 15.231 | 621.8749 | 0.62682
| 15.2369 | 622.1156 | 0.62806
| 15.2409 | 622.2797 | 0.62866
| 15.2544 | 622.8319 | 0.62937
| 15.2617 | 623.1301 | 0.63085
| 15.2729 | 623.5847 | 0.62982
| 15.2944 | 624.4635 | 0.63254
| 15.2937 | 624.4335 | 0.63336
| 15.3024 | 624.7917 | 0.63384
| 15.3254 | 625.7271 | 0.63541
| 15.3456 | 626.5531 | 0.63526
| 15.3478 | 626.6432 | 0.63777
| 15.3706 | 627.5744 | 0.63657
| 15.3864 | 628.2191 | 0.63883
| 15.3983 | 628.7075 | 0.64014
| 15.4092 | 629.1507 | 0.64051
| 15.4832 | 632.1724 | 0.64031
| 15.5342 | 634.2561 | 0.64409
| 15.5671 | 635.5992 | 0.64371
| 15.5168 | 633.5449 | 0.6457
| 15.4835 | 632.186 | 0.64534
| 15.4775 | 631.939 | 0.64623
| 15.4819 | 632.1171 | 0.64656
| 15.4837 | 632.1921 | 0.64806
| 15.4812 | 632.0914 | 0.64895
| 15.5009 | 632.8962 | 0.64818
| 15.5445 | 634.6764 | 0.65116
| 15.5334 | 634.2204 | 0.65201
| 15.5309 | 634.1191 | 0.65128
| 15.5495 | 634.8801 | 0.65263
| 15.5571 | 635.1877 | 0.65316
| 15.6098 | 637.3418 | 0.65471
| 15.6425 | 638.6764 | 0.65602
| 15.6435 | 638.7183 | 0.65636
| 15.6433 | 638.7095 | 0.65969
| 15.6122 | 637.4409 | 0.65754
| 15.668 | 639.7189 | 0.66045
| 15.6709 | 639.8373 | 0.65995
| 15.7332 | 642.379 | 0.66174
| 15.7496 | 643.0509 | 0.66317
| 15.7372 | 642.5408 | 0.66367
| 15.759 | 643.4342 | 0.66396
| 15.7831 | 644.4159 | 0.6664
| 15.7716 | 643.9473 | 0.66605
| 15.773 | 644.0046 | 0.66748
| 15.771 | 643.9223 | 0.66854
| 15.754 | 643.229 | 0.66863
| 15.7775 | 644.1875 | 0.66847
| 15.8239 | 646.0826 | 0.67076
| 15.8568 | 647.4259 | 0.67229
| 15.8452 | 646.9528 | 0.67283
| 15.8644 | 647.7359 | 0.67252
| 15.888 | 648.6984 | 0.67435
| 15.9084 | 649.5339 | 0.6757
| 15.861 | 647.5988 | 0.67634
| 15.8904 | 648.7971 | 0.67693
| 15.9213 | 650.0592 | 0.6787
| 15.921 | 650.0476 | 0.67835
| 15.9389 | 650.7773 | 0.67962
| 15.9634 | 651.779 | 0.68033
| 15.9558 | 651.4686 | 0.68436
| 15.8743 | 648.1408 | 0.68145
| 15.9427 | 650.9316 | 0.68372
| 15.9708 | 652.0822 | 0.68474
| 15.9646 | 651.8257 | 0.6854
| 15.9708 | 652.081 | 0.68565
| 16.0371 | 654.789 | 0.68681
| 15.9902 | 652.8708 | 0.68957
| 15.9854 | 652.6747 | 0.69011
| 15.9879 | 652.7772 | 0.69056
| 16.0064 | 653.5329 | 0.69125
| 16.0781 | 656.4599 | 0.69217
| 16.0385 | 654.8433 | 0.69408
| 16.053 | 655.438 | 0.69469
| 16.0898 | 656.9384 | 0.69663
| 16.09 | 656.9454 | 0.69848
| 16.0855 | 656.7629 | 0.69714
| 16.1476 | 659.2981 | 0.699
| 16.1541 | 659.5628 | 0.70054
| 16.1451 | 659.1961 | 0.70153
| 16.1564 | 659.6597 | 0.70092
| 16.1753 | 660.4308 | 0.70343
| 16.1836 | 660.7695 | 0.70293
| 16.1834 | 660.7595 | 0.7052
| 16.1802 | 660.6311 | 0.70642
| 16.1725 | 660.3139 | 0.70557
| 16.2051 | 661.6486 | 0.70714
| 16.2514 | 663.5355 | 0.70853
| 16.2004 | 661.454 | 0.71013
| 16.2223 | 662.3493 | 0.70976
| 16.2369 | 662.9434 | 0.7118
| 16.2235 | 662.3976 | 0.71211
| 16.2258 | 662.4916 | 0.71338
| 16.2424 | 663.1705 | 0.71327
| 16.2817 | 664.7736 | 0.7152
| 16.2614 | 663.9469 | 0.71696
| 16.2468 | 663.3474 | 0.7169
| 16.2651 | 664.0959 | 0.71839
| 16.304 | 665.6853 | 0.71918
| 16.3225 | 666.4396 | 0.72116
| 16.3301 | 666.7502 | 0.72001
| 16.3401 | 667.1608 | 0.7225
| 16.3359 | 666.9866 | 0.72415
| 16.354 | 667.7271 | 0.72409
| 16.3787 | 668.7369 | 0.72635
| 16.3784 | 668.7233 | 0.72614
| 16.3582 | 667.8993 | 0.7268
| 16.354 | 667.7258 | 0.72669
| 16.3628 | 668.0842 | 0.72769
| 16.4126 | 670.1193 | 0.72792
| 16.294 | 665.2763 | 0.73062
| 16.3042 | 665.6927 | 0.7297
| 16.3724 | 668.4768 | 0.73291
| 16.3696 | 668.3643 | 0.73322
| 16.3408 | 667.1866 | 0.73509
| 16.3475 | 667.4604 | 0.73478
| 16.3998 | 669.5968 | 0.73629
| 16.4374 | 671.131 | 0.73708
| 16.4764 | 672.724 | 0.73833
| 16.3539 | 667.7224 | 0.73956
| 16.36 | 667.9722 | 0.73905
| 16.4107 | 670.0422 | 0.74031
| 16.4275 | 670.7286 | 0.74232
| 16.421 | 670.462 | 0.74371
| 16.4471 | 671.5259 | 0.74445
| 16.499 | 673.645 | 0.74586
| 16.4492 | 671.6149 | 0.74747
| 16.4321 | 670.9165 | 0.7469
| 16.4819 | 672.9483 | 0.74857
| 16.505 | 673.8902 | 0.74948
| 16.5247 | 674.6945 | 0.75082
| 16.5025 | 673.788 | 0.75122
| 16.5083 | 674.0281 | 0.75184
| 16.5629 | 676.2538 | 0.75207
| 16.4311 | 670.8756 | 0.75362
| 16.4671 | 672.3428 | 0.75607
| 16.4544 | 671.8272 | 0.75663
| 16.4462 | 671.4892 | 0.7573
| 16.4478 | 671.558 | 0.75908
| 16.4611 | 672.0974 | 0.75775
| 16.5527 | 675.8409 | 0.76033
| 16.5006 | 673.7135 | 0.76027
| 16.5888 | 677.3145 | 0.76177
| 16.4567 | 671.9179 | 0.76375
| 16.465 | 672.2596 | 0.7636
| 16.4638 | 672.2108 | 0.76631
| 16.4294 | 670.8053 | 0.7642
| 16.4636 | 672.1993 | 0.76733
| 16.458 | 671.9709 | 0.76722
| 16.48 | 672.8712 | 0.76785
| 16.515 | 674.3006 | 0.76966
| 16.5292 | 674.8816 | 0.77003
| 16.5447 | 675.5107 | 0.77088
| 16.5621 | 676.2245 | 0.77217
| 16.5458 | 675.5567 | 0.77288
| 16.5373 | 675.2113 | 0.77339
| 16.5621 | 676.2221 | 0.77412
| 16.5535 | 675.873 | 0.7751
| 16.5831 | 677.082 | 0.77529
| 16.6517 | 679.8823 | 0.77709
| 16.6486 | 679.754 | 0.77739
| 16.6463 | 679.6614 | 0.77861
| 16.6327 | 679.1053 | 0.78068
| 16.601 | 677.8131 | 0.78064
| 16.6073 | 678.0666 | 0.78109
| 16.6553 | 680.0276 | 0.78294
| 16.6223 | 678.6814 | 0.78496
| 16.6336 | 679.1434 | 0.78347
| 16.633 | 679.1195 | 0.78586
| 16.6383 | 679.334 | 0.78695
| 16.6492 | 679.7787 | 0.78735
| 16.6618 | 680.2941 | 0.7881
| 16.7204 | 682.6879 | 0.78975
| 16.6141 | 678.3461 | 0.79037
| 16.6649 | 680.4207 | 0.79235
| 16.7112 | 682.3103 | 0.79337
| 16.7033 | 681.9896 | 0.79512
| 16.7088 | 682.2108 | 0.79645
| 16.7196 | 682.6554 | 0.79727
| 16.7176 | 682.5721 | 0.79906
| 16.7128 | 682.3765 | 0.80022
| 16.7132 | 682.3908 | 0.80024
| 16.7543 | 684.0687 | 0.8015
| 16.6957 | 681.6779 | 0.80273
| 16.7258 | 682.9082 | 0.80371
| 16.7398 | 683.4796 | 0.80604
| 16.7038 | 682.0081 | 0.80583
| 16.7008 | 681.8861 | 0.80562
| 16.7613 | 684.3548 | 0.8072
| 16.7982 | 685.862 | 0.80874
| 16.7664 | 684.5641 | 0.81765
| 16.7664 | 684.5649 | 0.81246
| 16.7624 | 684.4001 | 0.81906
| 16.7478 | 683.8036 | 0.81086
| 16.7364 | 683.3399 | 0.81596
| 16.703 | 681.9777 | 0.81005
| 16.6797 | 681.0245 | 0.81656
| 16.657 | 680.0991 | 0.80929
| 16.6301 | 678.9992 | 0.81489
| 16.6185 | 678.5246 | 0.80957
| 16.5325 | 675.013 | 0.80753
| 16.6217 | 678.6562 | 0.81042
| 16.6643 | 680.3947 | 0.81095
| 16.6954 | 681.6636 | 0.81222
| 16.6863 | 681.2942 | 0.81366
| 16.6982 | 681.7779 | 0.81425
| 16.6921 | 681.5298 | 0.81489
| 16.7074 | 682.1554 | 0.81477
| 16.7509 | 683.9317 | 0.81673
| 16.7528 | 684.0088 | 0.81804
| 16.7411 | 683.5335 | 0.81836
| 16.7732 | 684.8414 | 0.8186
| 16.802 | 686.0178 | 0.82104
| 16.7817 | 685.1899 | 0.82
| 16.8278 | 687.0723 | 0.82203
| 16.7101 | 682.2644 | 0.8246
| 16.6733 | 680.7649 | 0.8232
| 16.6871 | 681.3247 | 0.82413
| 16.6742 | 680.8013 | 0.82438
| 16.6991 | 681.8163 | 0.82507
| 16.7086 | 682.2028 | 0.82691
| 16.7175 | 682.5685 | 0.82653
| 16.7525 | 683.9958 | 0.82742
| 16.7884 | 685.4611 | 0.82944
| 16.8123 | 686.4397 | 0.82937
| 16.8363 | 687.4169 | 0.83044
| 16.7767 | 684.9843 | 0.83107
| 16.8459 | 687.8095 | 0.83237
| 16.8607 | 688.4131 | 0.83428
| 16.8547 | 688.1686 | 0.83371
| 16.794 | 685.6922 | 0.83645
| 16.7757 | 684.9436 | 0.83562
| 16.8456 | 687.7966 | 0.83796
| 16.8768 | 689.0725 | 0.83821
| 16.8793 | 689.1733 | 0.83989
| 16.8595 | 688.3668 | 0.84531
| 16.8326 | 687.2687 | 0.85215
| 16.8259 | 686.9951 | 0.84508
| 16.8049 | 686.1355 | 0.85023
| 16.7836 | 685.2666 | 0.8434
| 16.7478 | 683.8047 | 0.849
| 16.7254 | 682.8922 | 0.84108
| 16.6964 | 681.7062 | 0.84724
| 16.6837 | 681.1878 | 0.84209
| 16.6343 | 679.1702 | 0.84066
| 16.6861 | 681.2865 | 0.84253
| 16.7037 | 682.0029 | 0.84347
| 16.6929 | 681.5641 | 0.84479
| 16.6828 | 681.1504 | 0.84412
| 16.7015 | 681.9138 | 0.84707
| 16.6872 | 681.3305 | 0.84598
| 16.7079 | 682.1747 | 0.84723
| 16.7673 | 684.601 | 0.84812
| 16.76 | 684.3043 | 0.85005
| 16.7092 | 682.2308 | 0.84985
| 16.6935 | 681.5872 | 0.851
| 16.7143 | 682.4365 | 0.85038
| 16.7822 | 685.2083 | 0.85313
| 16.8062 | 686.1903 | 0.85328
| 16.8128 | 686.4585 | 0.8542
| 16.8281 | 687.0823 | 0.85497
| 16.8796 | 689.1862 | 0.8582
| 16.8586 | 688.3286 | 0.85914
| 16.8696 | 688.7764 | 0.85855
| 16.9552 | 692.2732 | 0.861
| 16.9089 | 690.384 | 0.86076
| 16.9524 | 692.1601 | 0.86213
| 16.9701 | 692.883 | 0.86935
| 16.9334 | 691.381 | 0.87802
| 16.9145 | 690.6107 | 0.86808
| 16.905 | 690.2235 | 0.87952
| 16.8946 | 689.7983 | 0.88625
| 16.8717 | 688.8658 | 0.87669
| 16.8496 | 687.9609 | 0.86827
| 16.7724 | 684.8086 | 0.87732
| 16.7066 | 682.1232 | 0.86959
| 16.6824 | 681.1345 | 0.86284
| 16.6119 | 678.2565 | 0.87301
| 16.5618 | 676.2123 | 0.86248
| 16.5444 | 675.5012 | 0.8573
| 16.515 | 674.2987 | 0.86393
| 16.508 | 674.0143 | 0.86893
| 16.4969 | 673.5623 | 0.85882
| 16.4809 | 672.9083 | 0.86391
| 16.481 | 672.9099 | 0.85734
| 16.4806 | 672.8953 | 0.86504
| 16.483 | 672.9937 | 0.8573
| 16.4841 | 673.0395 | 0.86598
| 16.4861 | 673.1196 | 0.86083
| 16.4853 | 673.0876 | 0.86668
| 16.4873 | 673.1701 | 0.86007
| 16.4869 | 673.1516 | 0.86692
| 16.4873 | 673.1698 | 0.85963
| 16.4885 | 673.2168 | 0.8647
| 16.4888 | 673.2306 | 0.85945
| 16.4896 | 673.2609 | 0.86514
| 16.49 | 673.2792 | 0.85932
| 16.492 | 673.3599 | 0.86532
| 16.4938 | 673.4355 | 0.85942
| 16.4962 | 673.5328 | 0.86588
| 16.4969 | 673.5611 | 0.86017
| 16.4998 | 673.6785 | 0.86553
| 16.5012 | 673.7376 | 0.86013
| 16.5078 | 674.0066 | 0.86587
| 16.5101 | 674.0993 | 0.86038
| 16.5135 | 674.24 | 0.86561
| 16.5165 | 674.3616 | 0.86053
| 16.5193 | 674.4773 | 0.86568
| 16.5702 | 676.5543 | 0.86626
| 16.5423 | 675.4139 | 0.86564
| 16.5969 | 677.6431 | 0.86686
| 16.6315 | 679.0552 | 0.86755
| 16.6135 | 678.3226 | 0.86829
| 16.651 | 679.8534 | 0.86824
| 16.6817 | 681.1074 | 0.86996
| 16.7116 | 682.3285 | 0.8702
| 16.7506 | 683.9212 | 0.87193
| 16.7414 | 683.5429 | 0.87234
| 16.7396 | 683.4704 | 0.87229
| 16.7893 | 685.4995 | 0.87353
| 16.7921 | 685.6128 | 0.87459
| 16.8465 | 687.8347 | 0.87566
| 16.8548 | 688.1754 | 0.87726
| 16.8478 | 687.8864 | 0.87731
| 16.8858 | 689.4404 | 0.87878
| 16.8923 | 689.7058 | 0.87882
| 16.8683 | 688.7266 | 0.87987
| 16.8707 | 688.8227 | 0.88143
| 16.8858 | 689.4404 | 0.88115
| 16.9077 | 690.3321 | 0.88709
| 16.8069 | 686.218 | 0.88409
| 16.7873 | 685.4191 | 0.88372
| 16.7867 | 685.3933 | 0.88427
| 16.8254 | 686.9736 | 0.88543
| 16.8134 | 686.4842 | 0.88653
| 16.846 | 687.8139 | 0.88615
| 16.9191 | 690.8001 | 0.88761
| 16.9749 | 693.0777 | 0.8885
| 16.9397 | 691.6415 | 0.88949
| 16.9482 | 691.986 | 0.89104
| 16.9248 | 691.0308 | 0.89372
| 16.9274 | 691.1386 | 0.89527
| 16.9028 | 690.1346 | 0.89527
| 16.9591 | 692.4304 | 0.89714
| 16.916 | 690.6707 | 0.89869
| 16.9197 | 690.8218 | 0.90013
| 16.9588 | 692.4205 | 0.90098
| 16.8973 | 689.91 | 0.90095
| 16.9382 | 691.5808 | 0.90214
| 16.9738 | 693.033 | 0.90253
| 16.9912 | 693.7447 | 0.90426
| 16.9852 | 693.4973 | 0.90538
| 17.0231 | 695.0455 | 0.90499
| 16.9077 | 690.3327 | 0.90807
| 16.9433 | 691.7858 | 0.90782
| 16.947 | 691.9388 | 0.90885
| 16.9592 | 692.4349 | 0.90901
| 17.0012 | 694.1499 | 0.90971
| 17.0238 | 695.0725 | 0.91036
| 16.9177 | 690.7416 | 0.91142
| 16.8962 | 689.8634 | 0.91322
| 16.887 | 689.4896 | 0.91272
| 16.9309 | 691.2796 | 0.91447
| 16.9504 | 692.0754 | 0.91562
| 16.9405 | 691.671 | 0.91597
| 16.9772 | 693.1709 | 0.91695
| 16.9864 | 693.5487 | 0.91819
| 16.9675 | 692.7754 | 0.92065
| 16.9314 | 691.3009 | 0.91986
| 16.9937 | 693.8444 | 0.92087
| 17.0374 | 695.6289 | 0.9224
| 17.0203 | 694.9324 | 0.92321
| 17.0379 | 695.651 | 0.92218
| 17.0843 | 697.5451 | 0.93053
| 17.0552 | 696.3579 | 0.93778
| 17.0364 | 695.5874 | 0.93193
| 17.0278 | 695.2381 | 0.9372
| 17.0196 | 694.9024 | 0.94322
| 16.9989 | 694.0575 | 0.93507
| 16.9825 | 693.3858 | 0.92743
| 16.9275 | 691.1427 | 0.93568
| 16.8775 | 689.1027 | 0.92932
| 16.8591 | 688.3508 | 0.92335
| 16.8088 | 686.296 | 0.93281
| 16.777 | 684.9985 | 0.92395
| 16.7374 | 683.3789 | 0.93004
| 16.7269 | 682.9506 | 0.92124
| 16.7114 | 682.3188 | 0.92907
| 16.7092 | 682.2273 | 0.92
| 16.703 | 681.9748 | 0.92645
| 16.7017 | 681.9229 | 0.91978
| 16.7045 | 682.0362 | 0.9272
| 16.7046 | 682.0429 | 0.92203
| 16.7022 | 681.9414 | 0.92804
| 16.7029 | 681.9703 | 0.92171
| 16.7017 | 681.9227 | 0.92808
| 16.7008 | 681.8863 | 0.92184
| 16.6997 | 681.8392 | 0.92791
| 16.699 | 681.813 | 0.92134
| 16.6978 | 681.7638 | 0.92648
| 16.6967 | 681.7199 | 0.92114
| 16.6979 | 681.7659 | 0.92638
| 16.6992 | 681.8212 | 0.92116
| 16.6988 | 681.8052 | 0.92654
| 16.701 | 681.8925 | 0.92083
| 16.7026 | 681.9614 | 0.92602
| 16.7762 | 684.9641 | 0.927
| 16.7752 | 684.9222 | 0.9269
| 16.7742 | 684.8811 | 0.92707
| 16.7996 | 685.921 | 0.92815
| 16.8571 | 688.2689 | 0.92938
| 16.8509 | 688.0134 | 0.93048
| 16.8468 | 687.8468 | 0.93083
| 16.8502 | 687.9842 | 0.93147
| 16.8913 | 689.6642 | 0.93278
| 16.9146 | 690.6136 | 0.93362
| 16.9171 | 690.717 | 0.93377
| 16.9715 | 692.9367 | 0.93461
| 17.0258 | 695.1572 | 0.93605
| 17.0429 | 695.8529 | 0.93677
| 17.0516 | 696.2076 | 0.93797
| 17.037 | 695.6115 | 0.94077
| 17.0627 | 696.6627 | 0.93963
| 17.0574 | 696.447 | 0.94047
| 17.0842 | 697.5401 | 0.94129
| 16.9706 | 692.9029 | 0.94253
| 16.9792 | 693.2524 | 0.94317
| 17.0426 | 695.841 | 0.94447
| 17.0778 | 697.2807 | 0.94604
| 17.0923 | 697.8703 | 0.9466
| 17.11 | 698.5918 | 0.9472
| 17.065 | 696.7555 | 0.94758
| 17.0822 | 697.4579 | 0.94872
| 17.1069 | 698.4665 | 0.9501
| 17.1209 | 699.0398 | 0.95024
| 17.0435 | 695.8781 | 0.9512
| 17.0334 | 695.4664 | 0.95266
| 17.0504 | 696.1617 | 0.95287
| 17.0609 | 696.5904 | 0.95563
| 17.0582 | 696.4774 | 0.95537
| 17.0726 | 697.0677 | 0.95685
| 17.0729 | 697.0778 | 0.95815
| 17.0696 | 696.9458 | 0.95818
| 17.1142 | 698.7635 | 0.95847
| 17.0834 | 697.5085 | 0.95972
| 17.0906 | 697.8003 | 0.96112
| 17.1239 | 699.1605 | 0.96243
| 17.1358 | 699.6489 | 0.96379
| 17.1362 | 699.663 | 0.96372
| 17.1741 | 701.2103 | 0.96455
| 17.1288 | 699.3613 | 0.98022
| 17.1065 | 698.4508 | 0.97462
| 17.1082 | 698.5203 | 0.96834
| 17.0997 | 698.1712 | 0.97891
| 17.09 | 697.7756 | 0.9864
| 17.0658 | 696.7898 | 0.97829
| 17.0474 | 696.0366 | 0.96952
| 16.9856 | 693.5128 | 0.97773
| 16.9305 | 691.2649 | 0.97188
| 16.9089 | 690.3807 | 0.96481
| 16.8537 | 688.1284 | 0.9743
| 16.8209 | 686.7882 | 0.96687
| 16.8073 | 686.2333 | 0.96162
| 16.7837 | 685.2698 | 0.96716
| 16.7768 | 684.988 | 0.97257
| 16.7609 | 684.3386 | 0.96356
| 16.7423 | 683.5794 | 0.97146
| 16.7352 | 683.2919 | 0.96205
| 16.7236 | 682.8163 | 0.96789
| 16.7202 | 682.6768 | 0.96168
| 16.7159 | 682.5006 | 0.96847
| 16.7139 | 682.4223 | 0.96159
| 16.7106 | 682.2848 | 0.9693
| 16.71 | 682.2619 | 0.96361
| 16.7046 | 682.0394 | 0.96905
| 16.705 | 682.0558 | 0.96251
| 16.7043 | 682.0288 | 0.96872
| 16.7054 | 682.0751 | 0.96286
| 16.707 | 682.138 | 0.96888
| 16.7051 | 682.0609 | 0.9631
| 16.7033 | 681.9875 | 0.96867
| 16.704 | 682.0154 | 0.96305
| 16.7021 | 681.9399 | 0.96878
| 16.7022 | 681.9449 | 0.96357
| 16.702 | 681.935 | 0.96881
| 16.7003 | 681.8649 | 0.96365
| 16.7275 | 682.9766 | 0.96867
| 16.7095 | 682.2407 | 0.96891
| 16.6971 | 681.7341 | 0.9693
| 16.7275 | 682.9768 | 0.96933
| 16.7983 | 685.8688 | 0.9707
| 16.8324 | 687.2606 | 0.9708
| 16.8642 | 688.5595 | 0.9729
| 16.8718 | 688.8697 | 0.9725
| 16.9264 | 691.0963 | 0.97384
| 16.9693 | 692.8486 | 0.97497
| 16.9614 | 692.5283 | 0.97656
| 16.9504 | 692.079 | 0.97591
| 17.0006 | 694.1264 | 0.97758
| 17.0115 | 694.5724 | 0.97799
| 17.0397 | 695.7244 | 0.97954
| 17.0988 | 698.1375 | 0.97976
| 17.1131 | 698.718 | 0.98159
| 17.0979 | 698.0996 | 0.9821
| 17.0574 | 696.4453 | 0.9817
| 17.1332 | 699.5412 | 0.98234
| 17.0572 | 696.438 | 0.98394
| 17.0849 | 697.5671 | 0.98546
| 17.1256 | 699.2322 | 0.98677
| 17.1762 | 701.2958 | 0.9892
| 17.1618 | 700.7071 | 0.98816
| 17.1698 | 701.0361 | 0.98822
| 17.2096 | 702.6602 | 0.98997
| 17.2118 | 702.7518 | 0.99137
| 17.2093 | 702.6482 | 0.99171
| 17.1766 | 701.3124 | 0.99813
| 17.1263 | 699.2583 | 1.009
| 17.1017 | 698.2533 | 1.0034
| 17.098 | 698.105 | 0.99643
| 17.0726 | 697.0681 | 1.0041
| 17.0516 | 696.2096 | 1.0109
| 17.0339 | 695.4874 | 1.0111
| 17.0132 | 694.6404 | 1.0046
| 16.9921 | 693.7798 | 0.99659
| 16.8954 | 689.8307 | 1.0059
| 16.8509 | 688.0143 | 0.99799
| 16.8273 | 687.0499 | 0.99092
| 16.7682 | 684.6363 | 0.99824
| 16.7329 | 683.1972 | 0.99234
| 16.7189 | 682.6231 | 0.98704
| 16.6875 | 681.3442 | 0.9961
| 16.6745 | 680.8132 | 0.98912
| 16.654 | 679.9761 | 0.99533
| 16.6494 | 679.7868 | 0.98786
| 16.6415 | 679.4637 | 0.99509
| 16.6398 | 679.3935 | 0.9869
| 16.6346 | 679.1839 | 0.99281
| 16.633 | 679.1196 | 0.98591
| 16.6302 | 679.0034 | 0.99254
| 16.63 | 678.9968 | 0.98602
| 16.6316 | 679.0615 | 0.99269
| 16.6311 | 679.0399 | 0.98741
| 16.6338 | 679.152 | 0.99276
| 16.6349 | 679.1943 | 0.98742
| 16.6376 | 679.3041 | 0.99288
| 16.6407 | 679.4328 | 0.98722
| 16.6441 | 679.5714 | 0.99269
| 16.6435 | 679.5475 | 0.9875
| 16.648 | 679.7283 | 0.99257
| 16.6992 | 681.8225 | 0.99291
| 16.7261 | 682.9189 | 0.99354
| 16.739 | 683.4449 | 0.99308
| 16.7962 | 685.7815 | 0.99479
| 16.8014 | 685.9939 | 0.99472
| 16.8135 | 686.4892 | 0.9959
| 16.8206 | 686.7769 | 0.99696
| 16.8013 | 685.9882 | 0.99738
| 16.8499 | 687.9739 | 0.99812
| 16.9108 | 690.4607 | 1.0001
| 16.9049 | 690.2179 | 1.0007
| 16.9038 | 690.1742 | 1.0018
| 16.9025 | 690.1231 | 1.0012
| 16.956 | 692.3055 | 1.0025
| 17.0291 | 695.2921 | 1.0032
| 17.0363 | 695.5833 | 1.0038
| 17.0373 | 695.6261 | 1.0045
| 17.0373 | 695.6261 | 1.0045
| 17.0347 | 695.5173 | 1.0041
| 17.0358 | 695.5628 | 1.0039
| 17.0418 | 695.8105 | 1.0043
| 17.1581 | 700.5562 | 1.0121
| 17.2163 | 702.9331 | 1.0207
| 17.2596 | 704.7029 | 1.0363
| 17.2347 | 703.6863 | 1.0795
| 17.3176 | 707.0697 | 1.0837
| 17.3337 | 707.7276 | 1.1012
| 17.3172 | 707.0528 | 1.1215
| 17.3987 | 710.3795 | 1.1345
| 17.397 | 710.31 | 1.162
| 17.4343 | 711.8358 | 1.1732
| 17.4095 | 710.82 | 1.1994
| 17.4225 | 711.3531 | 1.1994 | Stroke
| 17.4794 | 713.6776 | 1.2072
| 17.4762 | 713.5438 | 1.2232
| 17.4702 | 713.3015 | 1.2411
| 17.5196 | 715.3192 | 1.2623
| 17.507 | 714.8021 | 1.2852
| 17.5751 | 717.584 | 1.2988
| 17.5338 | 715.8987 | 1.3051
| 17.5694 | 717.349 | 1.3276
| 17.6141 | 719.1746 | 1.3397
| 17.6289 | 719.779 | 1.3698
| 17.5765 | 717.6413 | 1.3855
| 17.6211 | 719.4614 | 1.4045
| 17.5858 | 718.0218 | 1.4231
| 17.6487 | 720.5891 | 1.4399
| 17.6373 | 720.1233 | 1.4609
| 17.6816 | 721.9325 | 1.4744
| 17.6598 | 721.0403 | 1.4994
| 17.7207 | 723.5294 | 1.5119
| 17.7595 | 725.1105 | 1.5315
| 17.7362 | 724.1624 | 1.5431
| 17.7907 | 726.3874 | 1.5634
| 17.7721 | 725.6285 | 1.5835
| 17.7788 | 725.8998 | 1.6053
| 17.8229 | 727.6998 | 1.6198
| 17.7676 | 725.4446 | 1.6407
| 17.8217 | 727.6537 | 1.6575
| 17.8003 | 726.7785 | 1.6753
| 17.8365 | 728.2543 | 1.7046
| 17.858 | 729.1331 | 1.7221
| 17.8544 | 728.9852 | 1.7387
| 17.847 | 728.6864 | 1.7553
| 17.8662 | 729.4671 | 1.7769
| 17.9113 | 731.3114 | 1.7982
| 17.9109 | 731.2941 | 1.8166
| 17.9394 | 732.459 | 1.8421
| 17.9107 | 731.2839 | 1.8632
| 17.9286 | 732.0147 | 1.8907
| 17.9807 | 734.1439 | 1.9084
| 17.9954 | 734.7445 | 1.9222
| 18.0156 | 735.5671 | 1.9419
| 18.0166 | 735.6095 | 1.9565
| 18.0427 | 736.6752 | 1.9853
| 18.0013 | 734.986 | 2.0035
| 18.0066 | 735.2028 | 2.0326
| 18.0567 | 737.2454 | 2.0452
| 18.0372 | 736.4486 | 2.074
| 18.0482 | 736.8997 | 2.092
| 18.0188 | 735.7014 | 2.1119
| 18.0714 | 737.8455 | 2.1298
| 18.1123 | 739.5175 | 2.1443
| 18.0894 | 738.5799 | 2.1741
| 18.0872 | 738.4913 | 2.2042
| 18.1086 | 739.3654 | 2.2231
| 18.1514 | 741.1141 | 2.2391
| 18.127 | 740.1189 | 2.2513
| 18.1734 | 742.0134 | 2.2717
| 18.2003 | 743.1082 | 2.2897
| 18.161 | 741.5037 | 2.3083
| 18.2022 | 743.1869 | 2.3315
| 18.1861 | 742.5317 | 2.351
| 18.1634 | 741.6022 | 2.3699
| 18.2376 | 744.6314 | 2.3853
| 18.2496 | 745.1227 | 2.4162
| 18.2142 | 743.6783 | 2.4312
| 18.2362 | 744.5769 | 2.4487
| 18.2576 | 745.448 | 2.4686
| 18.2403 | 744.7429 | 2.4933
| 18.2833 | 746.4991 | 2.5053
| 18.293 | 746.8934 | 2.5395
| 18.3063 | 747.4393 | 2.5552
| 18.3024 | 747.2802 | 2.5682
| 18.3028 | 747.2949 | 2.6018
| 18.3261 | 748.2444 | 2.6165
| 18.3305 | 748.4256 | 2.6304
| 18.3508 | 749.2559 | 2.6597
| 18.3314 | 748.4615 | 2.6755
| 18.3761 | 750.2861 | 2.7099
| 18.3843 | 750.6239 | 2.7375
| 18.4094 | 751.6475 | 2.7583
| 18.4177 | 751.9861 | 2.7726
| 18.4025 | 751.3659 | 2.7931
| 18.3989 | 751.2195 | 2.8077
| 18.4488 | 753.2564 | 2.8207
| 18.4518 | 753.3801 | 2.8454
| 18.4317 | 752.5562 | 2.8645
| 18.4421 | 752.9844 | 2.8834
| 18.4312 | 752.5387 | 2.9011
| 18.4199 | 752.0749 | 2.9167
| 18.4738 | 754.2748 | 2.9493
| 18.4751 | 754.3285 | 2.9712
| 18.5 | 755.3452 | 2.9917
| 18.5007 | 755.3749 | 3.0051
| 18.5183 | 756.0957 | 3.0217
| 18.5109 | 755.791 | 3.0408
| 18.5355 | 756.7943 | 3.0671
| 18.5473 | 757.276 | 3.0839
| 18.5538 | 757.5438 | 3.1117
| 18.561 | 757.8367 | 3.1273
| 18.5762 | 758.4577 | 3.1586
| 18.5941 | 759.1883 | 3.1751
| 18.5746 | 758.3911 | 3.1976
| 18.6194 | 760.2209 | 3.2109
| 18.6042 | 759.6009 | 3.2257
| 18.6387 | 761.011 | 3.2456
| 18.621 | 760.2859 | 3.2626
| 18.6363 | 760.9135 | 3.2763
| 18.6207 | 760.274 | 3.3079
| 18.6135 | 759.979 | 3.3332
| 18.6433 | 761.196 | 3.3438
| 18.644 | 761.2271 | 3.3628
| 18.6518 | 761.5463 | 3.3792
| 18.6978 | 763.4208 | 3.3998
| 18.6879 | 763.0175 | 3.4204
| 18.6521 | 761.5551 | 3.4414
| 18.7025 | 763.6164 | 3.4617
| 18.7041 | 763.6788 | 3.4789
| 18.7197 | 764.3161 | 3.4914
| 18.7174 | 764.2216 | 3.5221
| 18.7336 | 764.8838 | 3.5389
| 18.7215 | 764.3899 | 3.5552
| 18.7267 | 764.6015 | 3.5755
| 18.7387 | 765.0943 | 3.5868
| 18.7614 | 766.0198 | 3.6064
| 18.7622 | 766.0516 | 3.6218
| 18.7726 | 766.4773 | 3.65
| 18.7886 | 767.1284 | 3.6673
| 18.7819 | 766.8562 | 3.684
| 18.8213 | 768.4652 | 3.6966
| 18.7875 | 767.0854 | 3.718
| 18.8312 | 768.87 | 3.7346
| 18.7925 | 767.2897 | 3.7526
| 18.8183 | 768.3435 | 3.765
| 18.8303 | 768.8336 | 3.8005
| 18.8496 | 769.6202 | 3.8143
| 18.8577 | 769.9493 | 3.8296
| 18.8481 | 769.5593 | 3.8625
| 18.862 | 770.1253 | 3.8897
| 18.8546 | 769.8233 | 3.9117
| 18.8861 | 771.1121 | 3.9337
| 18.884 | 771.0259 | 3.9473
| 18.8828 | 770.9779 | 3.9638
| 18.9035 | 771.8229 | 3.9813
| 18.9032 | 771.8085 | 4.0005
| 18.9186 | 772.4381 | 4.0142
| 18.9302 | 772.9133 | 4.0343
| 18.9411 | 773.3555 | 4.0506
| 18.9509 | 773.7572 | 4.067
| 18.9157 | 772.3177 | 4.0863
| 18.9557 | 773.9542 | 4.106
| 18.9773 | 774.8344 | 4.1222
| 18.9813 | 774.9981 | 4.1408
| 18.9707 | 774.5635 | 4.1619
| 18.9811 | 774.9909 | 4.1777
| 18.9839 | 775.1026 | 4.1921
| 18.9765 | 774.8026 | 4.2132
| 18.9999 | 775.7568 | 4.2328
| 18.9537 | 773.8717 | 4.2623
| 18.9981 | 775.6824 | 4.2758
| 19.0024 | 775.8599 | 4.3139
| 19.0321 | 777.0717 | 4.3267
| 19.0335 | 777.1302 | 4.3466
| 19.0438 | 777.549 | 4.3604
| 19.0468 | 777.6712 | 4.3804
| 19.0654 | 778.4319 | 4.395
| 19.0579 | 778.1266 | 4.4133
| 19.0835 | 779.1687 | 4.432
| 19.0586 | 778.1543 | 4.4497
| 19.0903 | 779.4498 | 4.4666
| 19.0835 | 779.1695 | 4.4882
| 19.1033 | 779.9775 | 4.505
| 19.1066 | 780.1145 | 4.5165
| 19.1108 | 780.2869 | 4.5353
| 19.1119 | 780.3315 | 4.5519
| 19.1218 | 780.7336 | 4.5718
| 19.1016 | 779.9081 | 4.5874
| 19.1218 | 780.7333 | 4.5999
| 19.1306 | 781.0938 | 4.6199
| 19.1354 | 781.2904 | 4.6344
| 19.1588 | 782.2467 | 4.6545
| 19.1506 | 781.9093 | 4.6698
| 19.1553 | 782.1017 | 4.6889
| 19.1677 | 782.6091 | 4.7037
| 19.1652 | 782.5055 | 4.7238
| 19.1431 | 781.6049 | 4.744
| 19.1536 | 782.033 | 4.763
| 19.1928 | 783.6352 | 4.7745
| 19.1823 | 783.2042 | 4.7936
| 19.2046 | 784.1136 | 4.8131
| 19.1743 | 782.8786 | 4.8306
| 19.1743 | 782.8767 | 4.8566
| 19.1962 | 783.7715 | 4.8709
| 19.2195 | 784.7227 | 4.8852
| 19.2194 | 784.7175 | 4.9068
| 19.2329 | 785.2708 | 4.9197
| 19.2301 | 785.1555 | 4.9401
| 19.237 | 785.4378 | 4.9655
| 19.2601 | 786.3823 | 4.9839
| 19.2284 | 785.0851 | 5.006
| 19.2533 | 786.1027 | 5.0226
| 19.2583 | 786.3077 | 5.0361
| 19.2499 | 785.9653 | 5.0622
| 19.2654 | 786.5957 | 5.0786
| 19.2753 | 787.001 | 5.0952
| 19.2746 | 786.975 | 5.1117
| 19.2729 | 786.9025 | 5.1406
| 19.2786 | 787.1347 | 5.1552
| 19.2894 | 787.5794 | 5.1683
| 19.2977 | 787.9182 | 5.1886
| 19.2891 | 787.5657 | 5.2054
| 19.3145 | 788.6028 | 5.2233
| 19.308 | 788.3384 | 5.2447
| 19.3212 | 788.8752 | 5.2602
| 19.304 | 788.1728 | 5.2837
| 19.3215 | 788.8862 | 5.2974
| 19.3245 | 789.0114 | 5.316
| 19.322 | 788.9092 | 5.3351
| 19.3285 | 789.1729 | 5.3527
| 19.3456 | 789.8734 | 5.3697
| 19.3483 | 789.9833 | 5.3989
| 19.3635 | 790.6036 | 5.4155
| 19.3461 | 789.8915 | 5.4332
| 19.3617 | 790.5306 | 5.4493
| 19.3702 | 790.876 | 5.4692
| 19.3754 | 791.088 | 5.4859
| 19.381 | 791.317 | 5.5021
| 19.3746 | 791.0554 | 5.5278
| 19.3706 | 790.8941 | 5.5425
| 19.3506 | 790.075 | 5.56
| 19.3679 | 790.7842 | 5.5765
| 19.3935 | 791.8298 | 5.5923
| 19.3899 | 791.6818 | 5.6103
| 19.3855 | 791.502 | 5.6273
| 19.3924 | 791.7844 | 5.6555
| 19.411 | 792.5419 | 5.6741
| 19.4119 | 792.5794 | 5.6908
| 19.4146 | 792.6905 | 5.7093
| 19.4174 | 792.8029 | 5.7215
| 19.4219 | 792.9876 | 5.7402
| 19.4299 | 793.3156 | 5.7565
| 19.3957 | 791.9161 | 5.7752
| 19.423 | 793.0309 | 5.7938
| 19.427 | 793.1955 | 5.8107
| 19.4175 | 792.8078 | 5.8313
| 19.4282 | 793.2458 | 5.8495
| 19.4222 | 792.9983 | 5.8679
| 19.4358 | 793.5534 | 5.8946
| 19.4381 | 793.6486 | 5.9127
| 19.4568 | 794.4106 | 5.9198
| 19.4374 | 793.6192 | 5.9249
| 19.4364 | 793.5785 | 5.9379
| 19.4464 | 793.9863 | 5.9538
| 19.435 | 793.5234 | 5.9749
| 19.4309 | 793.3538 | 5.9898
| 19.2239 | 784.9042 | 5.9993
| 19.271 | 786.8266 | 6.0115
| 19.3382 | 789.5708 | 6.0273
| 19.3878 | 791.5962 | 6.0425
| 19.3946 | 791.8718 | 6.0589
| 19.4164 | 792.7621 | 6.0775
| 19.4116 | 792.5672 | 6.0948
| 19.3995 | 792.0746 | 6.1126
| 19.4076 | 792.4046 | 6.1292
| 19.39 | 791.6842 | 6.1449
| 19.4032 | 792.2238 | 6.1639
| 19.3832 | 791.4081 | 6.1781
| 19.3601 | 790.4638 | 6.1965
| 19.3242 | 788.9999 | 6.2091
| 19.3229 | 788.9464 | 6.2282
| 19.0762 | 778.8727 | 6.2362
| 19.0123 | 776.2627 | 6.2505
| 19.104 | 780.0084 | 6.269
| 19.153 | 782.0078 | 6.2861
| 19.1351 | 781.2778 | 6.2983
| 19.1106 | 780.2782 | 6.3183
| 18.7445 | 765.329 | 6.3294
| 18.6985 | 763.4528 | 6.3392
| 18.7931 | 767.3134 | 6.353
| 18.8637 | 770.1978 | 6.3689
| 18.8624 | 770.1416 | 6.3886
| 18.44 | 752.8954 | 6.4013
| 18.3815 | 750.5096 | 6.4116
| 18.4751 | 754.3294 | 6.4272
| 18.5556 | 757.6176 | 6.4435
| 18.3421 | 748.8985 | 6.4547
| 18.2424 | 744.8296 | 6.4694
| 18.3289 | 748.361 | 6.4852
| 18.3953 | 751.0716 | 6.5041
| 18.1613 | 741.5161 | 6.5089
| 17.8797 | 730.0183 | 6.5161
| 17.8141 | 727.3417 | 6.5209
| 17.9164 | 731.52 | 6.5406
| 17.987 | 734.4001 | 6.5576
| 18.0011 | 734.9777 | 6.5554
Note on G4: Andrew Jones: GL is that of the extensometer used and not from the design of specimen

## RE 17
Designation | From wall | H/V | Treatment | Use | SMaRT ID
RE 17 | 141020 B | H | Heat treated | 760C tensile | STS2021-27213
RE 17
| Load(8800 (0,1):Load) (kN) | Stress (MPa) | Strain (%) |  | CSA (mm2) | Gauge Length (mm) | UTS (MPa) | SaF (%) | Linear relationship of elastic region | Modulus (GPa) | 0.2 PS Calculation
| 0.1032 | 4.3446 | 0.00076422 |  | 23.7529 | 24.9938 | 717.4979 | 1.4726 | y = 980.2x + 12.32 | 98 | x | y
| 0.10392 | 4.3748 | 0.0015147
| 0.10165 | 4.2793 | 0.0019826 |  |  | Note: If N/A appears in the UTS box (I3) delete the N/A data in columns B, C and D. |  |  |  |  | 0.2 | 0
| 0.10033 | 4.2237 | 0.002969 | [5 empty] | 0.2 PS (MPa) |  | 0.21 | 9.8
| 0.10049 | 4.2308 | 0.0045311 | [7 empty] | 0.22 | 19.6
| 0.099838 | 4.2032 | 0.0037132 | [5 empty] | 680.4 |  | 0.23 | 29.4
| 0.099409 | 4.1851 | 0.0019039 | [7 empty] | 0.24 | 39.2
| 0.10044 | 4.2287 | 0.0031509 | [7 empty] | 0.25 | 49
| 0.097144 | 4.0898 | 0.0037845 | [7 empty] | 0.26 | 58.8
| 0.099633 | 4.1946 | 0.0032212 | [7 empty] | 0.27 | 68.6
| 0.10112 | 4.2572 | 0.0010519 | [7 empty] | 0.28 | 78.4
| 0.10111 | 4.2565 | -0.0016122 | [7 empty] | 0.29 | 88.2
| 0.1009 | 4.2481 | 0.0013247 | [7 empty] | 0.3 | 98
| 0.1017 | 4.2815 | 0.0022326 | [7 empty] | 0.31 | 107.8
| 0.1017 | 4.2815 | 0.0022326 | [7 empty] | 0.32 | 117.6
| 0.10072 | 4.2401 | 0.001268 | [7 empty] | 0.33 | 127.4
| 0.1018 | 4.2858 | 0.0016964 | [7 empty] | 0.34 | 137.2
| 0.11012 | 4.636 | 0.0022891 | [7 empty] | 0.35 | 147
| 0.1436 | 6.0455 | 0.0031346 | [7 empty] | 0.36 | 156.8
| 0.22577 | 9.5048 | 0.0042965 | [7 empty] | 0.37 | 166.6
| 0.30512 | 12.8458 | 0.0071496 | [7 empty] | 0.38 | 176.4
| 0.3011 | 12.6764 | 0.0086552 | [7 empty] | 0.39 | 186.2
| 0.32689 | 13.7621 | 0.0084836 | [7 empty] | 0.4 | 196
| 0.34974 | 14.7241 | 0.0092277 | [7 empty] | 0.41 | 205.8
| 0.37524 | 15.7977 | 0.0096767 | [7 empty] | 0.42 | 215.6
| 0.38577 | 16.241 | 0.012726 | [7 empty] | 0.43 | 225.4
| 0.38832 | 16.3484 | 0.010756 | [7 empty] | 0.44 | 235.2
| 0.48832 | 20.5584 | 0.011221 | [7 empty] | 0.45 | 245
| 0.53625 | 22.5763 | 0.015024 | [7 empty] | 0.46 | 254.8
| 0.52561 | 22.1282 | 0.015171 | [7 empty] | 0.47 | 264.6
| 0.53609 | 22.5696 | 0.014606 | [7 empty] | 0.48 | 274.4
| 0.58157 | 24.4842 | 0.015975 | [7 empty] | 0.49 | 284.2
| 0.62047 | 26.1219 | 0.016226 | [7 empty] | 0.5 | 294
| 0.66084 | 27.8215 | 0.019232 | [7 empty] | 0.51 | 303.8
| 0.65036 | 27.3804 | 0.019019 | [7 empty] | 0.52 | 313.6
| 0.66529 | 28.0089 | 0.018338 | [7 empty] | 0.53 | 323.4
| 0.72988 | 30.7278 | 0.020333 | [7 empty] | 0.54 | 333.2
| 0.78263 | 32.9488 | 0.021926 | [7 empty] | 0.55 | 343
| 0.78697 | 33.1316 | 0.02364 | [7 empty] | 0.56 | 352.8
| 0.7819 | 32.9182 | 0.024329 | [7 empty] | 0.57 | 362.6
| 0.78166 | 32.908 | 0.025097 | [7 empty] | 0.58 | 372.4
| 0.76865 | 32.3601 | 0.025628 | [7 empty] | 0.59 | 382.2
| 0.76398 | 32.1638 | 0.025666 | [7 empty] | 0.6 | 392
| 0.83919 | 35.3301 | 0.027459 | [7 empty] | 0.61 | 401.8
| 0.85106 | 35.8295 | 0.027309 | [7 empty] | 0.62 | 411.6
| 0.87986 | 37.0423 | 0.030477 | [7 empty] | 0.63 | 421.4
| 0.88361 | 37.1998 | 0.030106 | [7 empty] | 0.64 | 431.2
| 0.93439 | 39.3379 | 0.032286 | [7 empty] | 0.65 | 441
| 0.94526 | 39.7956 | 0.03267 | [7 empty] | 0.66 | 450.8
| 0.97753 | 41.154 | 0.033197 | [7 empty] | 0.67 | 460.6
| 0.97115 | 40.8854 | 0.035444 | [7 empty] | 0.68 | 470.4
| 0.97179 | 40.9124 | 0.036046 | [7 empty] | 0.69 | 480.2
| 0.97118 | 40.8867 | 0.03717 | [7 empty] | 0.7 | 490
| 0.9713 | 40.8917 | 0.03788 | [7 empty] | 0.71 | 499.8
| 1.0195 | 42.9231 | 0.038467 | [7 empty] | 0.72 | 509.6
| 1.0549 | 44.4093 | 0.039409 | [7 empty] | 0.73 | 519.4
| 1.0881 | 45.8098 | 0.040357 | [7 empty] | 0.74 | 529.2
| 1.1229 | 47.2749 | 0.040948 | [7 empty] | 0.75 | 539
| 1.113 | 46.8553 | 0.042384 | [7 empty] | 0.76 | 548.8
| 1.124 | 47.3203 | 0.043772 | [7 empty] | 0.77 | 558.6
| 1.1422 | 48.0853 | 0.044009 | [7 empty] | 0.78 | 568.4
| 1.1594 | 48.8108 | 0.045363 | [7 empty] | 0.79 | 578.2
| 1.1893 | 50.0698 | 0.045997 | [7 empty] | 0.8 | 588
| 1.2255 | 51.5924 | 0.046452 | [7 empty] | 0.81 | 597.8
| 1.2706 | 53.493 | 0.047822 | [7 empty] | 0.82 | 607.6
| 1.2945 | 54.4966 | 0.048417 | [7 empty] | 0.83 | 617.4
| 1.3058 | 54.9755 | 0.049208 | [7 empty] | 0.84 | 627.2
| 1.319 | 55.531 | 0.050132 | [7 empty] | 0.85 | 637
| 1.3477 | 56.7399 | 0.051412 | [7 empty] | 0.86 | 646.8
| 1.3672 | 57.5578 | 0.051965 | [7 empty] | 0.87 | 656.6
| 1.3998 | 58.9335 | 0.053069 | [7 empty] | 0.88 | 666.4
| 1.4041 | 59.112 | 0.053886 | [7 empty] | 0.89 | 676.2
| 1.4018 | 59.0147 | 0.054086 | [7 empty] | 0.9 | 686
| 1.4279 | 60.1151 | 0.054801 | [7 empty] | 0.91 | 695.8
| 1.4827 | 62.4213 | 0.056892 | [7 empty] | 0.92 | 705.6
| 1.4942 | 62.9048 | 0.057033 | [7 empty] | 0.93 | 715.4
| 1.5023 | 63.2463 | 0.060415 | [7 empty] | 0.94 | 725.2
| 1.4973 | 63.038 | 0.05853 | [7 empty] | 0.95 | 735
| 1.548 | 65.1693 | 0.060063 | [7 empty] | 0.96 | 744.8
| 1.5751 | 66.313 | 0.061045 | [7 empty] | 0.97 | 754.6
| 1.578 | 66.4339 | 0.061409 | [7 empty] | 0.98 | 764.4
| 1.6004 | 67.3774 | 0.062312 | [7 empty] | 0.99 | 774.2
| 1.6022 | 67.4543 | 0.064495 | [7 empty] | 1 | 784
| 1.6038 | 67.5202 | 0.063947 | [7 empty] | 1.01 | 793.8
| 1.6524 | 69.5679 | 0.064388
| 1.6866 | 71.004 | 0.065195
| 1.7105 | 72.0106 | 0.066656
| 1.723 | 72.5398 | 0.067368
| 1.7338 | 72.9925 | 0.068591
| 1.7544 | 73.8623 | 0.069766
| 1.7686 | 74.4599 | 0.070095
| 1.7895 | 75.3374 | 0.070601
| 1.8241 | 76.793 | 0.071053
| 1.8541 | 78.0568 | 0.072697
| 1.8795 | 79.127 | 0.074193
| 1.8947 | 79.7683 | 0.074115
| 1.9307 | 81.2812 | 0.075334
| 1.9324 | 81.3551 | 0.075881
| 1.9343 | 81.4337 | 0.07845
| 1.9261 | 81.0878 | 0.07851
| 1.9226 | 80.9409 | 0.07779
| 1.9798 | 83.3496 | 0.080201
| 2.0034 | 84.3442 | 0.081115
| 2.0424 | 85.9862 | 0.081345
| 2.0939 | 88.155 | 0.08265
| 2.118 | 89.1675 | 0.082865
| 2.1598 | 90.9286 | 0.083618
| 2.1849 | 91.9834 | 0.085605
| 2.2071 | 92.9208 | 0.08639
| 2.2268 | 93.7496 | 0.086474
| 2.2609 | 95.1841 | 0.087094
| 2.2858 | 96.2323 | 0.089292
| 2.2744 | 95.7533 | 0.089879
| 2.2744 | 95.7519 | 0.091099
| 2.2931 | 96.5378 | 0.090833
| 2.353 | 99.0603 | 0.092679
| 2.3868 | 100.4842 | 0.092808
| 2.4333 | 102.4431 | 0.094099
| 2.4788 | 104.3583 | 0.096129
| 2.4888 | 104.7796 | 0.097091
| 2.4974 | 105.1426 | 0.098168
| 2.5175 | 105.9858 | 0.097624
| 2.5475 | 107.2507 | 0.099212
| 2.5934 | 109.1833 | 0.10056
| 2.5912 | 109.0908 | 0.10147
| 2.598 | 109.3754 | 0.10114
| 2.6175 | 110.1988 | 0.10374
| 2.6331 | 110.8531 | 0.10425
| 2.6523 | 111.6609 | 0.10468
| 2.7035 | 113.8195 | 0.10597
| 2.7398 | 115.3476 | 0.10792
| 2.7525 | 115.8807 | 0.10779
| 2.7651 | 116.4117 | 0.10948
| 2.7719 | 116.6968 | 0.11098
| 2.7682 | 116.5406 | 0.11085
| 2.7838 | 117.197 | 0.11138
| 2.825 | 118.9312 | 0.11251
| 2.8564 | 120.256 | 0.11252
| 2.8926 | 121.7806 | 0.11344
| 2.9307 | 123.3807 | 0.11552
| 2.9465 | 124.0484 | 0.11649
| 2.9546 | 124.3877 | 0.11697
| 2.9651 | 124.8289 | 0.11783
| 2.9765 | 125.3094 | 0.11933
| 3.0123 | 126.817 | 0.11918
| 3.0435 | 128.1307 | 0.12102
| 3.0503 | 128.4179 | 0.12277
| 3.0556 | 128.641 | 0.12247
| 3.0791 | 129.629 | 0.12355
| 3.0989 | 130.4622 | 0.12336
| 3.1346 | 131.966 | 0.12517
| 3.1422 | 132.2877 | 0.12546
| 3.164 | 133.2051 | 0.12744
| 3.1695 | 133.4349 | 0.12863
| 3.1851 | 134.0934 | 0.12712
| 3.2137 | 135.2989 | 0.12975
| 3.2392 | 136.3708 | 0.12906
| 3.2684 | 137.5984 | 0.13186
| 3.2882 | 138.4343 | 0.1325
| 3.2962 | 138.7698 | 0.13255
| 3.321 | 139.8127 | 0.13296
| 3.3496 | 141.0174 | 0.13488
| 3.3733 | 142.0167 | 0.13555
| 3.411 | 143.6049 | 0.13579
| 3.4406 | 144.8481 | 0.13724
| 3.4678 | 145.996 | 0.1384
| 3.4696 | 146.0684 | 0.1394
| 3.4769 | 146.3773 | 0.1414
| 3.4861 | 146.7632 | 0.14022
| 3.5544 | 149.6405 | 0.14144
| 3.6089 | 151.9334 | 0.14509
| 3.6008 | 151.5954 | 0.14519
| 3.6059 | 151.8087 | 0.144
| 3.6581 | 154.0048 | 0.14594
| 3.6778 | 154.837 | 0.14663
| 3.6925 | 155.4555 | 0.14817
| 3.7079 | 156.1042 | 0.14873
| 3.7275 | 156.9272 | 0.14915
| 3.759 | 158.2558 | 0.14925
| 3.7865 | 159.4103 | 0.15171
| 3.7829 | 159.2589 | 0.15194
| 3.7975 | 159.8762 | 0.15227
| 3.8217 | 160.895 | 0.15429
| 3.8305 | 161.2651 | 0.15535
| 3.8502 | 162.092 | 0.15433
| 3.9164 | 164.8787 | 0.15628
| 3.9357 | 165.694 | 0.1577
| 3.9526 | 166.4029 | 0.15748
| 3.9878 | 167.8884 | 0.15944
| 3.9987 | 168.345 | 0.15997
| 4.0081 | 168.7418 | 0.15985
| 4.0363 | 169.9305 | 0.16257
| 4.0464 | 170.3546 | 0.16284
| 4.0649 | 171.134 | 0.16254
| 4.1117 | 173.1016 | 0.16357
| 4.1486 | 174.6543 | 0.16421
| 4.194 | 176.5687 | 0.16581
| 4.2469 | 178.7938 | 0.1671
| 4.2664 | 179.6142 | 0.17027
| 4.2519 | 179.0042 | 0.17015
| 4.2561 | 179.1833 | 0.17105
| 4.2694 | 179.7418 | 0.17038
| 4.3076 | 181.3507 | 0.17234
| 4.2908 | 180.6436 | 0.17346
| 4.3156 | 181.6879 | 0.17356
| 4.3853 | 184.622 | 0.17603
| 4.4026 | 185.3516 | 0.17637
| 4.4418 | 187.0015 | 0.17721
| 4.4364 | 186.7717 | 0.17923
| 4.4349 | 186.7107 | 0.17962
| 4.4364 | 186.7715 | 0.18077
| 4.4525 | 187.4519 | 0.18112
| 4.496 | 189.2827 | 0.18269
| 4.5009 | 189.4871 | 0.1832
| 4.5234 | 190.4333 | 0.18371
| 4.5525 | 191.6586 | 0.18521
| 4.5592 | 191.9443 | 0.18658
| 4.5703 | 192.409 | 0.1868
| 4.5805 | 192.841 | 0.18756
| 4.596 | 193.4925 | 0.1881
| 4.6195 | 194.4823 | 0.1889
| 4.6559 | 196.0156 | 0.19003
| 4.6813 | 197.0842 | 0.19206
| 4.6753 | 196.8293 | 0.19263
| 4.6825 | 197.1339 | 0.19215
| 4.7243 | 198.8943 | 0.19315
| 4.754 | 200.144 | 0.19438
| 4.8015 | 202.1436 | 0.19539
| 4.8366 | 203.6193 | 0.19632
| 4.8607 | 204.6356 | 0.19768
| 4.8573 | 204.4933 | 0.19834
| 4.8517 | 204.2578 | 0.19901
| 4.8544 | 204.3722 | 0.19887
| 4.8759 | 205.2778 | 0.19919
| 4.9262 | 207.3916 | 0.20077
| 4.9917 | 210.1522 | 0.20287
| 5.0147 | 211.1182 | 0.2038
| 5.0348 | 211.9674 | 0.20373
| 5.0601 | 213.0324 | 0.2053
| 5.099 | 214.6703 | 0.20558
| 5.1315 | 216.0381 | 0.20786
| 5.1335 | 216.1217 | 0.20789
| 5.1351 | 216.1881 | 0.2075
| 5.1763 | 217.9237 | 0.20859
| 5.2069 | 219.2129 | 0.21123
| 5.2018 | 218.9981 | 0.21286
| 5.2018 | 218.9944 | 0.21284
| 5.2103 | 219.3519 | 0.21258
| 5.2677 | 221.769 | 0.21412
| 5.2424 | 220.7041 | 0.2156
| 5.2747 | 222.0632 | 0.21591
| 5.3339 | 224.5584 | 0.21819
| 5.3443 | 224.994 | 0.21875
| 5.3446 | 225.0085 | 0.22044
| 5.3455 | 225.0476 | 0.2193
| 5.381 | 226.5394 | 0.22194
| 5.4044 | 227.5264 | 0.22095
| 5.4834 | 230.8504 | 0.22273
| 5.5129 | 232.0916 | 0.22432
| 5.5524 | 233.7567 | 0.22553
| 5.587 | 235.2136 | 0.22662
| 5.5981 | 235.6783 | 0.22808
| 5.5993 | 235.732 | 0.22882
| 5.6004 | 235.7791 | 0.22949
| 5.5962 | 235.6019 | 0.2301
| 5.5984 | 235.6946 | 0.23029
| 5.6379 | 237.3578 | 0.23109
| 5.6867 | 239.4101 | 0.2333
| 5.7115 | 240.4533 | 0.23298
| 5.7427 | 241.7681 | 0.23395
| 5.7631 | 242.6263 | 0.2343
| 5.7785 | 243.2737 | 0.23641
| 5.7953 | 243.9829 | 0.23669
| 5.8385 | 245.8008 | 0.23728
| 5.8664 | 246.976 | 0.23792
| 5.8837 | 247.7047 | 0.2387
| 5.9056 | 248.6265 | 0.24056
| 5.9388 | 250.0224 | 0.24131
| 5.9867 | 252.0389 | 0.24212
| 6.0421 | 254.3737 | 0.24227
| 6.0934 | 256.5318 | 0.24357
| 6.1426 | 258.6022 | 0.24475
| 6.1697 | 259.7442 | 0.2463
| 6.1914 | 260.6588 | 0.24583
| 6.2038 | 261.1791 | 0.24839
| 6.2299 | 262.2807 | 0.24925
| 6.253 | 263.2518 | 0.24979
| 6.2902 | 264.8169 | 0.25033
| 6.3245 | 266.2621 | 0.25118
| 6.3229 | 266.1953 | 0.25524
| 6.297 | 265.1056 | 0.25569
| 6.2625 | 263.6527 | 0.25393
| 6.3011 | 265.2765 | 0.25527
| 6.3212 | 266.125 | 0.25707
| 6.2898 | 264.8 | 0.25672
| 6.3043 | 265.4114 | 0.25805
| 6.3533 | 267.4748 | 0.26099
| 6.3507 | 267.3637 | 0.26093
| 6.3815 | 268.661 | 0.26109
| 6.4179 | 270.1933 | 0.26205
| 6.4396 | 271.1092 | 0.2634
| 6.4463 | 271.3901 | 0.26481
| 6.4621 | 272.0561 | 0.26486
| 6.4995 | 273.6287 | 0.2658
| 6.5218 | 274.5676 | 0.26728
| 6.5081 | 273.9926 | 0.26805
| 6.5053 | 273.8751 | 0.26767
| 6.5638 | 276.3347 | 0.26949
| 6.6112 | 278.331 | 0.27116
| 6.628 | 279.0401 | 0.27102
| 6.6521 | 280.0552 | 0.27294
| 6.6698 | 280.7977 | 0.27147
| 6.7057 | 282.3098 | 0.27405
| 6.7022 | 282.1626 | 0.27502
| 6.7218 | 282.9898 | 0.27617
| 6.7279 | 283.2465 | 0.27603
| 6.7832 | 285.5724 | 0.27671
| 6.829 | 287.4996 | 0.2792
| 6.8262 | 287.3828 | 0.27793
| 6.8573 | 288.6924 | 0.27992
| 6.8983 | 290.4207 | 0.28025
| 6.93 | 291.7524 | 0.28239
| 6.9658 | 293.2591 | 0.28223
| 7.0069 | 294.9903 | 0.28309
| 7.0346 | 296.1561 | 0.28509
| 7.0557 | 297.0457 | 0.28645
| 7.0836 | 298.2208 | 0.2868
| 7.1197 | 299.7393 | 0.28798
| 7.1445 | 300.7834 | 0.28839
| 7.1778 | 302.1852 | 0.28909
| 7.193 | 302.8238 | 0.29117
| 7.1976 | 303.0183 | 0.29194
| 7.2135 | 303.6908 | 0.29151
| 7.2655 | 305.878 | 0.29298
| 7.3013 | 307.3834 | 0.2936
| 7.3295 | 308.5735 | 0.29482
| 7.3326 | 308.7028 | 0.29525
| 7.3454 | 309.2436 | 0.29752
| 7.3485 | 309.3742 | 0.29785
| 7.3505 | 309.4559 | 0.29807
| 7.3695 | 310.2572 | 0.29828
| 7.4142 | 312.1363 | 0.29849
| 7.4908 | 315.3634 | 0.2995
| 7.5684 | 318.6306 | 0.30273
| 7.6014 | 320.0179 | 0.30315
| 7.625 | 321.0127 | 0.30372
| 7.6362 | 321.4863 | 0.30638
| 7.5981 | 319.8788 | 0.30638
| 7.5626 | 318.3874 | 0.30674
| 7.5754 | 318.9257 | 0.30598
| 7.6496 | 322.0508 | 0.3096
| 7.6326 | 321.3325 | 0.31039
| 7.6177 | 320.7075 | 0.31082
| 7.6156 | 320.6188 | 0.31124
| 7.6189 | 320.7573 | 0.31084
| 7.7136 | 324.7427 | 0.31365
| 7.7498 | 326.2651 | 0.31537
| 7.7416 | 325.9201 | 0.31511
| 7.7386 | 325.7936 | 0.31693
| 7.7313 | 325.4891 | 0.3179
| 7.7332 | 325.5665 | 0.31749
| 7.7529 | 326.3962 | 0.31881
| 7.7762 | 327.3777 | 0.31855
| 7.82 | 329.224 | 0.3196
| 7.8384 | 329.9969 | 0.32231
| 7.8325 | 329.7473 | 0.32199
| 7.8407 | 330.093 | 0.32283
| 7.8624 | 331.0061 | 0.32433
| 7.8847 | 331.9448 | 0.32443
| 7.9091 | 332.9725 | 0.32485
| 7.9498 | 334.6884 | 0.32558
| 7.9792 | 335.9249 | 0.32846
| 7.9824 | 336.0605 | 0.32807
| 8.0019 | 336.8811 | 0.32958
| 8.006 | 337.0548 | 0.32961
| 8.0102 | 337.2299 | 0.33204
| 8.0142 | 337.3997 | 0.3319
| 8.0218 | 337.7171 | 0.33205
| 8.0658 | 339.5707 | 0.33296
| 8.0953 | 340.8145 | 0.33471
| 8.1188 | 341.8038 | 0.33522
| 8.1324 | 342.3764 | 0.3371
| 8.1477 | 343.0174 | 0.33689
| 8.1629 | 343.6591 | 0.33723
| 8.2087 | 345.5876 | 0.341
| 8.1862 | 344.6398 | 0.33997
| 8.1863 | 344.6448 | 0.34119
| 8.227 | 346.3589 | 0.34052
| 8.3223 | 350.3686 | 0.34394
| 8.3342 | 350.8685 | 0.34417
| 8.368 | 352.2932 | 0.34426
| 8.4094 | 354.0376 | 0.34623
| 8.4142 | 354.2393 | 0.34653
| 8.4155 | 354.2911 | 0.34781
| 8.4457 | 355.566 | 0.34913
| 8.4421 | 355.4149 | 0.35011
| 8.4684 | 356.5199 | 0.34957
| 8.5303 | 359.1275 | 0.35129
| 8.5649 | 360.5829 | 0.35276
| 8.5695 | 360.7782 | 0.35293
| 8.6135 | 362.6309 | 0.35255
| 8.6712 | 365.0597 | 0.35477
| 8.6746 | 365.2016 | 0.35659
| 8.6753 | 365.2286 | 0.35548
| 8.7479 | 368.2867 | 0.35675
| 8.7549 | 368.5799 | 0.36019
| 8.7225 | 367.2168 | 0.35821
| 8.7811 | 369.6833 | 0.36076
| 8.7796 | 369.6217 | 0.3625
| 8.7869 | 369.9279 | 0.36184
| 8.8199 | 371.3179 | 0.36355
| 8.845 | 372.3734 | 0.36338
| 8.8658 | 373.2524 | 0.36482
| 8.8701 | 373.4322 | 0.36553
| 8.8669 | 373.299 | 0.36713
| 8.8703 | 373.442 | 0.36761
| 8.8778 | 373.7568 | 0.36864
| 8.8839 | 374.0128 | 0.36799
| 8.9156 | 375.346 | 0.36972
| 8.9505 | 376.8187 | 0.37073
| 8.9773 | 377.9437 | 0.37198
| 8.9948 | 378.6811 | 0.37262
| 9.0145 | 379.5114 | 0.37369
| 9.0222 | 379.8349 | 0.37362
| 9.0532 | 381.1408 | 0.37564
| 9.0604 | 381.443 | 0.37621
| 9.0751 | 382.0644 | 0.37624
| 9.1033 | 383.2507 | 0.37679
| 9.1483 | 385.1426 | 0.37803
| 9.1857 | 386.7201 | 0.37983
| 9.199 | 387.28 | 0.38082
| 9.2208 | 388.1963 | 0.38042
| 9.2625 | 389.9532 | 0.38223
| 9.2802 | 390.6971 | 0.38398
| 9.2695 | 390.2465 | 0.3851
| 9.2612 | 389.8986 | 0.38488
| 9.2696 | 390.2505 | 0.38553
| 9.2922 | 391.2007 | 0.38602
| 9.3282 | 392.7192 | 0.38731
| 9.3369 | 393.0825 | 0.38813
| 9.3636 | 394.2062 | 0.38977
| 9.3798 | 394.8907 | 0.3898
| 9.4125 | 396.2658 | 0.39072
| 9.4376 | 397.3218 | 0.39177
| 9.4537 | 398.0026 | 0.39224
| 9.4608 | 398.2996 | 0.39335
| 9.4819 | 399.19 | 0.39468
| 9.5178 | 400.6998 | 0.39561
| 9.5341 | 401.3842 | 0.39732
| 9.5265 | 401.0677 | 0.39805
| 9.5216 | 400.8592 | 0.39731
| 9.5644 | 402.6617 | 0.39765
| 9.5673 | 402.7855 | 0.39989
| 9.6026 | 404.2692 | 0.39972
| 9.6854 | 407.7563 | 0.40201
| 9.7335 | 409.7824 | 0.40369
| 9.7265 | 409.4853 | 0.40369
| 9.7795 | 411.7159 | 0.40576
| 9.794 | 412.3277 | 0.40522
| 9.8314 | 413.9013 | 0.40662
| 9.8512 | 414.735 | 0.4078
| 9.866 | 415.3593 | 0.40959
| 9.8645 | 415.2978 | 0.40941
| 9.8744 | 415.7119 | 0.4099
| 9.9076 | 417.1121 | 0.41002
| 9.9326 | 418.1627 | 0.41201
| 9.9438 | 418.6332 | 0.41294
| 9.9553 | 419.1195 | 0.41364
| 9.9605 | 419.3397 | 0.41494
| 9.9734 | 419.8795 | 0.41445
| 10.0289 | 422.2157 | 0.41521
| 10.0657 | 423.7684 | 0.41662
| 10.0763 | 424.2142 | 0.41859
| 10.0756 | 424.1814 | 0.41846
| 10.0871 | 424.6673 | 0.41935
| 10.1232 | 426.1877 | 0.41993
| 10.1514 | 427.3726 | 0.42247
| 10.1499 | 427.3128 | 0.42171
| 10.174 | 428.3278 | 0.42334
| 10.1788 | 428.5299 | 0.42389
| 10.1844 | 428.7626 | 0.42573
| 10.1852 | 428.7988 | 0.42477
| 10.2274 | 430.5759 | 0.42619
| 10.2449 | 431.3094 | 0.42673
| 10.2577 | 431.851 | 0.42772
| 10.2705 | 432.39 | 0.42906
| 10.2777 | 432.6933 | 0.43071
| 10.2783 | 432.7176 | 0.43097
| 10.2914 | 433.2702 | 0.43035
| 10.3338 | 435.053 | 0.43148
| 10.3822 | 437.0926 | 0.43273
| 10.4078 | 438.1671 | 0.43374
| 10.4211 | 438.729 | 0.43513
| 10.4438 | 439.6827 | 0.43599
| 10.4692 | 440.753 | 0.43703
| 10.4684 | 440.7212 | 0.43705
| 10.4788 | 441.1583 | 0.43708
| 10.4979 | 441.9615 | 0.4391
| 10.5126 | 442.5806 | 0.43963
| 10.5241 | 443.0643 | 0.43992
| 10.5533 | 444.2925 | 0.44042
| 10.5969 | 446.1283 | 0.44162
| 10.629 | 447.4798 | 0.44364
| 10.6525 | 448.4725 | 0.44448
| 10.6813 | 449.6845 | 0.4444
| 10.7163 | 451.1568 | 0.44672
| 10.7149 | 451.0974 | 0.44655
| 10.7439 | 452.3186 | 0.44789
| 10.7816 | 453.904 | 0.44779
| 10.828 | 455.8598 | 0.44935
| 10.8492 | 456.7518 | 0.45164
| 10.849 | 456.744 | 0.45214
| 10.8498 | 456.777 | 0.45144
| 10.8778 | 457.9564 | 0.4535
| 10.8688 | 457.5762 | 0.45563
| 10.8671 | 457.5067 | 0.45407
| 10.8995 | 458.8709 | 0.4561
| 10.9251 | 459.9487 | 0.45705
| 10.9478 | 460.9032 | 0.45779
| 10.9751 | 462.0519 | 0.45883
| 11.0065 | 463.3752 | 0.45938
| 11.0353 | 464.5857 | 0.46175
| 11.0326 | 464.4736 | 0.46142
| 11.0417 | 464.8563 | 0.4623
| 11.0569 | 465.4979 | 0.46224
| 11.096 | 467.1432 | 0.46287
| 11.1278 | 468.4803 | 0.46632
| 11.141 | 469.0367 | 0.46617
| 11.1559 | 469.6662 | 0.46642
| 11.1861 | 470.937 | 0.46743
| 11.1988 | 471.47 | 0.46859
| 11.2146 | 472.1348 | 0.4684
| 11.2363 | 473.048 | 0.46963
| 11.2823 | 474.9864 | 0.47039
| 11.326 | 476.8234 | 0.47224
| 11.3646 | 478.4518 | 0.47408
| 11.3969 | 479.8081 | 0.47386
| 11.4242 | 480.9613 | 0.47538
| 11.4213 | 480.8373 | 0.47689
| 11.4161 | 480.6174 | 0.47636
| 11.4231 | 480.9125 | 0.4774
| 11.4417 | 481.6973 | 0.47856
| 11.4696 | 482.871 | 0.4801
| 11.4881 | 483.6488 | 0.48037
| 11.4972 | 484.0347 | 0.48084
| 11.5181 | 484.9146 | 0.48287
| 11.5363 | 485.6809 | 0.48374
| 11.5477 | 486.159 | 0.48429
| 11.5459 | 486.0824 | 0.48487
| 11.5492 | 486.2217 | 0.48491
| 11.5796 | 487.5006 | 0.4876
| 11.5891 | 487.9004 | 0.48755
| 11.6081 | 488.7036 | 0.48859
| 11.6346 | 489.8189 | 0.48871
| 11.6749 | 491.5162 | 0.48988
| 11.707 | 492.8651 | 0.49136
| 11.7327 | 493.9494 | 0.49174
| 11.7699 | 495.5145 | 0.49367
| 11.7798 | 495.929 | 0.4944
| 11.8028 | 496.9007 | 0.49408
| 11.841 | 498.5073 | 0.49548
| 11.8581 | 499.2276 | 0.49694
| 11.8631 | 499.4356 | 0.49906
| 11.855 | 499.0959 | 0.4996
| 11.8479 | 498.7993 | 0.49822
| 11.8594 | 499.2795 | 0.49951
| 11.8794 | 500.1236 | 0.49913
| 11.9202 | 501.8408 | 0.501
| 11.9639 | 503.6798 | 0.50315
| 11.9806 | 504.3853 | 0.50507
| 11.9772 | 504.24 | 0.50394
| 12.0009 | 505.2381 | 0.50453
| 12.0263 | 506.3082 | 0.50578
| 12.0496 | 507.289 | 0.50668
| 12.0717 | 508.2176 | 0.50705
| 12.0965 | 509.2649 | 0.50808
| 12.1358 | 510.9192 | 0.50927
| 12.1657 | 512.1785 | 0.5099
| 12.1922 | 513.2925 | 0.51149
| 12.2086 | 513.9816 | 0.51117
| 12.2338 | 515.0456 | 0.51395
| 12.2312 | 514.9352 | 0.51476
| 12.2274 | 514.7761 | 0.51437
| 12.2544 | 515.912 | 0.51444
| 12.2875 | 517.3044 | 0.51611
| 12.3045 | 518.0222 | 0.51727
| 12.3042 | 518.008 | 0.51831
| 12.3159 | 518.5002 | 0.51783
| 12.3511 | 519.9839 | 0.52022
| 12.3751 | 520.9906 | 0.52086
| 12.3962 | 521.8817 | 0.52144
| 12.4162 | 522.7236 | 0.52139
| 12.4343 | 523.4858 | 0.52413
| 12.4274 | 523.1963 | 0.52423
| 12.4321 | 523.3918 | 0.52454
| 12.4464 | 523.9927 | 0.52484
| 12.4768 | 525.2743 | 0.52496
| 12.5141 | 526.8461 | 0.52636
| 12.5531 | 528.4878 | 0.52783
| 12.5858 | 529.8635 | 0.52965
| 12.6028 | 530.5775 | 0.53013
| 12.6167 | 531.1652 | 0.53059
| 12.6362 | 531.9837 | 0.531
| 12.6477 | 532.4704 | 0.53261
| 12.6523 | 532.6607 | 0.53339
| 12.6665 | 533.2606 | 0.53384
| 12.6874 | 534.1412 | 0.53448
| 12.7034 | 534.8138 | 0.53584
| 12.7066 | 534.9492 | 0.53589
| 12.741 | 536.3965 | 0.53696
| 12.7663 | 537.4627 | 0.53894
| 12.7836 | 538.1888 | 0.53905
| 12.8206 | 539.7472 | 0.54064
| 12.836 | 540.3954 | 0.54122
| 12.8571 | 541.2843 | 0.54181
| 12.8918 | 542.746 | 0.54292
| 12.9194 | 543.9076 | 0.54459
| 12.9088 | 543.4604 | 0.54559
| 12.9007 | 543.1187 | 0.54632
| 12.9023 | 543.189 | 0.54599
| 12.9123 | 543.609 | 0.54645
| 12.9727 | 546.1536 | 0.54837
| 13.0249 | 548.3487 | 0.55108
| 13.0324 | 548.6669 | 0.55026
| 13.082 | 550.7539 | 0.55145
| 13.1044 | 551.6943 | 0.55395
| 13.104 | 551.6792 | 0.55463
| 13.1146 | 552.1239 | 0.5539
| 13.1804 | 554.8976 | 0.55604
| 13.2165 | 556.4159 | 0.5567
| 13.2429 | 557.5271 | 0.55747
| 13.26 | 558.2474 | 0.55908
| 13.276 | 558.9193 | 0.55933
| 13.2858 | 559.3323 | 0.56062
| 13.2866 | 559.3675 | 0.56121
| 13.2878 | 559.4172 | 0.56186
| 13.3134 | 560.4948 | 0.5615
| 13.3782 | 563.2222 | 0.56348
| 13.4228 | 565.1009 | 0.56657
| 13.3953 | 563.944 | 0.56679
| 13.3923 | 563.8155 | 0.56746
| 13.3778 | 563.2061 | 0.5689
| 13.3496 | 562.0202 | 0.56846
| 13.3573 | 562.3431 | 0.56868
| 13.441 | 565.8662 | 0.57244
| 13.4486 | 566.1849 | 0.57086
| 13.5198 | 569.1827 | 0.57305
| 13.5611 | 570.9253 | 0.5727
| 13.5454 | 570.2629 | 0.57633
| 13.5025 | 568.4545 | 0.57595
| 13.516 | 569.0231 | 0.57774
| 13.5197 | 569.1803 | 0.57838
| 13.528 | 569.5313 | 0.57809
| 13.5694 | 571.2746 | 0.57913
| 13.6027 | 572.6734 | 0.58094
| 13.6271 | 573.7023 | 0.58145
| 13.6484 | 574.5985 | 0.58193
| 13.6717 | 575.5803 | 0.58287
| 13.6968 | 576.6354 | 0.5834
| 13.7239 | 577.7781 | 0.586
| 13.6744 | 575.6938 | 0.58644
| 13.6735 | 575.6567 | 0.58561
| 13.7241 | 577.7866 | 0.58709
| 13.7802 | 580.1456 | 0.58878
| 13.8059 | 581.2293 | 0.59101
| 13.8312 | 582.2946 | 0.59129
| 13.8469 | 582.9555 | 0.59236
| 13.8601 | 583.5127 | 0.59144
| 13.8907 | 584.798 | 0.59291
| 13.927 | 586.3264 | 0.59374
| 13.9533 | 587.4354 | 0.59536
| 13.9566 | 587.5746 | 0.59614
| 13.9666 | 587.9943 | 0.59599
| 13.9836 | 588.71 | 0.59843
| 13.9772 | 588.4404 | 0.5982
| 13.978 | 588.4752 | 0.59894
| 14.0022 | 589.4954 | 0.59944
| 14.0569 | 591.7947 | 0.60024
| 14.1067 | 593.892 | 0.60249
| 14.1118 | 594.1071 | 0.60443
| 14.1025 | 593.7163 | 0.60508
| 14.0945 | 593.3778 | 0.60684
| 14.0814 | 592.8275 | 0.60654
| 14.0583 | 591.8569 | 0.60738
| 14.0554 | 591.7324 | 0.60649
| 14.0754 | 592.5757 | 0.60878
| 14.0908 | 593.2218 | 0.61001
| 14.0925 | 593.2945 | 0.61001
| 14.1231 | 594.5826 | 0.61119
| 14.1507 | 595.7434 | 0.61329
| 14.1687 | 596.504 | 0.61339
| 14.1883 | 597.3277 | 0.61457
| 14.23 | 599.0843 | 0.6154
| 14.247 | 599.8011 | 0.61743
| 14.2468 | 599.7902 | 0.61645
| 14.271 | 600.8091 | 0.61764
| 14.2894 | 601.5839 | 0.61942
| 14.2935 | 601.7562 | 0.62004
| 14.2892 | 601.5758 | 0.62205
| 14.2938 | 601.7709 | 0.62157
| 14.3068 | 602.3192 | 0.62334
| 14.3291 | 603.2564 | 0.62302
| 14.3711 | 605.0254 | 0.62385
| 14.3939 | 605.9829 | 0.62778
| 14.3835 | 605.5478 | 0.62719
| 14.3941 | 605.9914 | 0.62656
| 14.4217 | 607.1559 | 0.62901
| 14.4133 | 606.8024 | 0.62865
| 14.4172 | 606.9635 | 0.62935
| 14.449 | 608.3034 | 0.63111
| 14.4703 | 609.2025 | 0.63163
| 14.4911 | 610.0763 | 0.63162
| 14.5101 | 610.8748 | 0.63203
| 14.5441 | 612.3057 | 0.63449
| 14.5194 | 611.2682 | 0.6359
| 14.5119 | 610.9535 | 0.6372
| 14.5094 | 610.8469 | 0.63825
| 14.5181 | 611.2143 | 0.63741
| 14.5449 | 612.3399 | 0.63889
| 14.5678 | 613.3045 | 0.64066
| 14.5685 | 613.3328 | 0.64126
| 14.5846 | 614.0146 | 0.64252
| 14.5819 | 613.9004 | 0.64274
| 14.6092 | 615.0503 | 0.64285
| 14.6334 | 616.0655 | 0.6448
| 14.6356 | 616.1613 | 0.64634
| 14.65 | 616.7665 | 0.64811
| 14.6509 | 616.802 | 0.64623
| 14.6683 | 617.5374 | 0.64689
| 14.6888 | 618.3984 | 0.64872
| 14.6983 | 618.8001 | 0.65014
| 14.7 | 618.8717 | 0.6494
| 14.7158 | 619.5348 | 0.65178
| 14.72 | 619.7145 | 0.6522
| 14.7345 | 620.3228 | 0.65327
| 14.7536 | 621.126 | 0.65332
| 14.7564 | 621.2435 | 0.65469
| 14.7715 | 621.8814 | 0.65539
| 14.7859 | 622.4889 | 0.65613
| 14.7863 | 622.5039 | 0.65884
| 14.7999 | 623.0782 | 0.65587
| 14.7877 | 622.5622 | 0.65974
| 14.8246 | 624.1165 | 0.65979
| 14.8468 | 625.0531 | 0.66192
| 14.8368 | 624.6294 | 0.66187
| 14.8379 | 624.6747 | 0.66348
| 14.8331 | 624.4735 | 0.66331
| 14.9034 | 627.435 | 0.66514
| 14.897 | 627.1647 | 0.66602
| 14.8962 | 627.1317 | 0.6642
| 14.9347 | 628.7523 | 0.66834
| 14.9325 | 628.6607 | 0.66906
| 14.9418 | 629.0516 | 0.6692
| 14.9677 | 630.143 | 0.67197
| 14.9618 | 629.8933 | 0.67298
| 14.956 | 629.649 | 0.67506
| 14.9573 | 629.7021 | 0.67454
| 14.9943 | 631.2628 | 0.67581
| 14.9971 | 631.3794 | 0.67722
| 14.9914 | 631.1371 | 0.6768
| 15.0371 | 633.0639 | 0.67936
| 15.0676 | 634.347 | 0.67959
| 15.0537 | 633.7618 | 0.68074
| 15.0476 | 633.5039 | 0.68151
| 15.0463 | 633.4518 | 0.6827
| 15.0612 | 634.0759 | 0.68287
| 15.117 | 636.4268 | 0.68547
| 15.1131 | 636.2636 | 0.68596
| 15.1182 | 636.4762 | 0.68687
| 15.1387 | 637.3388 | 0.6881
| 15.1505 | 637.8363 | 0.68857
| 15.1792 | 639.0457 | 0.69075
| 15.1701 | 638.6603 | 0.69188
| 15.167 | 638.5321 | 0.69096
| 15.1765 | 638.9308 | 0.69281
| 15.1899 | 639.4944 | 0.69317
| 15.1855 | 639.3096 | 0.69466
| 15.1837 | 639.2354 | 0.69548
| 15.1768 | 638.9438 | 0.69492
| 15.2002 | 639.9289 | 0.69708
| 15.2154 | 640.5713 | 0.69603
| 15.244 | 641.7755 | 0.69963
| 15.2387 | 641.5509 | 0.70021
| 15.2384 | 641.5357 | 0.70076
| 15.2651 | 642.6633 | 0.70268
| 15.277 | 643.1615 | 0.70319
| 15.2815 | 643.3518 | 0.70678
| 15.2744 | 643.0545 | 0.70647
| 15.2697 | 642.8557 | 0.70774
| 15.2615 | 642.5091 | 0.70676
| 15.2852 | 643.5083 | 0.70736
| 15.3413 | 645.8705 | 0.71091
| 15.3365 | 645.6682 | 0.71077
| 15.3628 | 646.7747 | 0.71172
| 15.3599 | 646.6537 | 0.716
| 15.3102 | 644.5589 | 0.71455
| 15.3194 | 644.9461 | 0.7142
| 15.3599 | 646.6521 | 0.71641
| 15.4005 | 648.3611 | 0.71761
| 15.3954 | 648.1467 | 0.71819
| 15.4234 | 649.3279 | 0.71949
| 15.4302 | 649.6118 | 0.72238
| 15.3815 | 647.5607 | 0.72266
| 15.397 | 648.2137 | 0.72147
| 15.4353 | 649.829 | 0.72433
| 15.4376 | 649.9246 | 0.7242
| 15.4408 | 650.0589 | 0.72716
| 15.4409 | 650.0609 | 0.72748
| 15.4534 | 650.5905 | 0.72684
| 15.4928 | 652.2496 | 0.72926
| 15.4756 | 651.5235 | 0.72973
| 15.4549 | 650.6543 | 0.73053
| 15.4525 | 650.5505 | 0.73013
| 15.4989 | 652.5029 | 0.73211
| 15.4496 | 650.4305 | 0.73349
| 15.494 | 652.2997 | 0.73516
| 15.5225 | 653.4976 | 0.73698
| 15.5119 | 653.0504 | 0.73746
| 15.4966 | 652.4081 | 0.73743
| 15.5556 | 654.8933 | 0.73888
| 15.51 | 652.9737 | 0.74054
| 15.5655 | 655.3102 | 0.74251
| 15.5519 | 654.7339 | 0.74308
| 15.5737 | 655.6533 | 0.7453
| 15.5475 | 654.5491 | 0.74512
| 15.5852 | 656.138 | 0.74581
| 15.589 | 656.2971 | 0.74879
| 15.5859 | 656.1683 | 0.74796
| 15.6173 | 657.4899 | 0.7495
| 15.6229 | 657.7232 | 0.75089
| 15.6339 | 658.1865 | 0.75059
| 15.6126 | 657.2934 | 0.75267
| 15.6022 | 656.8529 | 0.75407
| 15.6098 | 657.1741 | 0.75346
| 15.643 | 658.5705 | 0.75511
| 15.6481 | 658.7841 | 0.75621
| 15.6572 | 659.1693 | 0.75655
| 15.6699 | 659.704 | 0.75869
| 15.6671 | 659.5856 | 0.75889
| 15.6602 | 659.2951 | 0.75941
| 15.6636 | 659.4368 | 0.76044
| 15.6704 | 659.724 | 0.75972
| 15.6829 | 660.25 | 0.76257
| 15.6797 | 660.1156 | 0.76301
| 15.703 | 661.0994 | 0.76363
| 15.6848 | 660.3332 | 0.76732
| 15.6438 | 658.6041 | 0.76529
| 15.6696 | 659.693 | 0.76637
| 15.6963 | 660.8143 | 0.76862
| 15.6874 | 660.4426 | 0.76827
| 15.7232 | 661.9459 | 0.7708
| 15.7005 | 660.993 | 0.77109
| 15.6972 | 660.8518 | 0.77245
| 15.6874 | 660.4413 | 0.77249
| 15.7069 | 661.2616 | 0.77392
| 15.7138 | 661.5522 | 0.77587
| 15.73 | 662.2357 | 0.7763
| 15.7332 | 662.367 | 0.77639
| 15.7282 | 662.1582 | 0.77789
| 15.7898 | 664.7535 | 0.7797
| 15.7443 | 662.8377 | 0.78039
| 15.742 | 662.7378 | 0.7802
| 15.7655 | 663.7282 | 0.78197
| 15.743 | 662.7819 | 0.78178
| 15.7629 | 663.6209 | 0.78235
| 15.7971 | 665.0583 | 0.78474
| 15.7777 | 664.2427 | 0.78559
| 15.7747 | 664.114 | 0.78643
| 15.7745 | 664.1057 | 0.78756
| 15.7795 | 664.317 | 0.78791
| 15.7795 | 664.3175 | 0.78875
| 15.7972 | 665.0625 | 0.79041
| 15.8226 | 666.133 | 0.79165
| 15.8357 | 666.6846 | 0.79187
| 15.8533 | 667.4258 | 0.7933
| 15.8329 | 666.5663 | 0.7947
| 15.8011 | 665.2285 | 0.79471
| 15.7841 | 664.5122 | 0.79537
| 15.7878 | 664.6673 | 0.79573
| 15.8108 | 665.634 | 0.7965
| 15.8441 | 667.0378 | 0.79822
| 15.8634 | 667.8521 | 0.79877
| 15.8554 | 667.5131 | 0.79972
| 15.8498 | 667.2785 | 0.80162
| 15.8454 | 667.0937 | 0.80124
| 15.8629 | 667.8279 | 0.80264
| 15.9028 | 669.5092 | 0.80296
| 15.9018 | 669.4665 | 0.80657
| 15.8275 | 666.3393 | 0.80608
| 15.8364 | 666.713 | 0.80627
| 15.8736 | 668.2784 | 0.80796
| 15.8708 | 668.161 | 0.80967
| 15.8544 | 667.4694 | 0.80979
| 15.8489 | 667.2383 | 0.81116
| 15.8391 | 666.829 | 0.81061
| 15.9186 | 670.1724 | 0.81207
| 15.9185 | 670.1705 | 0.81499
| 15.8931 | 669.1022 | 0.81429
| 15.899 | 669.3499 | 0.81454
| 15.9061 | 669.6464 | 0.81711
| 15.8806 | 668.5751 | 0.81708
| 15.8864 | 668.8176 | 0.81804
| 15.8841 | 668.7224 | 0.81696
| 15.9106 | 669.8368 | 0.81963
| 15.8953 | 669.1923 | 0.82017
| 15.9322 | 670.7487 | 0.82029
| 15.9502 | 671.5027 | 0.82295
| 15.9451 | 671.2907 | 0.82231
| 15.9523 | 671.5944 | 0.82517
| 15.9411 | 671.1204 | 0.82537
| 15.9325 | 670.759 | 0.82568
| 15.9342 | 670.8329 | 0.82569
| 15.9374 | 670.9638 | 0.828
| 15.9369 | 670.945 | 0.82894
| 15.9656 | 672.1547 | 0.82918
| 15.9444 | 671.2598 | 0.83074
| 15.9522 | 671.5896 | 0.83066
| 15.9769 | 672.6272 | 0.83295
| 15.9665 | 672.1919 | 0.83381
| 15.9758 | 672.581 | 0.8343
| 15.9726 | 672.4481 | 0.83504
| 15.998 | 673.5166 | 0.83565
| 15.9951 | 673.3951 | 0.83829
| 15.9864 | 673.0294 | 0.83917
| 15.9753 | 672.5617 | 0.83945
| 15.9819 | 672.8381 | 0.84001
| 15.9767 | 672.62 | 0.84101
| 15.9802 | 672.7681 | 0.84297
| 15.9935 | 673.3288 | 0.84282
| 15.9935 | 673.3276 | 0.84395
| 15.9938 | 673.3388 | 0.84491
| 16.0294 | 674.84 | 0.84622
| 16.0248 | 674.647 | 0.8485
| 16.0091 | 673.9845 | 0.84843
| 16.0145 | 674.2108 | 0.84831
| 16.0273 | 674.7519 | 0.84893
| 16.0373 | 675.1733 | 0.85123
| 16.0283 | 674.7907 | 0.8526
| 16.0249 | 674.6485 | 0.85334
| 16.0463 | 675.5516 | 0.85399
| 16.0421 | 675.3736 | 0.85713
| 16.0047 | 673.8001 | 0.85713
| 16.0001 | 673.6053 | 0.85677
| 16.0389 | 675.2368 | 0.85719
| 16.0574 | 676.0172 | 0.86186
| 16.0499 | 675.7021 | 0.86068
| 16.0618 | 676.2018 | 0.86459
| 16.054 | 675.8745 | 0.86362
| 16.0646 | 676.3195 | 0.86396
| 16.0995 | 677.7905 | 0.86594
| 16.0731 | 676.6799 | 0.86769
| 16.0631 | 676.2579 | 0.86603
| 16.0913 | 677.4446 | 0.8676
| 16.1262 | 678.9145 | 0.86863
| 16.096 | 677.6448 | 0.87092
| 16.0761 | 676.8061 | 0.87169
| 16.064 | 676.2957 | 0.87123
| 16.0819 | 677.0482 | 0.87179
| 16.1129 | 678.355 | 0.8729
| 16.1262 | 678.9127 | 0.8756
| 16.1223 | 678.7513 | 0.87562
| 16.0579 | 676.0379 | 0.87655
| 16.0445 | 675.4749 | 0.8777
| 16.0508 | 675.7418 | 0.87872
| 16.0495 | 675.6832 | 0.87936
| 16.0743 | 676.7304 | 0.87922
| 16.12 | 678.6532 | 0.88086
| 16.1251 | 678.8689 | 0.88251
| 16.1244 | 678.8387 | 0.88275
| 16.1581 | 680.2555 | 0.8846
| 16.1473 | 679.8036 | 0.88703
| 16.127 | 678.9467 | 0.88683
| 16.1229 | 678.7767 | 0.88744
| 16.1245 | 678.8432 | 0.88769
| 16.1323 | 679.1721 | 0.88898
| 16.1438 | 679.6547 | 0.88963
| 16.1367 | 679.3562 | 0.89185
| 16.1313 | 679.1285 | 0.89253
| 16.1285 | 679.0103 | 0.89111
| 16.1942 | 681.7783 | 0.89426
| 16.1744 | 680.9449 | 0.89511
| 16.1685 | 680.6944 | 0.89606
| 16.1717 | 680.83 | 0.89767
| 16.1662 | 680.596 | 0.89859
| 16.1738 | 680.9167 | 0.89966
| 16.1739 | 680.9207 | 0.89966
| 16.1667 | 680.6171 | 0.90203
| 16.137 | 679.3703 | 0.90121
| 16.1352 | 679.2911 | 0.9014
| 16.143 | 679.6207 | 0.90234
| 16.1588 | 680.2872 | 0.90347
| 16.1907 | 681.6303 | 0.90682
| 16.197 | 681.8951 | 0.90505
| 16.2202 | 682.8709 | 0.9096
| 16.1306 | 679.0977 | 0.90923
| 16.14 | 679.4945 | 0.90935
| 16.1752 | 680.979 | 0.91146
| 16.1806 | 681.2033 | 0.9125
| 16.1821 | 681.2687 | 0.91263
| 16.1781 | 681.0994 | 0.91466
| 16.195 | 681.8126 | 0.91434
| 16.2228 | 682.982 | 0.91683
| 16.21 | 682.4406 | 0.91787
| 16.194 | 681.769 | 0.91618
| 16.2349 | 683.4911 | 0.91845
| 16.2342 | 683.4614 | 0.91874
| 16.2261 | 683.12 | 0.92113
| 16.2197 | 682.8523 | 0.92211
| 16.2154 | 682.6689 | 0.92358
| 16.1732 | 680.8927 | 0.92333
| 16.189 | 681.5589 | 0.92485
| 16.1995 | 682.0013 | 0.92612
| 16.2095 | 682.4197 | 0.92639
| 16.2343 | 683.4656 | 0.92706
| 16.2613 | 684.6031 | 0.92709
| 16.252 | 684.2099 | 0.92978
| 16.2601 | 684.5508 | 0.93138
| 16.2351 | 683.4988 | 0.93255
| 16.2635 | 684.6944 | 0.93421
| 16.2853 | 685.6107 | 0.93427
| 16.3251 | 687.2861 | 0.93527
| 16.2113 | 682.4988 | 0.93794
| 16.1922 | 681.6925 | 0.93818
| 16.1968 | 681.8857 | 0.93878
| 16.223 | 682.9904 | 0.93917
| 16.2473 | 684.0136 | 0.94004
| 16.2611 | 684.5914 | 0.94229
| 16.2705 | 684.9884 | 0.94255
| 16.2917 | 685.8818 | 0.94325
| 16.3062 | 686.4902 | 0.94487
| 16.2716 | 685.0353 | 0.94502
| 16.2696 | 684.9516 | 0.94767
| 16.2736 | 685.1184 | 0.94614
| 16.3155 | 686.8856 | 0.94931
| 16.3121 | 686.7424 | 0.94913
| 16.2942 | 685.9849 | 0.94924
| 16.3013 | 686.2848 | 0.95164
| 16.3057 | 686.4703 | 0.95247
| 16.296 | 686.0645 | 0.95405
| 16.296 | 686.0607 | 0.95426
| 16.3136 | 686.8048 | 0.95621
| 16.3011 | 686.2772 | 0.95752
| 16.2974 | 686.1199 | 0.95751
| 16.3135 | 686.7976 | 0.95883
| 16.3191 | 687.0361 | 0.96039
| 16.3144 | 686.8377 | 0.96014
| 16.3595 | 688.7354 | 0.96228
| 16.3432 | 688.0492 | 0.96389
| 16.3278 | 687.4031 | 0.96393
| 16.3228 | 687.1893 | 0.96548
| 16.3203 | 687.0851 | 0.96674
| 16.3165 | 686.9249 | 0.96726
| 16.3193 | 687.0449 | 0.96643
| 16.3669 | 689.0473 | 0.96761
| 16.3476 | 688.236 | 0.96965
| 16.3441 | 688.0888 | 0.9702
| 16.342 | 688.0003 | 0.97187
| 16.3602 | 688.7645 | 0.97224
| 16.3912 | 690.0725 | 0.97494
| 16.3854 | 689.8271 | 0.97483
| 16.367 | 689.0509 | 0.97517
| 16.3468 | 688.2013 | 0.97582
| 16.3449 | 688.1226 | 0.97516
| 16.3572 | 688.6396 | 0.97739
| 16.3625 | 688.8605 | 0.97733
| 16.3736 | 689.3312 | 0.97876
| 16.3362 | 687.7543 | 0.98012
| 16.3113 | 686.7074 | 0.98066
| 16.3484 | 688.2686 | 0.98052
| 16.3823 | 689.6946 | 0.98403
| 16.3647 | 688.9541 | 0.98457
| 16.391 | 690.0611 | 0.98434
| 16.398 | 690.3567 | 0.98788
| 16.382 | 689.6827 | 0.98792
| 16.3892 | 689.9863 | 0.98781
| 16.4047 | 690.6409 | 0.98945
| 16.404 | 690.6082 | 0.98927
| 16.4033 | 690.5818 | 0.99126
| 16.3966 | 690.2959 | 0.9921
| 16.3906 | 690.0449 | 0.99321
| 16.3853 | 689.821 | 0.99256
| 16.4362 | 691.9651 | 0.99385
| 16.4315 | 691.7679 | 0.99618
| 16.4201 | 691.288 | 0.99753
| 16.4152 | 691.0818 | 0.999
| 16.4131 | 690.9938 | 0.99832
| 16.4091 | 690.8245 | 0.99988
| 16.4064 | 690.711 | 1.0004
| 16.4495 | 692.5239 | 1.0024
| 16.4559 | 692.7953 | 1.0026
| 16.4594 | 692.9435 | 1.0036
| 16.4558 | 692.7907 | 1.0042
| 16.4507 | 692.5775 | 1.0038
| 16.4265 | 691.5553 | 1.0052
| 16.4233 | 691.4214 | 1.0041
| 16.4233 | 691.4214 | 1.0041
| 16.3849 | 689.8041 | 1.0031
| 16.3823 | 689.6948 | 1.0041
| 16.3856 | 689.8355 | 1.0043
| 16.3841 | 689.7727 | 1.0047
| 16.3968 | 690.3056 | 1.006
| 16.5079 | 694.983 | 1.0116
| 16.5259 | 695.7404 | 1.031
| 16.5581 | 697.0968 | 1.0439
| 16.5852 | 698.2371 | 1.0592
| 16.6166 | 699.5612 | 1.0747
| 16.6457 | 700.787 | 1.0893
| 16.6805 | 702.2494 | 1.1047
| 16.7102 | 703.5024 | 1.1188
| 16.7386 | 704.6979 | 1.1339
| 16.7658 | 705.842 | 1.1471
| 16.7952 | 707.077 | 1.1625
| 16.8195 | 708.1019 | 1.1765
| 16.8503 | 709.3979 | 1.1923
| 16.8767 | 710.5096 | 1.2109
| 16.8999 | 711.4859 | 1.2243
| 16.9255 | 712.564 | 1.2375
| 16.9479 | 713.5073 | 1.254
| 16.6552 | 701.183 | 1.3355
| 16.685 | 702.4411 | 1.3126
| 16.8015 | 707.3458 | 1.3217
| 16.8792 | 710.614 | 1.333
| 16.9321 | 712.8432 | 1.3459
| 16.9725 | 714.5445 | 1.3606
| 16.9923 | 715.376 | 1.3771
| 17.0128 | 716.2411 | 1.3922
| 17.0318 | 717.0409 | 1.4094
| 17.04 | 717.3841 | 1.4299
| 17.0427 | 717.4979 | 1.4347
| 17.0398 | 717.3762 | 1.4369
| 16.7489 | 705.1284 | 1.4726
| 16.5018 | 694.7287 | 1.4249
| 16.4714 | 693.445 | 1.326
| 16.577 | 697.8949 | 1.3384
| 16.6478 | 700.8726 | 1.4113
| 16.6536 | 701.1194 | 1.3611
Note on G4: Andrew Jones: GL is that of the extensometer used and not from the design of specimen

## RE 18
Designation | From wall | H/V | Treatment | Use | SMaRT ID
RE 18 | 141020 B | H | As-dep | 1000C tensile | STS2021-27008
| Load(8800 (0,1):Load) (kN) | Stress (MPa) | Strain (%) |  | CSA (mm2) | Gauge Length (mm) | UTS (MPa) | SaF (%) | Linear relationship of elastic region | Modulus (GPa) | 0.2 PS Calculation
| 0.096262 | 3.9424 | -0.0047022 |  | 24.4173 | 24.9918 | 175.4182 | 12.9532 | y = 558.66x + 10.197 | 55.866 | x | y
| 0.10417 | 4.2662 | -0.0089074
| 0.096717 | 3.961 | -0.012801 |  |  | Note: If N/A appears in the UTS box (I3) delete the N/A data in columns B, C and D. |  |  |  |  | 0.2 | 0
| 0.095968 | 3.9303 | -0.0017561 | [5 empty] | 0.2 PS (MPa) |  | 0.21 | 5.5866
| 0.095231 | 3.9001 | -0.00052489 | [7 empty] | 0.22 | 11.1732
| 0.097006 | 3.9728 | -0.002319 | [5 empty] | 132.8 |  | 0.23 | 16.7598
| 0.097099 | 3.9766 | 0.0028055 | [7 empty] | 0.24 | 22.3464
| 0.098824 | 4.0473 | 0.0012825 | [7 empty] | 0.25 | 27.933
| 0.10044 | 4.1134 | 0.0081774 | [7 empty] | 0.26 | 33.5196
| 0.10044 | 4.1133 | 0.0073111 | [7 empty] | 0.27 | 39.1062
| 0.099952 | 4.0935 | 0.0017931 | [7 empty] | 0.28 | 44.6928
| 0.1012 | 4.1446 | 0.0028722 | [7 empty] | 0.29 | 50.2794
| 0.099279 | 4.0659 | 0.0061879 | [7 empty] | 0.3 | 55.866
| 0.10187 | 4.1722 | 0.0043796 | [7 empty] | 0.31 | 61.4526
| 0.10187 | 4.1722 | 0.0043796 | [7 empty] | 0.32 | 67.0392
| 0.10074 | 4.1259 | 0.0042676 | [7 empty] | 0.33 | 72.6258
| 0.09821 | 4.0221 | 0.0040356 | [7 empty] | 0.34 | 78.2124
| 0.1011 | 4.1405 | 0.0038878 | [7 empty] | 0.35 | 83.799
| 0.1153 | 4.722 | 9.3154e-05 | [7 empty] | 0.36 | 89.3856
| 0.19539 | 8.0023 | 0.0040056 | [7 empty] | 0.37 | 94.9722
| 0.29577 | 12.113 | 0.0057307 | [7 empty] | 0.38 | 100.5588
| 0.33181 | 13.5893 | 0.0084334 | [7 empty] | 0.39 | 106.1454
| 0.25049 | 10.2585 | 0.0062584 | [7 empty] | 0.4 | 111.732
| 0.35053 | 14.3558 | 0.0079718 | [7 empty] | 0.41 | 117.3186
| 0.40603 | 16.6288 | 0.0085086 | [7 empty] | 0.42 | 122.9052
| 0.39867 | 16.3273 | 0.010499 | [7 empty] | 0.43 | 128.4918
| 0.39037 | 15.9874 | 0.0088294 | [7 empty] | 0.44 | 134.0784
| 0.35961 | 14.7275 | 0.013511 | [7 empty] | 0.45 | 139.665
| 0.29802 | 12.2054 | 0.012249 | [7 empty] | 0.46 | 145.2516
| 0.29203 | 11.9601 | 0.014728 | [7 empty] | 0.47 | 150.8382
| 0.36105 | 14.7866 | 0.013768 | [7 empty] | 0.48 | 156.4248
| 0.44627 | 18.2766 | 0.015408 | [7 empty] | 0.49 | 162.0114
| 0.41035 | 16.8058 | 0.016785 | [7 empty] | 0.5 | 167.598
| 0.4052 | 16.5947 | 0.020125 | [7 empty] | 0.51 | 173.1846
| 0.34814 | 14.2578 | 0.019682 | [7 empty] | 0.52 | 178.7712
| 0.4207 | 17.2295 | 0.020953 | [7 empty] | 0.53 | 184.3578
| 0.41514 | 17.0019 | 0.020214 | [7 empty] | 0.54 | 189.9444
| 0.50463 | 20.667 | 0.020813 | [7 empty] | 0.55 | 195.531
| 0.5843 | 23.9296 | 0.025076 | [7 empty] | 0.56 | 201.1176
| 0.55847 | 22.872 | 0.020904 | [7 empty] | 0.57 | 206.7042
| 0.64156 | 26.2749 | 0.022954 | [7 empty] | 0.58 | 212.2908
| 0.74191 | 30.3844 | 0.023967 | [7 empty] | 0.59 | 217.8774
| 0.84223 | 34.4931 | 0.025392 | [7 empty] | 0.6 | 223.464
| 0.89471 | 36.6423 | 0.026756 | [7 empty] | 0.61 | 229.0506
| 0.78704 | 32.233 | 0.028616 | [7 empty] | 0.62 | 234.6372
| 0.80977 | 33.1636 | 0.027907 | [7 empty] | 0.63 | 240.2238
| 0.79765 | 32.6673 | 0.03125 | [7 empty] | 0.64 | 245.8104
| 0.72364 | 29.6362 | 0.031326 | [7 empty] | 0.65 | 251.397
| 0.71835 | 29.4198 | 0.030609 | [7 empty] | 0.66 | 256.9836
| 0.67239 | 27.5374 | 0.032512 | [7 empty] | 0.67 | 262.5702
| 0.66843 | 27.3751 | 0.033307 | [7 empty] | 0.68 | 268.1568
| 0.63019 | 25.809 | 0.032979 | [7 empty] | 0.69 | 273.7434
| 0.6159 | 25.2237 | 0.034204 | [7 empty] | 0.7 | 279.33
| 0.62136 | 25.4475 | 0.03526 | [7 empty] | 0.71 | 284.9166
| 0.62928 | 25.772 | 0.035902 | [7 empty] | 0.72 | 290.5032
| 0.66706 | 27.3191 | 0.036592 | [7 empty] | 0.73 | 296.0898
| 0.76808 | 31.4564 | 0.03594 | [7 empty] | 0.74 | 301.6764
| 0.86859 | 35.5728 | 0.037967 | [7 empty] | 0.75 | 307.263
| 0.93688 | 38.3693 | 0.038843 | [7 empty] | 0.76 | 312.8496
| 1.004 | 41.1188 | 0.040384 | [7 empty] | 0.77 | 318.4362
| 0.99306 | 40.6704 | 0.041476 | [7 empty] | 0.78 | 324.0228
| 1.0117 | 41.4337 | 0.0402 | [7 empty] | 0.79 | 329.6094
| 1.0718 | 43.8969 | 0.044853 | [7 empty] | 0.8 | 335.196
| 1.0808 | 44.2641 | 0.044128 | [7 empty] | 0.81 | 340.7826
| 0.9992 | 40.9218 | 0.045022 | [7 empty] | 0.82 | 346.3692
| 1.0047 | 41.1466 | 0.047242 | [7 empty] | 0.83 | 351.9558
| 0.95822 | 39.2436 | 0.047377 | [7 empty] | 0.84 | 357.5424
| 0.91896 | 37.6357 | 0.047558 | [7 empty] | 0.85 | 363.129
| 0.88537 | 36.26 | 0.048942 | [7 empty] | 0.86 | 368.7156
| 0.8073 | 33.0627 | 0.048689 | [7 empty] | 0.87 | 374.3022
| 0.81712 | 33.4646 | 0.049683 | [7 empty] | 0.88 | 379.8888
| 0.85266 | 34.9203 | 0.051377 | [7 empty] | 0.89 | 385.4754
| 0.85908 | 35.1833 | 0.053194 | [7 empty] | 0.9 | 391.062
| 0.89138 | 36.5059 | 0.053277 | [7 empty] | 0.91 | 396.6486
| 0.8852 | 36.2528 | 0.054785 | [7 empty] | 0.92 | 402.2352
| 0.85189 | 34.8885 | 0.054466 | [7 empty] | 0.93 | 407.8218
| 0.86281 | 35.3358 | 0.054844 | [7 empty] | 0.94 | 413.4084
| 0.90041 | 36.876 | 0.05762 | [7 empty] | 0.95 | 418.995
| 0.93697 | 38.3731 | 0.056012 | [7 empty] | 0.96 | 424.5816
| 0.98477 | 40.3307 | 0.05911 | [7 empty] | 0.97 | 430.1682
| 1.0167 | 41.6384 | 0.05972 | [7 empty] | 0.98 | 435.7548
| 0.99854 | 40.8945 | 0.059315 | [7 empty] | 0.99 | 441.3414
| 1.0903 | 44.6525 | 0.061569 | [7 empty] | 1 | 446.928
| 1.0826 | 44.338 | 0.063031 | [7 empty] | 1.01 | 452.5146
| 1.105 | 45.2565 | 0.061045
| 1.0726 | 43.9292 | 0.063161
| 1.0569 | 43.283 | 0.064633
| 1.0093 | 41.3369 | 0.065246
| 0.99699 | 40.8313 | 0.06538
| 1.0903 | 44.6521 | 0.068959
| 1.0789 | 44.1852 | 0.067378
| 1.1793 | 48.2978 | 0.069522
| 1.1829 | 48.4469 | 0.069265
| 1.2351 | 50.5816 | 0.070403
| 1.302 | 53.3215 | 0.071093
| 1.364 | 55.8626 | 0.071866
| 1.264 | 51.7682 | 0.07392
| 1.2347 | 50.5647 | 0.072899
| 1.3097 | 53.6399 | 0.075306
| 1.267 | 51.8888 | 0.075546
| 1.3148 | 53.8472 | 0.076541
| 1.3668 | 55.9762 | 0.079324
| 1.3504 | 55.3054 | 0.080206
| 1.3526 | 55.3968 | 0.081484
| 1.3685 | 56.0469 | 0.083074
| 1.3588 | 55.6508 | 0.084187
| 1.3341 | 54.6385 | 0.083112
| 1.3824 | 56.6169 | 0.083755
| 1.3912 | 56.9778 | 0.086648
| 1.3611 | 55.7421 | 0.08583
| 1.4437 | 59.1243 | 0.088012
| 1.4705 | 60.2254 | 0.088361
| 1.5111 | 61.8848 | 0.090219
| 1.4997 | 61.4212 | 0.09044
| 1.525 | 62.4545 | 0.090999
| 1.5749 | 64.4982 | 0.092179
| 1.675 | 68.598 | 0.094972
| 1.6655 | 68.2087 | 0.097397
| 1.6197 | 66.3348 | 0.096562
| 1.6186 | 66.2909 | 0.09684
| 1.6187 | 66.2914 | 0.096485
| 1.6434 | 67.3055 | 0.099123
| 1.6638 | 68.1405 | 0.097356
| 1.7647 | 72.2705 | 0.099417
| 1.8372 | 75.2412 | 0.10151
| 1.8201 | 74.5395 | 0.10301
| 1.7397 | 71.2493 | 0.10447
| 1.7114 | 70.0883 | 0.10174
| 1.8019 | 73.7961 | 0.10451
| 1.7308 | 70.8829 | 0.10648
| 1.6927 | 69.324 | 0.10659
| 1.6795 | 68.782 | 0.10705
| 1.6806 | 68.8286 | 0.11006
| 1.6868 | 69.083 | 0.10905
| 1.6861 | 69.052 | 0.11031
| 1.6621 | 68.0687 | 0.11195
| 1.6439 | 67.3251 | 0.11043
| 1.6669 | 68.2663 | 0.11433
| 1.6258 | 66.5847 | 0.11195
| 1.6558 | 67.8113 | 0.11515
| 1.6404 | 67.1813 | 0.11461
| 1.6731 | 68.5226 | 0.11623
| 1.6798 | 68.7957 | 0.11621
| 1.781 | 72.9413 | 0.1176
| 1.8819 | 77.0707 | 0.11792
| 1.937 | 79.3307 | 0.12184
| 1.9149 | 78.4224 | 0.12137
| 2.002 | 81.9924 | 0.12294
| 1.9909 | 81.5378 | 0.12287
| 2.0606 | 84.3898 | 0.12191
| 2.0543 | 84.1322 | 0.12464
| 2.0831 | 85.314 | 0.12598
| 2.0891 | 85.5569 | 0.12591
| 1.9756 | 80.9109 | 0.12754
| 2.0743 | 84.9515 | 0.12703
| 2.0972 | 85.891 | 0.12883
| 2.1974 | 89.9942 | 0.12941
| 2.2371 | 91.6204 | 0.13245
| 2.2127 | 90.6186 | 0.1339
| 2.1428 | 87.7592 | 0.13258
| 2.1417 | 87.7109 | 0.13316
| 2.2433 | 91.8742 | 0.13292
| 2.3438 | 95.9881 | 0.13568
| 2.2711 | 93.0109 | 0.13868
| 2.1254 | 87.0437 | 0.13577
| 2.2075 | 90.4079 | 0.13625
| 2.2655 | 92.7835 | 0.13895
| 2.2969 | 94.0693 | 0.14117
| 2.2928 | 93.9009 | 0.144
| 2.2342 | 91.5023 | 0.14314
| 2.232 | 91.4086 | 0.143
| 2.2709 | 93.0049 | 0.14452
| 2.2109 | 90.5476 | 0.14539
| 2.19 | 89.6919 | 0.14711
| 2.0885 | 85.5344 | 0.14706
| 2.0846 | 85.3755 | 0.14941
| 2.0435 | 83.6885 | 0.14662
| 2.1064 | 86.2668 | 0.14991
| 2.1674 | 88.7636 | 0.15002
| 2.1944 | 89.8704 | 0.15201
| 2.1972 | 89.9839 | 0.15181
| 2.2665 | 92.8249 | 0.15406
| 2.2226 | 91.024 | 0.15282
| 2.3241 | 95.1836 | 0.15284
| 2.3241 | 95.1835 | 0.1579
| 2.2458 | 91.9742 | 0.15707
| 2.2129 | 90.6281 | 0.15927
| 2.1113 | 86.4652 | 0.15838
| 2.1143 | 86.5893 | 0.15898
| 2.0855 | 85.4104 | 0.16043
| 2.0353 | 83.3554 | 0.16052
| 2.0381 | 83.4702 | 0.16187
| 2.061 | 84.4068 | 0.16377
| 1.99 | 81.4981 | 0.16306
| 2.0079 | 82.2325 | 0.16499
| 2.0509 | 83.9943 | 0.16448
| 2.1342 | 87.4061 | 0.16709
| 2.0798 | 85.1787 | 0.16615
| 2.0703 | 84.7868 | 0.16676
| 2.0872 | 85.4813 | 0.16891
| 2.1396 | 87.6276 | 0.16934
| 2.1261 | 87.0733 | 0.16892
| 2.1816 | 89.3467 | 0.1711
| 2.187 | 89.5687 | 0.17097
| 2.2877 | 93.6909 | 0.17315
| 2.3011 | 94.239 | 0.17414
| 2.3993 | 98.2604 | 0.17628
| 2.416 | 98.9441 | 0.17571
| 2.4559 | 100.5796 | 0.17866
| 2.409 | 98.661 | 0.17614
| 2.47 | 101.1584 | 0.17812
| 2.4849 | 101.7663 | 0.17901
| 2.4898 | 101.9675 | 0.18239
| 2.3891 | 97.8427 | 0.18087
| 2.4346 | 99.7068 | 0.18314
| 2.4152 | 98.9138 | 0.18299
| 2.4059 | 98.5319 | 0.18453
| 2.44 | 99.9273 | 0.18405
| 2.4462 | 100.181 | 0.18776
| 2.3597 | 96.6423 | 0.18708
| 2.2917 | 93.8567 | 0.1878
| 2.2726 | 93.0726 | 0.18648
| 2.3241 | 95.1843 | 0.18868
| 2.3412 | 95.8826 | 0.19039
| 2.3616 | 96.7186 | 0.19064
| 2.3952 | 98.0948 | 0.19314
| 2.3887 | 97.8296 | 0.19271
| 2.436 | 99.7662 | 0.1936
| 2.5151 | 103.0026 | 0.19413
| 2.5523 | 104.528 | 0.1942
| 2.6539 | 108.6878 | 0.19518
| 2.7184 | 111.331 | 0.19888
| 2.7142 | 111.1584 | 0.19922
| 2.5877 | 105.9766 | 0.19832
| 2.575 | 105.458 | 0.20005
| 2.5357 | 103.8478 | 0.19964
| 2.5125 | 102.8992 | 0.20113
| 2.4948 | 102.1733 | 0.20287
| 2.3904 | 97.8968 | 0.20217
| 2.412 | 98.7815 | 0.20338
| 2.5001 | 102.3886 | 0.20443
| 2.5446 | 104.2116 | 0.20535
| 2.5544 | 104.6152 | 0.20501
| 2.6224 | 107.3985 | 0.20584
| 2.6184 | 107.2351 | 0.20905
| 2.6257 | 107.5358 | 0.21041
| 2.5667 | 105.1167 | 0.21175
| 2.5337 | 103.7653 | 0.21002
| 2.6356 | 107.9382 | 0.21133
| 2.7034 | 110.7154 | 0.2146
| 2.6874 | 110.0594 | 0.21392
| 2.6962 | 110.4203 | 0.21618
| 2.6812 | 109.8054 | 0.21622
| 2.7015 | 110.6386 | 0.21794
| 2.5805 | 105.6819 | 0.2194
| 2.5269 | 103.4884 | 0.21782
| 2.5627 | 104.9543 | 0.21971
| 2.6205 | 107.3196 | 0.22073
| 2.7152 | 111.2004 | 0.22293
| 2.6738 | 109.5037 | 0.22286
| 2.6494 | 108.5052 | 0.22403
| 2.6614 | 108.997 | 0.22638
| 2.6232 | 107.4334 | 0.22662
| 2.5392 | 103.9928 | 0.22697
| 2.6092 | 106.8592 | 0.2264
| 2.6299 | 107.707 | 0.22845
| 2.6388 | 108.0724 | 0.23066
| 2.5733 | 105.3862 | 0.23179
| 2.5072 | 102.6796 | 0.22858
| 2.5802 | 105.6697 | 0.23364
| 2.604 | 106.6472 | 0.23277
| 2.6199 | 107.2948 | 0.23312
| 2.5992 | 106.4508 | 0.2331
| 2.641 | 108.1628 | 0.23526
| 2.6225 | 107.4031 | 0.23521
| 2.6732 | 109.48 | 0.23649
| 2.7732 | 113.5759 | 0.23587
| 2.8289 | 115.856 | 0.23922
| 2.832 | 115.9819 | 0.23988
| 2.9289 | 119.9499 | 0.24149
| 2.8499 | 116.7182 | 0.24303
| 2.7899 | 114.2575 | 0.24244
| 2.8495 | 116.7011 | 0.24258
| 2.8873 | 118.248 | 0.24271
| 2.9752 | 121.846 | 0.24436
| 2.8796 | 117.9317 | 0.24849
| 2.8119 | 115.1612 | 0.2486
| 2.7535 | 112.7664 | 0.24662
| 2.8281 | 115.8248 | 0.25162
| 2.8138 | 115.2377 | 0.2519
| 2.8042 | 114.8448 | 0.24977
| 2.8471 | 116.6019 | 0.25239
| 2.8006 | 114.6981 | 0.25275
| 2.8246 | 115.6805 | 0.25463
| 2.7482 | 112.5506 | 0.25457
| 2.8155 | 115.3055 | 0.25593
| 2.7571 | 112.917 | 0.25821
| 2.7825 | 113.955 | 0.25821
| 2.8206 | 115.5145 | 0.26023
| 2.8043 | 114.8502 | 0.25988
| 2.8089 | 115.0386 | 0.2622
| 2.7828 | 113.9692 | 0.26229
| 2.7739 | 113.6018 | 0.26441
| 2.8074 | 114.9771 | 0.26439
| 2.801 | 114.7126 | 0.26667
| 2.772 | 113.524 | 0.26541
| 2.7271 | 111.6858 | 0.26528
| 2.7138 | 111.1414 | 0.26892
| 2.7097 | 110.9744 | 0.26628
| 2.6956 | 110.3987 | 0.26974
| 2.6297 | 107.6973 | 0.27038
| 2.6347 | 107.9043 | 0.27114
| 2.6721 | 109.4365 | 0.27172
| 2.7013 | 110.6312 | 0.27268
| 2.7234 | 111.5352 | 0.27254
| 2.7813 | 113.9073 | 0.27498
| 2.8196 | 115.4754 | 0.27631
| 2.7957 | 114.4983 | 0.27518
| 2.882 | 118.0302 | 0.27727
| 2.9224 | 119.6871 | 0.27678
| 2.9786 | 121.9874 | 0.27822
| 3.0071 | 123.1536 | 0.27959
| 3.0131 | 123.4001 | 0.28104
| 3.0061 | 123.1135 | 0.28008
| 3.0427 | 124.6108 | 0.28296
| 2.9741 | 121.8037 | 0.28323
| 2.9406 | 120.4293 | 0.2836
| 2.884 | 118.1144 | 0.28453
| 2.8853 | 118.1666 | 0.28446
| 2.8984 | 118.7014 | 0.28646
| 2.8894 | 118.3351 | 0.28734
| 2.8752 | 117.7504 | 0.28784
| 2.8944 | 118.5386 | 0.28897
| 2.9397 | 120.3928 | 0.28963
| 2.9339 | 120.156 | 0.29246
| 2.9013 | 118.8229 | 0.29124
| 2.9383 | 120.336 | 0.29381
| 2.8954 | 118.5796 | 0.29475
| 2.8868 | 118.2268 | 0.29271
| 2.9462 | 120.6589 | 0.29509
| 2.8721 | 117.6253 | 0.2949
| 2.879 | 117.909 | 0.2984
| 2.8282 | 115.8262 | 0.29686
| 2.8536 | 116.8667 | 0.29877
| 2.8442 | 116.4832 | 0.29828
| 2.945 | 120.6128 | 0.29923
| 2.9767 | 121.9086 | 0.30092
| 2.9217 | 119.656 | 0.30225
| 2.9667 | 121.4997 | 0.30472
| 2.9184 | 119.5218 | 0.30421
| 2.9433 | 120.5399 | 0.30669
| 2.9458 | 120.6424 | 0.30497
| 2.9588 | 121.1781 | 0.30713
| 2.9567 | 121.0882 | 0.30845
| 3.0331 | 124.2192 | 0.3087
| 3.0666 | 125.5923 | 0.31187
| 3.0409 | 124.5393 | 0.3095
| 3.1125 | 127.4716 | 0.31154
| 3.1227 | 127.8895 | 0.31405
| 3.0302 | 124.0999 | 0.31624
| 3.0081 | 123.1961 | 0.31428
| 2.9793 | 122.0154 | 0.31717
| 2.9634 | 121.3658 | 0.3157
| 2.9997 | 122.8531 | 0.31549
| 3.0507 | 124.9386 | 0.31926
| 3.0821 | 126.2269 | 0.31803
| 3.0972 | 126.8441 | 0.32012
| 3.1326 | 128.2947 | 0.3225
| 3.1154 | 127.5899 | 0.32335
| 3.1054 | 127.1795 | 0.32221
| 3.1282 | 128.112 | 0.32326
| 3.1878 | 130.5536 | 0.32658
| 3.1778 | 130.1472 | 0.3248
| 3.1783 | 130.1669 | 0.32587
| 3.1202 | 127.7859 | 0.32932
| 3.0454 | 124.7234 | 0.32964
| 3.0209 | 123.7179 | 0.3308
| 2.9915 | 122.5164 | 0.32982
| 3.0241 | 123.8514 | 0.33233
| 3.1033 | 127.0939 | 0.3328
| 3.1694 | 129.8032 | 0.33479
| 3.1744 | 130.0074 | 0.33492
| 3.1548 | 129.2019 | 0.33785
| 3.0185 | 123.6197 | 0.33753
| 2.9959 | 122.6953 | 0.33855
| 2.9769 | 121.9172 | 0.33968
| 2.9098 | 119.1684 | 0.34023
| 2.9263 | 119.8458 | 0.34115
| 2.9281 | 119.9189 | 0.3408
| 2.8962 | 118.6122 | 0.3405
| 2.9421 | 120.4928 | 0.34252
| 2.9581 | 121.1467 | 0.34358
| 2.9563 | 121.0752 | 0.34348
| 3.0378 | 124.4134 | 0.346
| 3.0991 | 126.9221 | 0.34758
| 3.1372 | 128.4811 | 0.34833
| 3.1937 | 130.7982 | 0.34965
| 3.1244 | 127.9587 | 0.35207
| 3.0298 | 124.0841 | 0.34956
| 3.1224 | 127.8748 | 0.35037
| 3.0848 | 126.3361 | 0.35377
| 3.0799 | 126.1374 | 0.35231
| 3.0717 | 125.8007 | 0.35464
| 3.058 | 125.2371 | 0.35693
| 2.9613 | 121.2788 | 0.35502
| 2.9361 | 120.2479 | 0.35628
| 2.9547 | 121.0089 | 0.35755
| 2.9628 | 121.3416 | 0.35864
| 2.9615 | 121.2883 | 0.36125
| 2.8811 | 117.9926 | 0.35895
| 2.9436 | 120.5545 | 0.36171
| 2.9916 | 122.5195 | 0.36213
| 3.009 | 123.2317 | 0.3649
| 2.9969 | 122.7385 | 0.36385
| 2.9604 | 121.2418 | 0.36453
| 2.9591 | 121.1887 | 0.36429
| 3.0479 | 124.8245 | 0.36675
| 3.1098 | 127.3593 | 0.36621
| 3.21 | 131.4636 | 0.36496
| 3.3121 | 135.6463 | 0.3689
| 3.3514 | 137.2569 | 0.3703
| 3.3568 | 137.4748 | 0.37063
| 3.345 | 136.9922 | 0.37302
| 3.3063 | 135.4096 | 0.3723
| 3.2294 | 132.2578 | 0.37259
| 3.1912 | 130.696 | 0.37368
| 3.0779 | 126.0533 | 0.37676
| 3.0553 | 125.1289 | 0.37569
| 3.0808 | 126.1733 | 0.37757
| 3.0678 | 125.6399 | 0.37921
| 3.0035 | 123.0059 | 0.37832
| 3.0924 | 126.6458 | 0.37989
| 3.1001 | 126.9646 | 0.37947
| 3.1667 | 129.689 | 0.38461
| 3.0406 | 124.5268 | 0.38275
| 3.0682 | 125.6563 | 0.38251
| 3.1032 | 127.0911 | 0.38547
| 3.0814 | 126.1981 | 0.38657
| 3.0663 | 125.5799 | 0.38467
| 3.1521 | 129.0947 | 0.38638
| 3.2543 | 133.2764 | 0.38715
| 3.2516 | 133.169 | 0.39006
| 3.3276 | 136.2791 | 0.39022
| 3.3299 | 136.3748 | 0.39137
| 3.3314 | 136.4366 | 0.39325
| 3.2421 | 132.7791 | 0.39353
| 3.2755 | 134.1485 | 0.39273
| 3.2789 | 134.286 | 0.39462
| 3.2815 | 134.3936 | 0.39581
| 3.2167 | 131.7366 | 0.39769
| 3.1583 | 129.347 | 0.39974
| 3.0599 | 125.3179 | 0.39775
| 3.1479 | 128.9217 | 0.39881
| 3.1903 | 130.6574 | 0.39984
| 3.2368 | 132.5613 | 0.40214
| 3.2227 | 131.9828 | 0.40301
| 3.1454 | 128.8196 | 0.4032
| 3.1449 | 128.7979 | 0.40448
| 3.0899 | 126.5439 | 0.40691
| 3.0306 | 124.1167 | 0.40448
| 3.1187 | 127.7234 | 0.40725
| 3.1194 | 127.7529 | 0.40897
| 3.0521 | 124.9953 | 0.40894
| 3.1524 | 129.105 | 0.40966
| 3.1416 | 128.6624 | 0.41097
| 3.1856 | 130.4653 | 0.41213
| 3.1937 | 130.7984 | 0.41287
| 3.1131 | 127.4953 | 0.41389
| 3.1006 | 126.9839 | 0.41575
| 3.0924 | 126.6491 | 0.41467
| 3.1041 | 127.1269 | 0.41811
| 2.9838 | 122.201 | 0.41739
| 3.0437 | 124.6543 | 0.41834
| 3.0749 | 125.9315 | 0.41832
| 3.1758 | 130.0642 | 0.41956
| 3.2763 | 134.1783 | 0.42191
| 3.1955 | 130.872 | 0.4219
| 3.2042 | 131.2275 | 0.42343
| 3.2064 | 131.3166 | 0.4231
| 3.2459 | 132.9335 | 0.42547
| 3.2578 | 133.4216 | 0.42663
| 3.2113 | 131.5169 | 0.42724
| 3.2103 | 131.4756 | 0.42754
| 3.1933 | 130.7788 | 0.42738
| 3.1994 | 131.0304 | 0.42906
| 3.2481 | 133.0236 | 0.42873
| 3.2278 | 132.195 | 0.43273
| 3.1838 | 130.3921 | 0.43271
| 3.1813 | 130.2882 | 0.43221
| 3.2324 | 132.3824 | 0.43437
| 3.2835 | 134.4729 | 0.4359
| 3.2022 | 131.1463 | 0.43571
| 3.2663 | 133.7696 | 0.43904
| 3.2044 | 131.236 | 0.44011
| 3.2428 | 132.8066 | 0.4392
| 3.2897 | 134.7283 | 0.44123
| 3.1818 | 130.3105 | 0.44261
| 3.1422 | 128.6871 | 0.44472
| 3.0923 | 126.6431 | 0.44522
| 3.0663 | 125.5789 | 0.44498
| 3.0748 | 125.9253 | 0.44536
| 3.0985 | 126.8963 | 0.44472
| 3.1407 | 128.625 | 0.44712
| 3.1765 | 130.093 | 0.44956
| 3.2317 | 132.3534 | 0.45079
| 3.2426 | 132.8002 | 0.45228
| 3.2568 | 133.3813 | 0.45057
| 3.3225 | 136.0733 | 0.45185
| 3.2499 | 133.0962 | 0.45262
| 3.2845 | 134.5152 | 0.45452
| 3.2828 | 134.444 | 0.45651
| 3.2583 | 133.4432 | 0.45588
| 3.2822 | 134.4227 | 0.45883
| 3.2503 | 133.1142 | 0.46031
| 3.1675 | 129.7253 | 0.45807
| 3.1671 | 129.7089 | 0.46038
| 3.1667 | 129.6888 | 0.45805
| 3.2674 | 133.8139 | 0.46101
| 3.3317 | 136.448 | 0.46282
| 3.3503 | 137.2107 | 0.46344
| 3.3693 | 137.9897 | 0.46399
| 3.3685 | 137.9556 | 0.46586
| 3.3813 | 138.48 | 0.46566
| 3.4407 | 140.9131 | 0.46631
| 3.4764 | 142.3725 | 0.46692
| 3.4454 | 141.1054 | 0.46861
| 3.4461 | 141.1345 | 0.47144
| 3.3327 | 136.4888 | 0.47139
| 3.3448 | 136.9856 | 0.47116
| 3.3159 | 135.8021 | 0.47324
| 3.3299 | 136.3749 | 0.47186
| 3.3436 | 136.9343 | 0.47358
| 3.3332 | 136.5091 | 0.47579
| 3.3605 | 137.6282 | 0.47633
| 3.3306 | 136.4042 | 0.47779
| 3.3352 | 136.5914 | 0.47728
| 3.2164 | 131.7274 | 0.47933
| 3.1468 | 128.8763 | 0.48018
| 3.0982 | 126.8857 | 0.48085
| 3.0962 | 126.8015 | 0.48088
| 3.1762 | 130.0781 | 0.48392
| 3.0994 | 126.936 | 0.48371
| 3.0497 | 124.9006 | 0.48322
| 3.1344 | 128.3672 | 0.48346
| 3.172 | 129.909 | 0.48536
| 3.2226 | 131.9785 | 0.48746
| 3.2098 | 131.4546 | 0.48513
| 3.3079 | 135.4729 | 0.49009
| 3.2787 | 134.2794 | 0.48835
| 3.3205 | 135.9876 | 0.4903
| 3.3504 | 137.2146 | 0.49138
| 3.3113 | 135.613 | 0.49051
| 3.4124 | 139.7547 | 0.49375
| 3.3808 | 138.4592 | 0.49525
| 3.3172 | 135.8548 | 0.49466
| 3.3719 | 138.0933 | 0.496
| 3.3737 | 138.1679 | 0.496
| 3.3818 | 138.4981 | 0.49842
| 3.3999 | 139.2399 | 0.4997
| 3.2813 | 134.3827 | 0.50228
| 3.1977 | 130.9616 | 0.5032
| 3.1515 | 129.0697 | 0.50256
| 3.1377 | 128.5013 | 0.50489
| 3.0786 | 126.0809 | 0.50278
| 3.1615 | 129.476 | 0.50605
| 3.1588 | 129.3669 | 0.50599
| 3.0825 | 126.2415 | 0.50848
| 3.0654 | 125.5436 | 0.50943
| 3.0418 | 124.576 | 0.50844
| 3.0623 | 125.413 | 0.5093
| 3.0933 | 126.6839 | 0.51091
| 3.1659 | 129.6583 | 0.51095
| 3.2666 | 133.782 | 0.51303
| 3.2637 | 133.6628 | 0.51434
| 3.2721 | 134.0062 | 0.51424
| 3.3215 | 136.0314 | 0.51635
| 3.2754 | 134.141 | 0.51818
| 3.2403 | 132.7042 | 0.51706
| 3.1875 | 130.5421 | 0.51852
| 3.2896 | 134.7232 | 0.51791
| 3.3569 | 137.4802 | 0.52095
| 3.347 | 137.0755 | 0.52245
| 3.3086 | 135.5011 | 0.52068
| 3.3915 | 138.8964 | 0.5224
| 3.4325 | 140.5775 | 0.52218
| 3.3621 | 137.6952 | 0.52428
| 3.3023 | 135.2434 | 0.52653
| 3.2386 | 132.6357 | 0.52611
| 3.2095 | 131.4455 | 0.52827
| 3.1987 | 131.0026 | 0.52748
| 3.2081 | 131.3842 | 0.52923
| 3.2068 | 131.3313 | 0.53101
| 3.1994 | 131.0283 | 0.52949
| 3.2508 | 133.1358 | 0.5332
| 3.3176 | 135.8701 | 0.53284
| 3.3826 | 138.5318 | 0.53395
| 3.3147 | 135.7517 | 0.53499
| 3.3491 | 137.1613 | 0.53801
| 3.3076 | 135.4614 | 0.5343
| 3.4076 | 139.5576 | 0.53716
| 3.4349 | 140.6742 | 0.53873
| 3.4636 | 141.8496 | 0.54096
| 3.3454 | 137.0087 | 0.54127
| 3.3263 | 136.228 | 0.54107
| 3.3698 | 138.0078 | 0.54264
| 3.3528 | 137.311 | 0.54327
| 3.4555 | 141.5177 | 0.54337
| 3.4531 | 141.4211 | 0.54673
| 3.4482 | 141.2175 | 0.54638
| 3.5008 | 143.3745 | 0.54711
| 3.5643 | 145.9728 | 0.54981
| 3.5747 | 146.4001 | 0.54881
| 3.6351 | 148.8732 | 0.55108
| 3.6365 | 148.9318 | 0.55286
| 3.5355 | 144.7954 | 0.55479
| 3.4354 | 140.6971 | 0.55451
| 3.3344 | 136.5583 | 0.55523
| 3.2829 | 134.4489 | 0.55495
| 3.2615 | 133.573 | 0.55556
| 3.1487 | 128.9542 | 0.55644
| 3.1815 | 130.2987 | 0.55627
| 3.2689 | 133.877 | 0.55799
| 3.2051 | 131.2634 | 0.56018
| 3.2392 | 132.6596 | 0.55934
| 3.3007 | 135.1783 | 0.56322
| 3.2286 | 132.2242 | 0.56146
| 3.2278 | 132.1919 | 0.56339
| 3.2421 | 132.7781 | 0.56503
| 3.1441 | 128.7658 | 0.56596
| 3.0862 | 126.3947 | 0.56508
| 3.0924 | 126.6465 | 0.56781
| 3.038 | 124.4179 | 0.56851
| 2.9895 | 122.4327 | 0.56721
| 3.0619 | 125.4001 | 0.56976
| 3.0472 | 124.7985 | 0.57057
| 3.0753 | 125.9479 | 0.57196
| 3.0709 | 125.768 | 0.57072
| 3.1711 | 129.869 | 0.57291
| 3.2167 | 131.7391 | 0.5747
| 3.1535 | 129.1511 | 0.57307
| 3.1911 | 130.6905 | 0.57665
| 3.1984 | 130.9897 | 0.57468
| 3.2566 | 133.3735 | 0.5783
| 3.3248 | 136.1635 | 0.57864
| 3.3599 | 137.604 | 0.58156
| 3.3108 | 135.5939 | 0.58197
| 3.3213 | 136.0209 | 0.58157
| 3.2596 | 133.495 | 0.58142
| 3.2656 | 133.7399 | 0.58339
| 3.3079 | 135.4754 | 0.5832
| 3.3944 | 139.0151 | 0.58429
| 3.3866 | 138.6949 | 0.58448
| 3.4262 | 140.3187 | 0.5884
| 3.3418 | 136.8613 | 0.58791
| 3.3226 | 136.0751 | 0.58836
| 3.297 | 135.0273 | 0.59072
| 3.2477 | 133.0096 | 0.59071
| 3.2026 | 131.1624 | 0.59188
| 3.1958 | 130.8842 | 0.5915
| 3.2656 | 133.7427 | 0.59217
| 3.2929 | 134.8576 | 0.59248
| 3.2284 | 132.2163 | 0.59347
| 3.2829 | 134.4478 | 0.59477
| 3.3127 | 135.6691 | 0.59598
| 3.3614 | 137.665 | 0.59732
| 3.3787 | 138.3747 | 0.5992
| 3.3962 | 139.0917 | 0.59921
| 3.3993 | 139.2175 | 0.59986
| 3.4419 | 140.9612 | 0.60048
| 3.415 | 139.8587 | 0.60312
| 3.3219 | 136.0465 | 0.60307
| 3.2675 | 133.8191 | 0.60359
| 3.2295 | 132.2627 | 0.60425
| 3.3239 | 136.1287 | 0.60619
| 3.3746 | 138.2031 | 0.60566
| 3.367 | 137.8939 | 0.608
| 3.3728 | 138.1327 | 0.60971
| 3.3675 | 137.9143 | 0.60906
| 3.292 | 134.824 | 0.61154
| 3.2803 | 134.3448 | 0.61025
| 3.3811 | 138.4723 | 0.61264
| 3.4814 | 142.577 | 0.61382
| 3.4722 | 142.2017 | 0.6155
| 3.4673 | 142.0001 | 0.61646
| 3.4644 | 141.882 | 0.61896
| 3.3291 | 136.3416 | 0.61754
| 3.3525 | 137.3006 | 0.61782
| 3.38 | 138.427 | 0.61923
| 3.419 | 140.0239 | 0.6196
| 3.4798 | 142.5117 | 0.62089
| 3.5451 | 145.1862 | 0.62286
| 3.571 | 146.2484 | 0.62225
| 3.6606 | 149.9166 | 0.62448
| 3.6742 | 150.4737 | 0.62556
| 3.6715 | 150.3653 | 0.62617
| 3.5933 | 147.1615 | 0.62603
| 3.5576 | 145.7004 | 0.62678
| 3.4439 | 141.0413 | 0.62825
| 3.4778 | 142.4329 | 0.62717
| 3.5428 | 145.093 | 0.63013
| 3.4777 | 142.4266 | 0.63046
| 3.4196 | 140.0465 | 0.63283
| 3.333 | 136.5015 | 0.6324
| 3.258 | 133.4302 | 0.63115
| 3.3073 | 135.447 | 0.63363
| 3.2656 | 133.7415 | 0.63443
| 3.2444 | 132.8727 | 0.63373
| 3.3159 | 135.8017 | 0.63602
| 3.3332 | 136.5088 | 0.63643
| 3.3504 | 137.2148 | 0.63832
| 3.3392 | 136.7542 | 0.63958
| 3.3759 | 138.258 | 0.63906
| 3.4066 | 139.5155 | 0.64153
| 3.3853 | 138.6451 | 0.64191
| 3.3601 | 137.6129 | 0.64226
| 3.3506 | 137.2213 | 0.64392
| 3.2863 | 134.5888 | 0.64487
| 3.3544 | 137.3766 | 0.64538
| 3.407 | 139.5306 | 0.64631
| 3.4373 | 140.7749 | 0.64734
| 3.4355 | 140.7002 | 0.64914
| 3.3979 | 139.1588 | 0.64913
| 3.3788 | 138.3775 | 0.64745
| 3.4428 | 140.9965 | 0.65077
| 3.4341 | 140.6402 | 0.6511
| 3.437 | 140.7586 | 0.65352
| 3.3868 | 138.7048 | 0.6536
| 3.3656 | 137.8382 | 0.65305
| 3.4428 | 140.9974 | 0.65513
| 3.4711 | 142.1559 | 0.65581
| 3.3867 | 138.7006 | 0.65583
| 3.3825 | 138.5283 | 0.65991
| 3.2778 | 134.2388 | 0.65879
| 3.2823 | 134.4238 | 0.66003
| 3.2939 | 134.9012 | 0.66107
| 3.2061 | 131.3031 | 0.66182
| 3.2683 | 133.8508 | 0.6615
| 3.27 | 133.9193 | 0.66319
| 3.2779 | 134.2444 | 0.66443
| 3.2823 | 134.4254 | 0.66638
| 3.2742 | 134.095 | 0.66591
| 3.3476 | 137.1011 | 0.66629
| 3.4164 | 139.9155 | 0.66763
| 3.3956 | 139.0653 | 0.67009
| 3.3456 | 137.0158 | 0.67022
| 3.3513 | 137.2505 | 0.67124
| 3.3491 | 137.1615 | 0.67315
| 3.3411 | 136.8347 | 0.6727
| 3.3203 | 135.9831 | 0.67436
| 3.31 | 135.5592 | 0.6744
| 3.3487 | 137.1462 | 0.67611
| 3.367 | 137.8932 | 0.6789
| 3.3245 | 136.1542 | 0.6762
| 3.3627 | 137.7196 | 0.67982
| 3.3036 | 135.2964 | 0.67866
| 3.2866 | 134.6027 | 0.68067
| 3.1648 | 129.6121 | 0.68061
| 3.1673 | 129.7158 | 0.68339
| 3.149 | 128.9643 | 0.68201
| 3.1887 | 130.5916 | 0.6854
| 3.1327 | 128.2964 | 0.68532
| 3.1303 | 128.2016 | 0.68621
| 3.1764 | 130.0893 | 0.68764
| 3.1362 | 128.4411 | 0.68766
| 3.167 | 129.7026 | 0.68972
| 3.2545 | 133.2867 | 0.6896
| 3.3031 | 135.2777 | 0.69295
| 3.2816 | 134.3949 | 0.6921
| 3.2771 | 134.2101 | 0.69432
| 3.2608 | 133.5426 | 0.69314
| 3.3615 | 137.6673 | 0.69456
| 3.3634 | 137.7451 | 0.69593
| 3.2755 | 134.1468 | 0.69747
| 3.3115 | 135.6211 | 0.69845
| 3.2956 | 134.9705 | 0.69891
| 3.238 | 132.6088 | 0.70079
| 3.213 | 131.5854 | 0.70094
| 3.1312 | 128.2375 | 0.70082
| 3.2027 | 131.1638 | 0.70427
| 3.1426 | 128.7033 | 0.70274
| 3.1873 | 130.5349 | 0.70339
| 3.2262 | 132.1275 | 0.70696
| 3.1872 | 130.531 | 0.70639
| 3.175 | 130.0322 | 0.70625
| 3.2097 | 131.4512 | 0.70798
| 3.2171 | 131.754 | 0.70892
| 3.2221 | 131.9596 | 0.70826
| 3.3235 | 136.1115 | 0.7097
| 3.4029 | 139.3628 | 0.71147
| 3.5032 | 143.4704 | 0.7122
| 3.5542 | 145.5608 | 0.71276
| 3.6038 | 147.5914 | 0.71494
| 3.5396 | 144.9633 | 0.71618
| 3.4848 | 142.7187 | 0.71722
| 3.373 | 138.141 | 0.71688
| 3.367 | 137.8958 | 0.71859
| 3.3041 | 135.3172 | 0.71541
| 3.3704 | 138.0339 | 0.72052
| 3.322 | 136.0519 | 0.71816
| 3.3721 | 138.1006 | 0.72053
| 3.3447 | 136.9805 | 0.72078
| 3.4449 | 141.084 | 0.72186
| 3.4152 | 139.8662 | 0.7236
| 3.3562 | 137.4528 | 0.72513
| 3.3418 | 136.863 | 0.72593
| 3.2927 | 134.85 | 0.72666
| 3.2877 | 134.6472 | 0.72507
| 3.3195 | 135.9494 | 0.72847
| 3.239 | 132.6524 | 0.72774
| 3.23 | 132.2848 | 0.72973
| 3.2346 | 132.4733 | 0.73111
| 3.2186 | 131.8174 | 0.73267
| 3.1597 | 129.4044 | 0.73092
| 3.209 | 131.4223 | 0.73365
| 3.1967 | 130.9194 | 0.73315
| 3.237 | 132.5702 | 0.73449
| 3.2685 | 133.8578 | 0.7368
| 3.2538 | 133.2584 | 0.73784
| 3.2724 | 134.0183 | 0.73809
| 3.2479 | 133.0171 | 0.73925
| 3.1902 | 130.651 | 0.73761
| 3.2551 | 133.3105 | 0.73924
| 3.2634 | 133.6516 | 0.7394
| 3.2515 | 133.1644 | 0.74092
| 3.3364 | 136.6398 | 0.74242
| 3.3754 | 138.2364 | 0.74479
| 3.3569 | 137.4802 | 0.74438
| 3.3522 | 137.2887 | 0.74628
| 3.2852 | 134.5432 | 0.74698
| 3.2841 | 134.5001 | 0.747
| 3.2522 | 133.1935 | 0.74905
| 3.2399 | 132.6886 | 0.75032
| 3.2461 | 132.9416 | 0.75057
| 3.2523 | 133.197 | 0.75211
| 3.2597 | 133.5005 | 0.74921
| 3.358 | 137.5256 | 0.75424
| 3.3469 | 137.0713 | 0.75278
| 3.3577 | 137.5119 | 0.75449
| 3.4001 | 139.2476 | 0.75456
| 3.4646 | 141.8915 | 0.7573
| 3.4619 | 141.7813 | 0.75819
| 3.4535 | 141.4383 | 0.75994
| 3.4042 | 139.4185 | 0.76059
| 3.369 | 137.9739 | 0.76078
| 3.3359 | 136.6185 | 0.76078
| 3.3233 | 136.103 | 0.76041
| 3.4035 | 139.3874 | 0.76215
| 3.4964 | 143.1933 | 0.76352
| 3.5167 | 144.0256 | 0.7651
| 3.5241 | 144.3264 | 0.76685
| 3.4905 | 142.952 | 0.76733
| 3.4708 | 142.1461 | 0.76712
| 3.46 | 141.7031 | 0.76696
| 3.4631 | 141.8279 | 0.76919
| 3.4527 | 141.4036 | 0.76994
| 3.4415 | 140.946 | 0.77121
| 3.4503 | 141.304 | 0.77162
| 3.4411 | 140.9281 | 0.77394
| 3.3545 | 137.3807 | 0.77464
| 3.2841 | 134.4992 | 0.77358
| 3.3248 | 136.1658 | 0.77523
| 3.3192 | 135.9343 | 0.77509
| 3.3403 | 136.8005 | 0.77734
| 3.3271 | 136.2614 | 0.77773
| 3.3204 | 135.9843 | 0.77801
| 3.3181 | 135.8929 | 0.77913
| 3.3636 | 137.7533 | 0.78095
| 3.3516 | 137.2646 | 0.78217
| 3.3265 | 136.2343 | 0.78142
| 3.3326 | 136.4839 | 0.78333
| 3.328 | 136.2954 | 0.78437
| 3.3171 | 135.8518 | 0.78366
| 3.3772 | 138.3114 | 0.78509
| 3.4774 | 142.4136 | 0.78656
| 3.4882 | 142.8565 | 0.78725
| 3.5111 | 143.7973 | 0.78863
| 3.4816 | 142.5887 | 0.78871
| 3.5323 | 144.6644 | 0.78947
| 3.5467 | 145.2519 | 0.79118
| 3.5585 | 145.7355 | 0.7946
| 3.5127 | 143.8619 | 0.79276
| 3.549 | 145.3487 | 0.79576
| 3.5251 | 144.3685 | 0.79752
| 3.471 | 142.1541 | 0.79707
| 3.4702 | 142.1223 | 0.79579
| 3.4944 | 143.1095 | 0.79839
| 3.4695 | 142.0899 | 0.7994
| 3.4314 | 140.5316 | 0.79964
| 3.459 | 141.6615 | 0.80244
| 3.4013 | 139.3002 | 0.80113
| 3.4023 | 139.3406 | 0.80314
| 3.3912 | 138.8842 | 0.80296
| 3.3783 | 138.3585 | 0.80503
| 3.3357 | 136.6108 | 0.80487
| 3.3576 | 137.5105 | 0.80621
| 3.2498 | 133.0928 | 0.80613
| 3.3246 | 136.157 | 0.80837
| 3.3288 | 136.3303 | 0.80896
| 3.3486 | 137.1392 | 0.81124
| 3.3305 | 136.3998 | 0.81104
| 3.3277 | 136.2824 | 0.81229
| 3.3429 | 136.9071 | 0.81141
| 3.3527 | 137.3084 | 0.81264
| 3.4022 | 139.3335 | 0.81477
| 3.3477 | 137.1052 | 0.81472
| 3.3561 | 137.4462 | 0.8172
| 3.2714 | 133.979 | 0.81487
| 3.3397 | 136.7768 | 0.81747
| 3.3779 | 138.3399 | 0.81869
| 3.4091 | 139.6166 | 0.81818
| 3.4657 | 141.9371 | 0.82212
| 3.3646 | 137.7962 | 0.82124
| 3.3761 | 138.2683 | 0.82204
| 3.4507 | 141.3215 | 0.82435
| 3.3918 | 138.9084 | 0.8246
| 3.3847 | 138.6195 | 0.82458
| 3.4036 | 139.3941 | 0.82592
| 3.3953 | 139.0548 | 0.82793
| 3.3452 | 137.0008 | 0.82682
| 3.3619 | 137.6853 | 0.82823
| 3.3905 | 138.8556 | 0.82998
| 3.3882 | 138.7608 | 0.83152
| 3.3919 | 138.9154 | 0.83175
| 3.3957 | 139.0697 | 0.83114
| 3.4258 | 140.3027 | 0.83314
| 3.4376 | 140.7848 | 0.83388
| 3.431 | 140.5133 | 0.83531
| 3.3638 | 137.7622 | 0.83501
| 3.4198 | 140.0581 | 0.83632
| 3.3908 | 138.8697 | 0.83839
| 3.352 | 137.2779 | 0.83927
| 3.3396 | 136.7725 | 0.84046
| 3.3175 | 135.8683 | 0.84192
| 3.33 | 136.378 | 0.84144
| 3.3907 | 138.8634 | 0.843
| 3.3757 | 138.2503 | 0.84154
| 3.4136 | 139.8017 | 0.84354
| 3.399 | 139.2047 | 0.84768
| 3.3506 | 137.2203 | 0.84504
| 3.3932 | 138.9676 | 0.84778
| 3.4944 | 143.1109 | 0.84728
| 3.5648 | 145.9927 | 0.84888
| 3.4742 | 142.2834 | 0.84977
| 3.4418 | 140.9591 | 0.85059
| 3.3159 | 135.8012 | 0.85243
| 3.2672 | 133.806 | 0.85257
| 3.2752 | 134.1334 | 0.85431
| 3.2353 | 132.5004 | 0.85561
| 3.1454 | 128.8163 | 0.85709
| 3.1145 | 127.5515 | 0.85699
| 3.1622 | 129.5083 | 0.85797
| 3.2015 | 131.1145 | 0.86167
| 3.201 | 131.0963 | 0.86053
| 3.2222 | 131.9639 | 0.86198
| 3.2433 | 132.8295 | 0.86271
| 3.3034 | 135.2902 | 0.86458
| 3.334 | 136.5423 | 0.86545
| 3.3308 | 136.4127 | 0.86553
| 3.3201 | 135.9739 | 0.86726
| 3.254 | 133.2653 | 0.86698
| 3.2055 | 131.2785 | 0.86811
| 3.2332 | 132.4136 | 0.8692
| 3.2158 | 131.7007 | 0.87098
| 3.1589 | 129.373 | 0.87095
| 3.2024 | 131.1541 | 0.8701
| 3.3028 | 135.2662 | 0.8722
| 3.403 | 139.3668 | 0.87452
| 3.4564 | 141.5545 | 0.87565
| 3.4731 | 142.2401 | 0.87558
| 3.487 | 142.8078 | 0.87592
| 3.4112 | 139.7056 | 0.87946
| 3.4744 | 142.2918 | 0.88019
| 3.4331 | 140.6004 | 0.88209
| 3.4672 | 141.998 | 0.88102
| 3.4779 | 142.4375 | 0.88317
| 3.4232 | 140.1943 | 0.88301
| 3.4858 | 142.7586 | 0.88511
| 3.3833 | 138.5596 | 0.88763
| 3.3557 | 137.432 | 0.88652
| 3.3833 | 138.5602 | 0.88782
| 3.3867 | 138.7011 | 0.88878
| 3.4208 | 140.0987 | 0.89014
| 3.3173 | 135.8599 | 0.89107
| 3.3013 | 135.2026 | 0.89001
| 3.3686 | 137.9595 | 0.89302
| 3.3206 | 135.9933 | 0.89172
| 3.3771 | 138.3092 | 0.89482
| 3.3678 | 137.9262 | 0.8944
| 3.4243 | 140.2399 | 0.89612
| 3.3857 | 138.659 | 0.89733
| 3.3521 | 137.2822 | 0.89706
| 3.3577 | 137.5136 | 0.89758
| 3.3634 | 137.7483 | 0.89933
| 3.4069 | 139.5259 | 0.90029
| 3.402 | 139.3283 | 0.90277
| 3.3631 | 137.7338 | 0.90051
| 3.4234 | 140.2031 | 0.90294
| 3.3482 | 137.1231 | 0.90284
| 3.4168 | 139.9343 | 0.90406
| 3.4675 | 142.0101 | 0.90576
| 3.4105 | 139.6754 | 0.90637
| 3.3545 | 137.3829 | 0.90697
| 3.4127 | 139.7663 | 0.90463
| 3.5138 | 143.9074 | 0.90855
| 3.533 | 144.694 | 0.90894
| 3.5856 | 146.8461 | 0.90989
| 3.5975 | 147.3341 | 0.91049
| 3.5349 | 144.7695 | 0.91487
| 3.4004 | 139.2615 | 0.91334
| 3.3596 | 137.5922 | 0.91415
| 3.3652 | 137.8207 | 0.9185
| 3.3013 | 135.2036 | 0.91402
| 3.3597 | 137.5949 | 0.91634
| 3.3475 | 137.0935 | 0.91848
| 3.2954 | 134.961 | 0.91876
| 3.2675 | 133.8173 | 0.91829
| 3.2801 | 134.3354 | 0.91985
| 3.3038 | 135.3051 | 0.92143
| 3.2878 | 134.649 | 0.92125
| 3.2498 | 133.096 | 0.92032
| 3.2959 | 134.9834 | 0.92328
| 3.3005 | 135.1719 | 0.92357
| 3.3091 | 135.5233 | 0.92369
| 3.3404 | 136.8051 | 0.92621
| 3.3217 | 136.0392 | 0.92656
| 3.3412 | 136.8371 | 0.92626
| 3.3535 | 137.3407 | 0.92776
| 3.3514 | 137.2536 | 0.92722
| 3.4227 | 140.1756 | 0.93049
| 3.4234 | 140.2038 | 0.93238
| 3.4152 | 139.8676 | 0.93088
| 3.4348 | 140.6692 | 0.93272
| 3.3951 | 139.0449 | 0.93354
| 3.3978 | 139.1545 | 0.93553
| 3.373 | 138.1378 | 0.93424
| 3.4453 | 141.0993 | 0.93706
| 3.4929 | 143.0494 | 0.93683
| 3.5273 | 144.4577 | 0.93874
| 3.5489 | 145.3415 | 0.94275
| 3.4484 | 141.2286 | 0.94046
| 3.4906 | 142.9566 | 0.9426
| 3.5436 | 145.1248 | 0.94183
| 3.441 | 140.9224 | 0.94305
| 3.4068 | 139.5221 | 0.94533
| 3.3866 | 138.6973 | 0.94618
| 3.3832 | 138.5584 | 0.94644
| 3.3852 | 138.6406 | 0.94685
| 3.4096 | 139.6368 | 0.94759
| 3.4127 | 139.7672 | 0.94945
| 3.3942 | 139.0086 | 0.94858
| 3.4173 | 139.9521 | 0.95072
| 3.4357 | 140.7083 | 0.9519
| 3.4128 | 139.7702 | 0.95286
| 3.4617 | 141.7717 | 0.95102
| 3.5206 | 144.1824 | 0.95604
| 3.4928 | 143.0441 | 0.95504
| 3.5825 | 146.7207 | 0.95686
| 3.4633 | 141.8368 | 0.95619
| 3.4752 | 142.3266 | 0.95743
| 3.5295 | 144.5478 | 0.95922
| 3.4878 | 142.841 | 0.9601
| 3.403 | 139.3665 | 0.96152
| 3.3581 | 137.5307 | 0.96321
| 3.2817 | 134.3985 | 0.96265
| 3.2823 | 134.4267 | 0.96284
| 3.3092 | 135.5282 | 0.96573
| 3.2534 | 133.2417 | 0.96563
| 3.2078 | 131.3722 | 0.96714
| 3.1534 | 129.1468 | 0.96538
| 3.1937 | 130.7981 | 0.96684
| 3.2375 | 132.5898 | 0.96814
| 3.2137 | 131.6172 | 0.96962
| 3.2198 | 131.8667 | 0.97004
| 3.2055 | 131.2812 | 0.97147
| 3.1894 | 130.6216 | 0.97221
| 3.1934 | 130.7845 | 0.97235
| 3.2947 | 134.9319 | 0.97295
| 3.3075 | 135.458 | 0.97595
| 3.3646 | 137.7955 | 0.97588
| 3.3324 | 136.4755 | 0.97737
| 3.3449 | 136.9893 | 0.97841
| 3.3715 | 138.0797 | 0.97885
| 3.422 | 140.1457 | 0.98012
| 3.4143 | 139.8326 | 0.98002
| 3.46 | 141.701 | 0.98293
| 3.4561 | 141.541 | 0.98135
| 3.4985 | 143.2807 | 0.98476
| 3.5542 | 145.5603 | 0.98572
| 3.5339 | 144.7284 | 0.98635
| 3.4326 | 140.5808 | 0.98771
| 3.4621 | 141.7866 | 0.98632
| 3.4982 | 143.2675 | 0.98939
| 3.4812 | 142.5702 | 0.98716
| 3.559 | 145.7581 | 0.9895
| 3.5106 | 143.7732 | 0.99183
| 3.4668 | 141.9813 | 0.9907
| 3.4702 | 142.1185 | 0.99254
| 3.5418 | 145.0511 | 0.99257
| 3.5414 | 145.0376 | 0.99511
| 3.4954 | 143.1542 | 0.99596
| 3.5033 | 143.4774 | 0.9962
| 3.4514 | 141.3492 | 0.99672
| 3.4938 | 143.088 | 0.99711
| 3.5335 | 144.711 | 0.99748
| 3.5337 | 144.7205 | 0.99925
| 3.5435 | 145.1219 | 0.99979
| 3.548 | 145.3057 | 1.0016
| 3.5003 | 143.355 | 1.0007
| 3.4844 | 142.7039 | 1.003
| 3.3836 | 138.5719 | 1.0034
| 3.3115 | 135.6205 | 1.003
| 3.3097 | 135.5456 | 1.0048
| 3.2854 | 134.5508 | 1.0064
| 3.2551 | 133.3105 | 1.0043
| 3.2416 | 132.7572 | 1.0026
| 3.2416 | 132.7572 | 1.0026
| 3.2388 | 132.6414 | 1.0024
| 3.3806 | 138.4515 | 1.0064
| 3.4635 | 141.8451 | 1.013
| 3.5565 | 145.6536 | 1.0225
| 3.6459 | 149.3148 | 1.0277
| 3.7319 | 152.8392 | 1.0385
| 3.801 | 155.6679 | 1.0514
| 3.8733 | 158.6273 | 1.0599
| 3.9367 | 161.2251 | 1.073
| 3.9932 | 163.5414 | 1.0778
| 4.0413 | 165.509 | 1.0901
| 4.0826 | 167.1999 | 1.1058
| 4.1205 | 168.7531 | 1.1229
| 4.1445 | 169.7361 | 1.1371
| 4.164 | 170.5331 | 1.1537
| 4.1796 | 171.1742 | 1.1863
| 4.1877 | 171.5054 | 1.1963
| 4.1992 | 171.9767 | 1.3057
| 4.2073 | 172.3073 | 1.4021
| 4.2038 | 172.1658 | 1.414
| 4.2119 | 172.4982 | 1.414 | Stroke
| 4.2117 | 172.4897 | 1.4354
| 4.2221 | 172.915 | 1.4569
| 4.2294 | 173.213 | 1.4839
| 4.2341 | 173.4044 | 1.4993
| 4.2364 | 173.5 | 1.5173
| 4.2362 | 173.4934 | 1.5357
| 4.2407 | 173.6773 | 1.548
| 4.2463 | 173.9058 | 1.5593
| 4.249 | 174.0161 | 1.578
| 4.2549 | 174.258 | 1.5954
| 4.2611 | 174.5133 | 1.6109
| 4.2624 | 174.5626 | 1.6273
| 4.264 | 174.6284 | 1.641
| 4.2714 | 174.9339 | 1.6614
| 4.2725 | 174.9789 | 1.679
| 4.2708 | 174.91 | 1.6935
| 4.2724 | 174.9745 | 1.714
| 4.273 | 175.0002 | 1.7278
| 4.2746 | 175.0654 | 1.7466
| 4.277 | 175.1605 | 1.7771
| 4.278 | 175.2025 | 1.7941
| 4.2772 | 175.1692 | 1.8084
| 4.279 | 175.2449 | 1.8276
| 4.2832 | 175.4182 | 1.8352
| 4.2782 | 175.2125 | 1.8368
| 4.2786 | 175.2275 | 1.849
| 4.2797 | 175.2738 | 1.8684
| 4.2762 | 175.1282 | 1.8854
| 4.2775 | 175.1825 | 1.9017
| 4.276 | 175.1202 | 1.9194
| 4.2737 | 175.0253 | 1.9377
| 4.2762 | 175.1293 | 1.9499
| 4.2778 | 175.1947 | 1.9701
| 4.2725 | 174.9768 | 1.9854
| 4.2694 | 174.8519 | 2.0022
| 4.2724 | 174.9735 | 2.021
| 4.2698 | 174.8681 | 2.0345
| 4.2748 | 175.0707 | 2.0541
| 4.2748 | 175.0742 | 2.0689
| 4.2754 | 175.0968 | 2.0872
| 4.2744 | 175.0567 | 2.1062
| 4.2779 | 175.1982 | 2.1191
| 4.2764 | 175.1394 | 2.1376
| 4.2761 | 175.124 | 2.1557
| 4.2749 | 175.0771 | 2.1715
| 4.2743 | 175.0501 | 2.1882
| 4.2753 | 175.0918 | 2.2071
| 4.2751 | 175.0843 | 2.2193
| 4.2759 | 175.1185 | 2.2384
| 4.2753 | 175.0915 | 2.2565
| 4.275 | 175.0808 | 2.2712
| 4.2699 | 174.8724 | 2.2901
| 4.2679 | 174.79 | 2.3036
| 4.2708 | 174.9098 | 2.3218
| 4.2667 | 174.7422 | 2.3406
| 4.2661 | 174.7178 | 2.3541
| 4.2659 | 174.7078 | 2.3741
| 4.2636 | 174.6119 | 2.3905
| 4.2583 | 174.3965 | 2.4047
| 4.264 | 174.6295 | 2.4228
| 4.2595 | 174.4437 | 2.4356
| 4.2611 | 174.5111 | 2.4566
| 4.2619 | 174.5438 | 2.4742
| 4.2605 | 174.4874 | 2.4883
| 4.2628 | 174.5794 | 2.507
| 4.26 | 174.4663 | 2.5258
| 4.2604 | 174.4821 | 2.5388
| 4.2598 | 174.4595 | 2.5561
| 4.2577 | 174.3709 | 2.5711
| 4.2602 | 174.4744 | 2.5909
| 4.2601 | 174.4698 | 2.6085
| 4.2604 | 174.4805 | 2.621
| 4.2542 | 174.2285 | 2.6395
| 4.2565 | 174.3233 | 2.6563
| 4.255 | 174.2611 | 2.6706
| 4.2541 | 174.2254 | 2.6914
| 4.2585 | 174.4067 | 2.709
| 4.2575 | 174.3653 | 2.7215
| 4.2566 | 174.3254 | 2.7393
| 4.256 | 174.3024 | 2.7561
| 4.2572 | 174.3512 | 2.7765
| 4.2534 | 174.1963 | 2.7935
| 4.2524 | 174.1548 | 2.8072
| 4.251 | 174.0964 | 2.8245
| 4.2492 | 174.0226 | 2.8419
| 4.2487 | 174.0024 | 2.8595
| 4.249 | 174.0177 | 2.8766
| 4.2446 | 173.8357 | 2.8889
| 4.243 | 173.7686 | 2.9082
| 4.2424 | 173.7471 | 2.9255
| 4.2404 | 173.6651 | 2.9419
| 4.2425 | 173.7512 | 2.9591
| 4.2398 | 173.6397 | 2.9751
| 4.2361 | 173.4862 | 2.9915
| 4.2343 | 173.4131 | 3.0096
| 4.2314 | 173.2953 | 3.024
| 4.2283 | 173.1689 | 3.0421
| 4.2279 | 173.15 | 3.0603
| 4.2278 | 173.1467 | 3.0733
| 4.2287 | 173.1825 | 3.0919
| 4.229 | 173.197 | 3.1107
| 4.2264 | 173.0891 | 3.1255
| 4.2248 | 173.0249 | 3.1421
| 4.2238 | 172.9841 | 3.1613
| 4.2242 | 172.9994 | 3.175
| 4.2205 | 172.8495 | 3.1921
| 4.2205 | 172.8466 | 3.2115
| 4.2211 | 172.8746 | 3.2261
| 4.2194 | 172.8037 | 3.2446
| 4.2181 | 172.75 | 3.2635
| 4.2143 | 172.5935 | 3.2769
| 4.2152 | 172.631 | 3.2948
| 4.213 | 172.5409 | 3.3132
| 4.2113 | 172.4728 | 3.3276
| 4.21 | 172.4182 | 3.3456
| 4.2106 | 172.443 | 3.3637
| 4.2059 | 172.2524 | 3.3761
| 4.2019 | 172.0859 | 3.3954
| 4.1996 | 171.9928 | 3.4143
| 4.1958 | 171.8382 | 3.4279
| 4.1946 | 171.7859 | 3.4454
| 4.1946 | 171.7873 | 3.4589
| 4.1941 | 171.7659 | 3.4782
| 4.1906 | 171.6242 | 3.4969
| 4.1917 | 171.6703 | 3.5104
| 4.1919 | 171.6786 | 3.5296
| 4.19 | 171.5998 | 3.5469
| 4.1915 | 171.6626 | 3.5616
| 4.1893 | 171.5704 | 3.5796
| 4.1875 | 171.4974 | 3.5978
| 4.1827 | 171.3013 | 3.612
| 4.1821 | 171.2766 | 3.631
| 4.1794 | 171.1645 | 3.6483
| 4.1793 | 171.1595 | 3.6617
| 4.18 | 171.1889 | 3.6804
| 4.1774 | 171.0842 | 3.6951
| 4.178 | 171.1081 | 3.7129
| 4.1793 | 171.1592 | 3.732
| 4.1723 | 170.874 | 3.746
| 4.1725 | 170.8813 | 3.7642
| 4.1723 | 170.8748 | 3.7829
| 4.1693 | 170.7498 | 3.795
| 4.1688 | 170.7329 | 3.8128
| 4.1667 | 170.6458 | 3.8307
| 4.166 | 170.6146 | 3.847
| 4.1631 | 170.4957 | 3.8649
| 4.1633 | 170.5047 | 3.8794
| 4.1593 | 170.3411 | 3.8961
| 4.1611 | 170.4177 | 3.916
| 4.1583 | 170.3026 | 3.9307
| 4.1561 | 170.21 | 3.9496
| 4.157 | 170.2484 | 3.9672
| 4.1546 | 170.1489 | 3.9819
| 4.1516 | 170.0282 | 4.0007
| 4.1474 | 169.855 | 4.0172
| 4.145 | 169.7544 | 4.0315
| 4.1443 | 169.7296 | 4.0506
| 4.1438 | 169.7057 | 4.0644
| 4.1432 | 169.6825 | 4.0828
| 4.139 | 169.5093 | 4.0995
| 4.1354 | 169.3639 | 4.1135
| 4.1357 | 169.3739 | 4.1329
| 4.1313 | 169.1967 | 4.1486
| 4.1284 | 169.0775 | 4.1652
| 4.1277 | 169.049 | 4.1835
| 4.1252 | 168.9445 | 4.1999
| 4.1242 | 168.9056 | 4.2168
| 4.122 | 168.8141 | 4.2349
| 4.1202 | 168.7399 | 4.2451
| 4.1188 | 168.6817 | 4.2657
| 4.119 | 168.6897 | 4.283
| 4.1175 | 168.632 | 4.298
| 4.1165 | 168.5901 | 4.3175
| 4.1108 | 168.3575 | 4.3359
| 4.1111 | 168.3685 | 4.348
| 4.1133 | 168.4576 | 4.3676
| 4.1107 | 168.3536 | 4.3855
| 4.1081 | 168.2464 | 4.4013
| 4.1066 | 168.1842 | 4.4173
| 4.0995 | 167.8937 | 4.4314
| 4.1008 | 167.9452 | 4.4492
| 4.1015 | 167.9753 | 4.4668
| 4.0975 | 167.8096 | 4.4832
| 4.0988 | 167.8652 | 4.5017
| 4.0968 | 167.7807 | 4.5186
| 4.0946 | 167.6905 | 4.5325
| 4.0925 | 167.6076 | 4.5509
| 4.0896 | 167.4891 | 4.5703
| 4.0879 | 167.4191 | 4.5843
| 4.0845 | 167.2792 | 4.6014
| 4.083 | 167.2172 | 4.6153
| 4.0819 | 167.1725 | 4.6347
| 4.0788 | 167.0445 | 4.6536
| 4.0734 | 166.8235 | 4.6646
| 4.0764 | 166.9478 | 4.6837
| 4.075 | 166.8912 | 4.7031
| 4.0714 | 166.7408 | 4.7151
| 4.0691 | 166.6468 | 4.735
| 4.0695 | 166.6624 | 4.7537
| 4.0648 | 166.4716 | 4.7685
| 4.0621 | 166.3619 | 4.7868
| 4.0591 | 166.2398 | 4.8011
| 4.0594 | 166.2501 | 4.8185
| 4.0549 | 166.0674 | 4.8354
| 4.0546 | 166.0559 | 4.85
| 4.0526 | 165.9718 | 4.8692
| 4.0487 | 165.8129 | 4.8862
| 4.0462 | 165.7119 | 4.9017
| 4.0447 | 165.65 | 4.9178
| 4.0424 | 165.5557 | 4.9366
| 4.0392 | 165.4235 | 4.949
| 4.0386 | 165.3973 | 4.9673
| 4.035 | 165.25 | 4.9864
| 4.0327 | 165.1553 | 5.0026
| 4.0318 | 165.122 | 5.0192
| 4.0277 | 164.9519 | 5.0377
| 4.028 | 164.966 | 5.0522
| 4.0252 | 164.8516 | 5.0709
| 4.0232 | 164.7663 | 5.0841
| 4.02 | 164.6379 | 5.1017
| 4.0165 | 164.4944 | 5.1213
| 4.0145 | 164.4113 | 5.1348
| 4.0166 | 164.4981 | 5.1509
| 4.0122 | 164.3158 | 5.1716
| 4.013 | 164.3503 | 5.186
| 4.0068 | 164.0978 | 5.203
| 4.0044 | 163.9983 | 5.2225
| 4.0032 | 163.9476 | 5.2361
| 3.9995 | 163.7963 | 5.2528
| 3.9992 | 163.7842 | 5.2719
| 3.9994 | 163.7937 | 5.2867
| 3.9974 | 163.7119 | 5.305
| 3.9952 | 163.6218 | 5.3224
| 3.9919 | 163.4846 | 5.3352
| 3.9895 | 163.3877 | 5.3545
| 3.9867 | 163.2751 | 5.3721
| 3.9847 | 163.1931 | 5.3856
| 3.9835 | 163.1441 | 5.4049
| 3.9815 | 163.0604 | 5.4175
| 3.9787 | 162.9466 | 5.4364
| 3.9765 | 162.8569 | 5.4553
| 3.9737 | 162.7405 | 5.4668
| 3.9694 | 162.5655 | 5.4877
| 3.9686 | 162.5327 | 5.5047
| 3.9695 | 162.5709 | 5.5184
| 3.966 | 162.4267 | 5.5385
| 3.964 | 162.3451 | 5.5548
| 3.9613 | 162.2336 | 5.5681
| 3.9582 | 162.1041 | 5.5892
| 3.9567 | 162.0462 | 5.6066
| 3.9553 | 161.9863 | 5.6201
| 3.9532 | 161.9033 | 5.6386
| 3.9492 | 161.7391 | 5.6567
| 3.945 | 161.5665 | 5.6717
| 3.9448 | 161.5579 | 5.69
| 3.9413 | 161.4149 | 5.7063
| 3.9391 | 161.3237 | 5.7215
| 3.937 | 161.2374 | 5.7395
| 3.9321 | 161.0391 | 5.7548
| 3.9311 | 160.9958 | 5.7716
| 3.9274 | 160.844 | 5.7891
| 3.9251 | 160.7501 | 5.8045
| 3.9227 | 160.6511 | 5.8217
| 3.9202 | 160.5487 | 5.8388
| 3.915 | 160.3371 | 5.8559
| 3.911 | 160.1725 | 5.873
| 3.9065 | 159.9874 | 5.8872
| 3.9054 | 159.9421 | 5.9044
| 3.9008 | 159.7563 | 5.9241
| 3.8964 | 159.577 | 5.9362
| 3.8982 | 159.6473 | 5.9573
| 3.8931 | 159.4416 | 5.9761
| 3.8883 | 159.2438 | 5.9879
| 3.8893 | 159.2841 | 6.0056
| 3.8853 | 159.1216 | 6.027
| 3.8831 | 159.0305 | 6.0376
| 3.8795 | 158.8842 | 6.057
| 3.8774 | 158.7973 | 6.0769
| 3.8743 | 158.67 | 6.0891
| 3.8719 | 158.5715 | 6.1085
| 3.871 | 158.5336 | 6.1259
| 3.8651 | 158.2922 | 6.1417
| 3.863 | 158.2088 | 6.1589
| 3.8606 | 158.1092 | 6.1741
| 3.8564 | 157.9353 | 6.1913
| 3.8515 | 157.7382 | 6.2086
| 3.8502 | 157.6816 | 6.223
| 3.8498 | 157.6652 | 6.2393
| 3.8466 | 157.5347 | 6.2579
| 3.8436 | 157.4126 | 6.2732
| 3.8393 | 157.2375 | 6.2922
| 3.8368 | 157.1329 | 6.3051
| 3.8328 | 156.9704 | 6.3236
| 3.8291 | 156.8187 | 6.342
| 3.8287 | 156.8039 | 6.3556
| 3.8268 | 156.7254 | 6.3733
| 3.8222 | 156.5363 | 6.3938
| 3.8197 | 156.4344 | 6.4074
| 3.817 | 156.3232 | 6.4243
| 3.8118 | 156.1094 | 6.4435
| 3.8111 | 156.0798 | 6.4569
| 3.806 | 155.8738 | 6.4735
| 3.8024 | 155.7249 | 6.4965
| 3.797 | 155.5039 | 6.506
| 3.7977 | 155.533 | 6.5275
| 3.7925 | 155.3201 | 6.5428
| 3.7909 | 155.2546 | 6.5602
| 3.7858 | 155.0472 | 6.5776
| 3.7825 | 154.9111 | 6.5894
| 3.7775 | 154.7074 | 6.609
| 3.7768 | 154.6776 | 6.6254
| 3.7754 | 154.6207 | 6.6424
| 3.7711 | 154.4438 | 6.66
| 3.7653 | 154.2079 | 6.6753
| 3.7624 | 154.0863 | 6.6904
| 3.7597 | 153.9754 | 6.7086
| 3.7539 | 153.7385 | 6.7235
| 3.7517 | 153.6498 | 6.743
| 3.7494 | 153.5551 | 6.7628
| 3.747 | 153.458 | 6.7759
| 3.742 | 153.2534 | 6.7943
| 3.7401 | 153.1743 | 6.8113
| 3.738 | 153.0893 | 6.829
| 3.7355 | 152.9841 | 6.8433
| 3.7329 | 152.8805 | 6.862
| 3.7302 | 152.767 | 6.8804
| 3.7237 | 152.5031 | 6.8921
| 3.7202 | 152.3582 | 6.9105
| 3.7143 | 152.1188 | 6.9295
| 3.714 | 152.103 | 6.9426
| 3.712 | 152.0218 | 6.9627
| 3.707 | 151.8165 | 6.9822
| 3.7022 | 151.62 | 6.9941
| 3.699 | 151.4918 | 7.0119
| 3.6936 | 151.2715 | 7.0307
| 3.6907 | 151.1526 | 7.0468
| 3.6884 | 151.0551 | 7.0638
| 3.6835 | 150.8562 | 7.0778
| 3.6794 | 150.6859 | 7.0955
| 3.6775 | 150.6113 | 7.1159
| 3.6704 | 150.3204 | 7.1273
| 3.6679 | 150.2159 | 7.1475
| 3.6649 | 150.0933 | 7.1659
| 3.6599 | 149.8877 | 7.1779
| 3.6581 | 149.8137 | 7.1964
| 3.6538 | 149.6403 | 7.2159
| 3.6508 | 149.5161 | 7.2288
| 3.643 | 149.198 | 7.2463
| 3.6385 | 149.0143 | 7.2658
| 3.6392 | 149.0406 | 7.2818
| 3.6357 | 148.8975 | 7.3
| 3.6333 | 148.7987 | 7.3124
| 3.6285 | 148.6041 | 7.333
| 3.6274 | 148.5599 | 7.3516
| 3.624 | 148.42 | 7.3653
| 3.6177 | 148.163 | 7.3828
| 3.6115 | 147.9064 | 7.399
| 3.6059 | 147.6771 | 7.4156
| 3.6025 | 147.5392 | 7.4319
| 3.6008 | 147.4672 | 7.4472
| 3.5976 | 147.3397 | 7.465
| 3.5941 | 147.1936 | 7.482
| 3.588 | 146.9427 | 7.4981
| 3.5828 | 146.7311 | 7.514
| 3.5789 | 146.5717 | 7.5344
| 3.5739 | 146.3687 | 7.5474
| 3.5687 | 146.1561 | 7.5645
| 3.5636 | 145.9468 | 7.5816
| 3.56 | 145.7995 | 7.5989
| 3.5564 | 145.6492 | 7.6156
| 3.5497 | 145.3762 | 7.6315
| 3.5459 | 145.2222 | 7.6486
| 3.5459 | 145.2198 | 7.6661
| 3.5383 | 144.9085 | 7.6825
| 3.5355 | 144.795 | 7.699
| 3.5321 | 144.6558 | 7.716
| 3.5221 | 144.245 | 7.7315
| 3.5182 | 144.0872 | 7.7493
| 3.5138 | 143.9052 | 7.767
| 3.5081 | 143.6711 | 7.7818
| 3.5034 | 143.4792 | 7.7994
| 3.5009 | 143.3772 | 7.817
| 3.4956 | 143.1608 | 7.8313
| 3.4884 | 142.867 | 7.8489
| 3.4822 | 142.6113 | 7.8666
| 3.4796 | 142.5049 | 7.8824
| 3.4778 | 142.4307 | 7.899
| 3.4693 | 142.0841 | 7.9168
| 3.4658 | 141.9396 | 7.9318
| 3.4633 | 141.8359 | 7.9513
| 3.4548 | 141.4912 | 7.9624
| 3.4509 | 141.3309 | 7.9815
| 3.4463 | 141.1433 | 8.0017
| 3.4423 | 140.9772 | 8.0139
| 3.4386 | 140.826 | 8.0316
| 3.4326 | 140.5804 | 8.0515
| 3.4286 | 140.4151 | 8.0644
| 3.4209 | 140.1015 | 8.0842
| 3.4159 | 139.8971 | 8.1011
| 3.4116 | 139.72 | 8.1147
| 3.4071 | 139.5358 | 8.1329
| 3.4021 | 139.3304 | 8.1521
| 3.3985 | 139.1828 | 8.1664
| 3.3899 | 138.8297 | 8.1833
| 3.3833 | 138.5599 | 8.2016
| 3.3783 | 138.3567 | 8.2162
| 3.3727 | 138.1264 | 8.2347
| 3.368 | 137.9346 | 8.2535
| 3.3616 | 137.6728 | 8.2669
| 3.3581 | 137.5277 | 8.285
| 3.348 | 137.1145 | 8.3044
| 3.3453 | 137.0035 | 8.318
| 3.3397 | 136.7749 | 8.3388
| 3.3313 | 136.43 | 8.351
| 3.3243 | 136.144 | 8.3699
| 3.3185 | 135.9092 | 8.3873
| 3.3085 | 135.4963 | 8.4019
| 3.3003 | 135.1613 | 8.4202
| 3.2946 | 134.9268 | 8.4378
| 3.2872 | 134.6255 | 8.4508
| 3.2813 | 134.3833 | 8.4692
| 3.2726 | 134.0278 | 8.4857
| 3.2676 | 133.8227 | 8.5009
| 3.2591 | 133.4729 | 8.5185
| 3.2535 | 133.2434 | 8.5342
| 3.2461 | 132.9433 | 8.5523
| 3.2374 | 132.587 | 8.5697
| 3.227 | 132.1587 | 8.5838
| 3.2212 | 131.9235 | 8.6025
| 3.2135 | 131.6057 | 8.6202
| 3.2033 | 131.1907 | 8.6333
| 3.1985 | 130.9948 | 8.654
| 3.1918 | 130.7181 | 8.67
| 3.1843 | 130.4119 | 8.6843
| 3.1782 | 130.1621 | 8.7053
| 3.1704 | 129.8428 | 8.7217
| 3.1605 | 129.438 | 8.7347
| 3.1531 | 129.1326 | 8.7522
| 3.1467 | 128.8698 | 8.7684
| 3.1385 | 128.5348 | 8.7858
| 3.1287 | 128.135 | 8.8046
| 3.1222 | 127.8688 | 8.82
| 3.1139 | 127.5296 | 8.8408
| 3.1089 | 127.3245 | 8.8548
| 3.1014 | 127.0146 | 8.8729
| 3.0867 | 126.4148 | 8.8906
| 3.0805 | 126.1583 | 8.9049
| 3.0723 | 125.8258 | 8.9219
| 3.0615 | 125.383 | 8.9359
| 3.0536 | 125.0591 | 8.9561
| 3.0431 | 124.6277 | 8.9724
| 3.0298 | 124.0832 | 8.9856
| 3.0233 | 123.8166 | 9.005
| 3.0155 | 123.4972 | 9.0239
| 3.0027 | 122.9735 | 9.0368
| 2.9929 | 122.5717 | 9.0552
| 2.9848 | 122.2427 | 9.0752
| 2.9774 | 121.9381 | 9.0882
| 2.9654 | 121.4463 | 9.106
| 2.957 | 121.1012 | 9.1253
| 2.9461 | 120.6549 | 9.138
| 2.936 | 120.2424 | 9.1587
| 2.9264 | 119.8472 | 9.1703
| 2.9169 | 119.4583 | 9.1898
| 2.9048 | 118.9664 | 9.2082
| 2.8962 | 118.6116 | 9.2198
| 2.8839 | 118.1101 | 9.2407
| 2.8751 | 117.7478 | 9.2569
| 2.8647 | 117.3219 | 9.2711
| 2.8551 | 116.9294 | 9.2902
| 2.8463 | 116.5679 | 9.3115
| 2.8365 | 116.1658 | 9.3267
| 2.826 | 115.7356 | 9.3433
| 2.8127 | 115.1943 | 9.3596
| 2.8006 | 114.6958 | 9.375
| 2.7884 | 114.1992 | 9.3922
| 2.7782 | 113.7816 | 9.4119
| 2.7667 | 113.3085 | 9.4257
| 2.7528 | 112.7403 | 9.4432
| 2.7418 | 112.2903 | 9.4619
| 2.7168 | 111.2637 | 9.4741
| 2.7046 | 110.7655 | 9.492
| 2.6972 | 110.4645 | 9.5079
| 2.6855 | 109.9848 | 9.5279
| 2.6714 | 109.4075 | 9.5458
| 2.6579 | 108.8545 | 9.5594
| 2.646 | 108.3653 | 9.5755
| 2.6258 | 107.5377 | 9.5942
| 2.6097 | 106.8796 | 9.6092
| 2.5931 | 106.1993 | 9.6274
| 2.5742 | 105.4259 | 9.6423
| 2.5553 | 104.6496 | 9.6594
| 2.5348 | 103.8109 | 9.6764
| 2.5152 | 103.0089 | 9.6938
| 2.499 | 102.3468 | 9.708
| 2.4812 | 101.6173 | 9.7257
| 2.4607 | 100.7787 | 9.7413
| 2.4425 | 100.0311 | 9.7576
| 2.4251 | 99.3175 | 9.7756
| 2.4084 | 98.6347 | 9.7917
| 2.3912 | 97.9304 | 9.8087
| 2.3759 | 97.3054 | 9.8247
| 2.3604 | 96.6682 | 9.8401
| 2.3437 | 95.9838 | 9.8588
| 2.3304 | 95.4399 | 9.8767
| 2.3165 | 94.8704 | 9.8911
| 2.3028 | 94.311 | 9.9103
| 2.2846 | 93.566 | 9.9279
| 2.2709 | 93.0052 | 9.9427
| 2.2573 | 92.4472 | 9.9604
| 2.2426 | 91.845 | 9.9764
| 2.2282 | 91.2552 | 9.993
| 2.2166 | 90.7792 | 10.0139
| 2.2048 | 90.2958 | 10.0297
| 2.193 | 89.8141 | 10.0478
| 2.1795 | 89.262 | 10.0589
| 2.1627 | 88.5733 | 10.0772
| 2.1492 | 88.0199 | 10.0972
| 2.1404 | 87.6572 | 10.1089
| 2.1312 | 87.284 | 10.128
| 2.1198 | 86.8166 | 10.1462
| 2.1093 | 86.3869 | 10.1619
| 2.1006 | 86.0302 | 10.1805
| 2.0903 | 85.6053 | 10.1975
| 2.0814 | 85.2446 | 10.2126
| 2.0682 | 84.7014 | 10.2312
| 2.0499 | 83.9536 | 10.2441
| 2.0391 | 83.5103 | 10.2655
| 2.0249 | 82.9307 | 10.2845
| 2.0131 | 82.4452 | 10.2969
| 2.0024 | 82.007 | 10.3149
| 1.9866 | 81.3592 | 10.3337
| 1.9755 | 80.9064 | 10.3479
| 1.967 | 80.5565 | 10.3651
| 1.9551 | 80.0682 | 10.3834
| 1.9432 | 79.582 | 10.3959
| 1.929 | 79.0002 | 10.4152
| 1.9152 | 78.4364 | 10.4337
| 1.8989 | 77.7704 | 10.4469
| 1.8855 | 77.2201 | 10.4636
| 1.873 | 76.708 | 10.4797
| 1.8608 | 76.207 | 10.4984
| 1.8484 | 75.6994 | 10.516
| 1.8383 | 75.2849 | 10.5311
| 1.8245 | 74.7215 | 10.5503
| 1.812 | 74.2088 | 10.5683
| 1.8022 | 73.8067 | 10.5827
| 1.7891 | 73.273 | 10.5994
| 1.7781 | 72.8196 | 10.6175
| 1.7675 | 72.386 | 10.6332
| 1.7564 | 71.9328 | 10.6502
| 1.7417 | 71.3293 | 10.665
| 1.7304 | 70.8664 | 10.683
| 1.7185 | 70.3787 | 10.6995
| 1.7046 | 69.811 | 10.7156
| 1.6906 | 69.2384 | 10.7336
| 1.6772 | 68.6878 | 10.7466
| 1.6674 | 68.2866 | 10.7673
| 1.6561 | 67.8227 | 10.785
| 1.6432 | 67.2967 | 10.7985
| 1.6304 | 66.7723 | 10.8151
| 1.6155 | 66.1602 | 10.8351
| 1.6033 | 65.6622 | 10.8501
| 1.5911 | 65.1617 | 10.866
| 1.5806 | 64.7335 | 10.8837
| 1.5683 | 64.2283 | 10.8987
| 1.5552 | 63.6923 | 10.9192
| 1.541 | 63.111 | 10.9301
| 1.5271 | 62.5404 | 10.9497
| 1.5093 | 61.8133 | 10.9681
| 1.4919 | 61.0993 | 10.9802
| 1.4841 | 60.7792 | 10.9983
| 1.4746 | 60.3908 | 11.0167
| 1.4644 | 59.9742 | 11.0355
| 1.4471 | 59.2646 | 11.0513
| 1.4335 | 58.7079 | 11.067
| 1.4201 | 58.1608 | 11.0867
| 1.4036 | 57.4841 | 11.1004
| 1.3887 | 56.8726 | 11.1169
| 1.3721 | 56.195 | 11.1363
| 1.3555 | 55.5124 | 11.1501
| 1.3389 | 54.8358 | 11.169
| 1.3222 | 54.148 | 11.1867
| 1.3075 | 53.5468 | 11.2003
| 1.2936 | 52.9769 | 11.2228
| 1.2732 | 52.1435 | 11.2382
| 1.2563 | 51.4522 | 11.2532
| 1.2419 | 50.8607 | 11.2718
| 1.226 | 50.2098 | 11.2848
| 1.2114 | 49.612 | 11.3005
| 1.1958 | 48.9725 | 11.3203
| 1.1802 | 48.3357 | 11.3337
| 1.1691 | 47.8818 | 11.3584
| 1.1522 | 47.1878 | 11.3725
| 1.1371 | 46.5691 | 11.3898
| 1.1197 | 45.8581 | 11.4066
| 1.1028 | 45.1641 | 11.4228
| 1.0866 | 44.5025 | 11.4396
| 1.0676 | 43.7212 | 11.4583
| 1.0513 | 43.056 | 11.4732
| 1.0357 | 42.4154 | 11.4909
| 1.0179 | 41.6879 | 11.5086
| 1.0008 | 40.9853 | 11.5241
| 0.98321 | 40.267 | 11.5412
| 0.96473 | 39.51 | 11.5585
| 0.9489 | 38.8616 | 11.5726
| 0.93316 | 38.2171 | 11.5924
| 0.91879 | 37.6284 | 11.6057
| 0.90192 | 36.9378 | 11.6223
| 0.8834 | 36.1793 | 11.6411
| 0.8674 | 35.5239 | 11.6569
| 0.85227 | 34.9043 | 11.6735
| 0.83811 | 34.3244 | 11.6897
| 0.82383 | 33.7397 | 11.7035
| 0.80769 | 33.0784 | 11.7235
| 0.79495 | 32.557 | 11.738
| 0.78393 | 32.1056 | 11.7553
| 0.76617 | 31.3782 | 11.7742
| 0.75189 | 30.7933 | 11.7882
| 0.7372 | 30.1916 | 11.8069
| 0.7239 | 29.6471 | 11.8234
| 0.71132 | 29.1316 | 11.8367
| 0.70002 | 28.669 | 11.8579
| 0.68508 | 28.0571 | 11.8738
| 0.67156 | 27.5035 | 11.8879
| 0.65953 | 27.0107 | 11.9066
| 0.64756 | 26.5205 | 11.923
| 0.6362 | 26.0554 | 11.9393
| 0.62401 | 25.5561 | 11.9565
| 0.61138 | 25.0389 | 11.9788
| 0.5982 | 24.4992 | 11.9912
| 0.58618 | 24.0068 | 12.0079
| 0.57231 | 23.4387 | 12.025
| 0.55966 | 22.9208 | 12.038
| 0.55148 | 22.5858 | 12.059
| 0.53583 | 21.9445 | 12.0752
| 0.52324 | 21.429 | 12.0895
| 0.51388 | 21.0459 | 12.1072
| 0.50452 | 20.6625 | 12.126
| 0.4919 | 20.1454 | 12.1413
| 0.47763 | 19.5613 | 12.1584
| 0.46363 | 18.9875 | 12.1733
| 0.45353 | 18.5742 | 12.1921
| 0.43972 | 18.0086 | 12.2116
| 0.43012 | 17.6155 | 12.2261
| 0.41835 | 17.1335 | 12.243
| 0.40731 | 16.6813 | 12.2607
| 0.39559 | 16.2011 | 12.2763
| 0.38239 | 15.6605 | 12.2935
| 0.37133 | 15.2075 | 12.308
| 0.3608 | 14.7764 | 12.3251
| 0.34866 | 14.2793 | 12.3449
| 0.33928 | 13.895 | 12.3589
| 0.33049 | 13.5351 | 12.3759
| 0.32049 | 13.1256 | 12.3944
| 0.30759 | 12.5973 | 12.4091
| 0.29987 | 12.281 | 12.4267
| 0.28835 | 11.8092 | 12.4442
| 0.27682 | 11.3372 | 12.4591
| 0.26595 | 10.8918 | 12.4791
| 0.25215 | 10.3265 | 12.4934
| 0.23991 | 9.8252 | 12.5112
| 0.22942 | 9.3956 | 12.5313
| 0.21702 | 8.8878 | 12.5445
| 0.2105 | 8.621 | 12.5605
| 0.19838 | 8.1247 | 12.5762
| 0.18813 | 7.7049 | 12.5948
| 0.17505 | 7.1689 | 12.613
| 0.16696 | 6.8378 | 12.6271
| 0.15873 | 6.5008 | 12.6474
| 0.14892 | 6.099 | 12.6636
| 0.14113 | 5.7798 | 12.6772
| 0.13206 | 5.4084 | 12.6975
| 0.12416 | 5.0851 | 12.7112
| 0.11634 | 4.7645 | 12.7283
| 0.10989 | 4.5006 | 12.7481
| 0.10393 | 4.2562 | 12.761
| 0.098053 | 4.0157 | 12.7812
| 0.094688 | 3.8779 | 12.7986
| 0.088235 | 3.6136 | 12.8125
| 0.082985 | 3.3986 | 12.83
| 0.078192 | 3.2023 | 12.8498
| 0.073089 | 2.9933 | 12.8633
| 0.064746 | 2.6516 | 12.8803
| 0.054656 | 2.2384 | 12.8955
| 0.045749 | 1.8736 | 12.9159
| 0.033717 | 1.3809 | 12.9328
| 0.015723 | 0.64391 | 12.9461
| -0.013132 | -0.5378 | 12.9532
Note on G4: Andrew Jones: GL is that of the extensometer used and not from the design of specimen

## RE 19
Designation | From wall | H/V | Treatment | Use | SMaRT ID
RE 19 | 141020 B | H | Heat treated | 1000C tensile | STS2021-27214
| Load(8800 (0,1):Load) (kN) | Stress (MPa) | Strain (%) |  | CSA (mm2) | Gauge Length (mm) | UTS (MPa) | SaF (%) | Linear relationship of elastic region | Modulus (GPa) | 0.2 PS Calculation
| 0.101 | 4.2391 | -0.010028 |  | 23.8266 | 24.9978 | 177.4145 | 24.2161 | y = 678.27x + 17.172 | 67.83 | x | y
| 0.099517 | 4.1767 | -0.015043
| 0.10101 | 4.2393 | -0.006076 |  |  | Note: If N/A appears in the UTS box (I3) delete the N/A data in columns B, C and D. |  |  |  |  | 0.2 | 0
| 0.10075 | 4.2285 | -0.01223 | [5 empty] | 0.2 PS (MPa) |  | 0.21 | 6.783
| 0.099429 | 4.173 | -0.015767 | [7 empty] | 0.22 | 13.566
| 0.095864 | 4.0234 | -0.014185 | [5 empty] | 61.4 |  | 0.23 | 20.349
| 0.1022 | 4.2894 | -0.010126 | [7 empty] | 0.24 | 27.132
| 0.10161 | 4.2647 | -0.011663 | [7 empty] | 0.25 | 33.915
| 0.1057 | 4.4363 | -0.0072396 | [7 empty] | 0.26 | 40.698
| 0.10271 | 4.3106 | -0.0069746 | [7 empty] | 0.27 | 47.481
| 0.10111 | 4.2437 | -0.0045273 | [7 empty] | 0.28 | 54.264
| 0.10272 | 4.3113 | -0.0046236 | [7 empty] | 0.29 | 61.047
| 0.10237 | 4.2966 | -0.0028885 | [7 empty] | 0.3 | 67.83
| 0.10312 | 4.3281 | -0.0033838 | [7 empty] | 0.31 | 74.613
| 0.10312 | 4.3281 | -0.0033838 | [7 empty] | 0.32 | 81.396
| 0.098123 | 4.1182 | -0.0055851 | [7 empty] | 0.33 | 88.179
| 0.10232 | 4.2943 | -0.0061758 | [7 empty] | 0.34 | 94.962
| 0.10615 | 4.4552 | -0.0062457 | [7 empty] | 0.35 | 101.745
| 0.1138 | 4.776 | -0.0071626 | [7 empty] | 0.36 | 108.528
| 0.14821 | 6.2202 | -0.0060149 | [7 empty] | 0.37 | 115.311
| 0.24941 | 10.4677 | -0.0029097 | [7 empty] | 0.38 | 122.094
| 0.26515 | 11.1281 | 0.00031341 | [7 empty] | 0.39 | 128.877
| 0.24003 | 10.074 | -0.00097912 | [7 empty] | 0.4 | 135.66
| 0.25203 | 10.5775 | 0.0017402 | [7 empty] | 0.41 | 142.443
| 0.30676 | 12.8747 | 0.0033799 | [7 empty] | 0.42 | 149.226
| 0.38395 | 16.1145 | 0.0027057 | [7 empty] | 0.43 | 156.009
| 0.48513 | 20.3608 | 0.0058198 | [7 empty] | 0.44 | 162.792
| 0.52555 | 22.0573 | 0.004856 | [7 empty] | 0.45 | 169.575
| 0.62558 | 26.2555 | 0.0065196 | [7 empty] | 0.46 | 176.358
| 0.63178 | 26.5159 | 0.0070711 | [7 empty] | 0.47 | 183.141
| 0.70423 | 29.5563 | 0.0083353 | [7 empty] | 0.48 | 189.924
| 0.71251 | 29.9039 | 0.0094206 | [7 empty] | 0.49 | 196.707
| 0.6639 | 27.8639 | 0.0090474 | [7 empty] | 0.5 | 203.49
| 0.70323 | 29.5143 | 0.012014 | [7 empty] | 0.51 | 210.273
| 0.65539 | 27.5065 | 0.013331 | [7 empty] | 0.52 | 217.056
| 0.58057 | 24.3666 | 0.013305 | [7 empty] | 0.53 | 223.839
| 0.56439 | 23.6873 | 0.013545 | [7 empty] | 0.54 | 230.622
| 0.53666 | 22.5236 | 0.014387 | [7 empty] | 0.55 | 237.405
| 0.50065 | 21.0122 | 0.015145 | [7 empty] | 0.56 | 244.188
| 0.49677 | 20.8492 | 0.014464 | [7 empty] | 0.57 | 250.971
| 0.56609 | 23.7588 | 0.016692 | [7 empty] | 0.58 | 257.754
| 0.56889 | 23.8762 | 0.017442 | [7 empty] | 0.59 | 264.537
| 0.66713 | 27.9992 | 0.01948 | [7 empty] | 0.6 | 271.32
| 0.69785 | 29.2889 | 0.0187 | [7 empty] | 0.61 | 278.103
| 0.72448 | 30.4062 | 0.020352 | [7 empty] | 0.62 | 284.886
| 0.82526 | 34.6361 | 0.020168 | [7 empty] | 0.63 | 291.669
| 0.91133 | 38.2485 | 0.021183 | [7 empty] | 0.64 | 298.452
| 0.93514 | 39.2475 | 0.024146 | [7 empty] | 0.65 | 305.235
| 0.84579 | 35.4978 | 0.022728 | [7 empty] | 0.66 | 312.018
| 0.79872 | 33.5221 | 0.025328 | [7 empty] | 0.67 | 318.801
| 0.82817 | 34.7581 | 0.025696 | [7 empty] | 0.68 | 325.584
| 0.86676 | 36.3777 | 0.027557 | [7 empty] | 0.69 | 332.367
| 0.85641 | 35.9436 | 0.029058 | [7 empty] | 0.7 | 339.15
| 0.88473 | 37.1322 | 0.028429 | [7 empty] | 0.71 | 345.933
| 0.90857 | 38.1324 | 0.030239 | [7 empty] | 0.72 | 352.716
| 0.89474 | 37.5523 | 0.031763 | [7 empty] | 0.73 | 359.499
| 0.87705 | 36.8095 | 0.031624 | [7 empty] | 0.74 | 366.282
| 0.85475 | 35.8736 | 0.033931 | [7 empty] | 0.75 | 373.065
| 0.81664 | 34.2743 | 0.030793 | [7 empty] | 0.76 | 379.848
| 0.91698 | 38.4854 | 0.032958 | [7 empty] | 0.77 | 386.631
| 0.99171 | 41.6219 | 0.036026 | [7 empty] | 0.78 | 393.414
| 0.94529 | 39.6737 | 0.035554 | [7 empty] | 0.79 | 400.197
| 1.0172 | 42.69 | 0.036356 | [7 empty] | 0.8 | 406.98
| 0.98298 | 41.2554 | 0.036329 | [7 empty] | 0.81 | 413.763
| 1.0408 | 43.684 | 0.039782 | [7 empty] | 0.82 | 420.546
| 1.0376 | 43.5471 | 0.039468 | [7 empty] | 0.83 | 427.329
| 0.99783 | 41.879 | 0.039451 | [7 empty] | 0.84 | 434.112
| 1.0989 | 46.1218 | 0.040671 | [7 empty] | 0.85 | 440.895
| 1.1968 | 50.2298 | 0.042913 | [7 empty] | 0.86 | 447.678
| 1.2082 | 50.7094 | 0.042573 | [7 empty] | 0.87 | 454.461
| 1.3084 | 54.9143 | 0.043144 | [7 empty] | 0.88 | 461.244
| 1.283 | 53.847 | 0.044875 | [7 empty] | 0.89 | 468.027
| 1.3435 | 56.3856 | 0.049934 | [7 empty] | 0.9 | 474.81
| 1.1907 | 49.9716 | 0.048124 | [7 empty] | 0.91 | 481.593
| 1.1766 | 49.3815 | 0.049174 | [7 empty] | 0.92 | 488.376
| 1.199 | 50.3221 | 0.049704 | [7 empty] | 0.93 | 495.159
| 1.1613 | 48.7387 | 0.050389 | [7 empty] | 0.94 | 501.942
| 1.1164 | 46.8561 | 0.05147 | [7 empty] | 0.95 | 508.725
| 1.1585 | 48.621 | 0.052281 | [7 empty] | 0.96 | 515.508
| 1.245 | 52.2526 | 0.055066 | [7 empty] | 0.97 | 522.291
| 1.2234 | 51.3472 | 0.054167 | [7 empty] | 0.98 | 529.074
| 1.2335 | 51.7691 | 0.055371 | [7 empty] | 0.99 | 535.857
| 1.2272 | 51.5035 | 0.05693 | [7 empty] | 1 | 542.64
| 1.1817 | 49.5967 | 0.055561 | [7 empty] | 1.01 | 549.423
| 1.2591 | 52.8434 | 0.057507
| 1.2964 | 54.4113 | 0.057502
| 1.3457 | 56.4804 | 0.059452
| 1.3448 | 56.441 | 0.061797
| 1.3708 | 57.5319 | 0.05986
| 1.4143 | 59.3594 | 0.062739
| 1.4559 | 61.1038 | 0.065631
| 1.4011 | 58.8034 | 0.063307
| 1.4437 | 60.5901 | 0.066087
| 1.4031 | 58.8896 | 0.066176
| 1.3733 | 57.6375 | 0.066158
| 1.4744 | 61.8788 | 0.067008
| 1.5394 | 64.6084 | 0.069779
| 1.5167 | 63.6554 | 0.067446
| 1.5751 | 66.1068 | 0.07038
| 1.5917 | 66.8038 | 0.071484
| 1.5502 | 65.0598 | 0.07094
| 1.6034 | 67.2942 | 0.071851
| 1.6032 | 67.2873 | 0.075286
| 1.6293 | 68.3816 | 0.075029
| 1.5294 | 64.189 | 0.075785
| 1.5626 | 65.5813 | 0.075202
| 1.5673 | 65.7796 | 0.078346
| 1.5422 | 64.7254 | 0.076094
| 1.6449 | 69.0365 | 0.076289
| 1.7493 | 73.4182 | 0.078848
| 1.8498 | 77.6345 | 0.079694
| 1.7313 | 72.6636 | 0.081806
| 1.7199 | 72.186 | 0.081647
| 1.7619 | 73.9472 | 0.083096
| 1.8208 | 76.4182 | 0.084767
| 1.8143 | 76.1471 | 0.084243
| 1.8736 | 78.6333 | 0.08457
| 1.8735 | 78.6324 | 0.087211
| 1.8616 | 78.13 | 0.084812
| 1.962 | 82.3447 | 0.087738
| 1.8926 | 79.4334 | 0.08935
| 1.8103 | 75.9795 | 0.088392
| 1.8259 | 76.6311 | 0.090175
| 1.8665 | 78.3366 | 0.091667
| 1.8609 | 78.1015 | 0.092912
| 1.8756 | 78.7203 | 0.091145
| 1.9762 | 82.9401 | 0.093497
| 1.9927 | 83.6346 | 0.093517
| 2.0272 | 85.0801 | 0.097846
| 1.9576 | 82.1586 | 0.096276
| 1.9808 | 83.1329 | 0.096121
| 2.0536 | 86.1907 | 0.099369
| 2.0318 | 85.2728 | 0.10042
| 2.073 | 87.0036 | 0.09998
| 2.0318 | 85.2729 | 0.10122
| 2.0346 | 85.3912 | 0.10159
| 2.0989 | 88.0908 | 0.10327
| 2.0767 | 87.1607 | 0.10404
| 1.9662 | 82.52 | 0.1047
| 1.9642 | 82.4389 | 0.10454
| 2.0226 | 84.8885 | 0.10774
| 2.0632 | 86.5935 | 0.10675
| 2.1296 | 89.3783 | 0.10884
| 2.1409 | 89.8517 | 0.10967
| 2.1854 | 91.7229 | 0.10918
| 2.2596 | 94.8339 | 0.11141
| 2.2548 | 94.634 | 0.1123
| 2.2698 | 95.2614 | 0.11257
| 2.3293 | 97.7604 | 0.11361
| 2.3383 | 98.1378 | 0.11582
| 2.3575 | 98.945 | 0.11662
| 2.3742 | 99.6434 | 0.11657
| 2.399 | 100.6854 | 0.11753
| 2.4533 | 102.9647 | 0.12109
| 2.4278 | 101.8957 | 0.12317
| 2.3455 | 98.4401 | 0.12447
| 2.2584 | 94.786 | 0.12394
| 2.2561 | 94.6874 | 0.12393
| 2.1875 | 91.8075 | 0.12389
| 2.2737 | 95.4258 | 0.12575
| 2.332 | 97.875 | 0.12694
| 2.3542 | 98.8052 | 0.12653
| 2.3818 | 99.9639 | 0.12873
| 2.3916 | 100.3758 | 0.12849
| 2.3881 | 100.2295 | 0.12931
| 2.3389 | 98.1622 | 0.12923
| 2.4238 | 101.7247 | 0.13223
| 2.4203 | 101.5813 | 0.13364
| 2.3561 | 98.8871 | 0.13334
| 2.3954 | 100.5334 | 0.13528
| 2.2951 | 96.3236 | 0.13461
| 2.2704 | 95.2894 | 0.13523
| 2.3427 | 98.3236 | 0.13772
| 2.3089 | 96.9028 | 0.13762
| 2.3489 | 98.5816 | 0.13779
| 2.3472 | 98.5131 | 0.14076
| 2.3586 | 98.9914 | 0.14439
| 2.2576 | 94.7519 | 0.14295
| 2.2578 | 94.7602 | 0.14457
| 2.2603 | 94.8662 | 0.14367
| 2.3524 | 98.7279 | 0.14496
| 2.3695 | 99.4474 | 0.14617
| 2.4193 | 101.5381 | 0.14839
| 2.441 | 102.4473 | 0.14621
| 2.5421 | 106.6934 | 0.14722
| 2.5949 | 108.9069 | 0.14887
| 2.6162 | 109.802 | 0.15132
| 2.6738 | 112.218 | 0.15099
| 2.7184 | 114.0908 | 0.15298
| 2.7445 | 115.1864 | 0.15436
| 2.7194 | 114.1334 | 0.15623
| 2.7091 | 113.6995 | 0.15607
| 2.6881 | 112.8171 | 0.15801
| 2.6401 | 110.8052 | 0.15862
| 2.6383 | 110.7301 | 0.15864
| 2.6668 | 111.9256 | 0.16069
| 2.6115 | 109.6025 | 0.16218
| 2.6287 | 110.3246 | 0.16178
| 2.6189 | 109.9167 | 0.1618
| 2.6811 | 112.5268 | 0.16372
| 2.6708 | 112.0929 | 0.16453
| 2.6393 | 110.7711 | 0.16534
| 2.7416 | 115.0659 | 0.16515
| 2.8276 | 118.6735 | 0.16681
| 2.7138 | 113.8971 | 0.16847
| 2.726 | 114.4086 | 0.16818
| 2.6936 | 113.0496 | 0.168
| 2.7118 | 113.8157 | 0.17088
| 2.7155 | 113.9707 | 0.16774
| 2.8169 | 118.2249 | 0.17164
| 2.8519 | 119.6924 | 0.17227
| 2.7526 | 115.527 | 0.17291
| 2.6902 | 112.9062 | 0.17399
| 2.6761 | 112.3153 | 0.17493
| 2.6787 | 112.4245 | 0.17727
| 2.6994 | 113.2933 | 0.17452
| 2.7714 | 116.3148 | 0.17724
| 2.8026 | 117.6254 | 0.18047
| 2.6967 | 113.1817 | 0.17943
| 2.6562 | 111.48 | 0.17858
| 2.757 | 115.7122 | 0.17931
| 2.7912 | 117.148 | 0.18257
| 2.8401 | 119.1967 | 0.18077
| 2.873 | 120.5805 | 0.18454
| 2.8641 | 120.2052 | 0.18307
| 2.9655 | 124.4599 | 0.1852
| 2.8983 | 121.6428 | 0.18586
| 2.8787 | 120.8198 | 0.18848
| 2.7617 | 115.9086 | 0.18788
| 2.7433 | 115.1341 | 0.18862
| 2.8064 | 117.7831 | 0.19012
| 2.8294 | 118.7506 | 0.19128
| 2.7672 | 116.137 | 0.18892
| 2.8679 | 120.3651 | 0.1918
| 2.9152 | 122.3497 | 0.19356
| 2.8125 | 118.041 | 0.19543
| 2.8212 | 118.4043 | 0.19644
| 2.8142 | 118.1127 | 0.19715
| 2.8087 | 117.8822 | 0.19785
| 2.8342 | 118.9489 | 0.19854
| 2.7538 | 115.5765 | 0.19848
| 2.7777 | 116.5799 | 0.19964
| 2.866 | 120.286 | 0.20263
| 2.7589 | 115.7924 | 0.2
| 2.8229 | 118.4779 | 0.20087
| 2.8597 | 120.0209 | 0.20228
| 2.9008 | 121.7452 | 0.20392
| 2.8997 | 121.7012 | 0.20779
| 2.9321 | 123.0589 | 0.20637
| 2.8924 | 121.3943 | 0.20751
| 2.8814 | 120.9304 | 0.20798
| 2.9066 | 121.9892 | 0.21024
| 2.8413 | 119.2505 | 0.20768
| 2.8847 | 121.0687 | 0.21275
| 2.7835 | 116.8211 | 0.21356
| 2.6829 | 112.6029 | 0.21221
| 2.7297 | 114.5669 | 0.21211
| 2.7673 | 116.1417 | 0.21491
| 2.671 | 112.1022 | 0.21383
| 2.7116 | 113.8056 | 0.21487
| 2.7581 | 115.759 | 0.2179
| 2.7363 | 114.8424 | 0.21559
| 2.7634 | 115.9793 | 0.21771
| 2.772 | 116.3395 | 0.2189
| 2.8502 | 119.623 | 0.21885
| 2.926 | 122.8029 | 0.21961
| 2.9862 | 125.332 | 0.22032
| 3.032 | 127.2513 | 0.22131
| 2.9614 | 124.2914 | 0.22355
| 2.8966 | 121.5692 | 0.22241
| 2.9988 | 125.8595 | 0.22502
| 2.9693 | 124.6228 | 0.22648
| 2.9392 | 123.3593 | 0.2273
| 2.9175 | 122.4451 | 0.22724
| 2.9762 | 124.9113 | 0.22884
| 2.9881 | 125.411 | 0.23035
| 2.9965 | 125.764 | 0.23123
| 2.9606 | 124.2572 | 0.23051
| 2.8569 | 119.9054 | 0.23307
| 2.8818 | 120.9482 | 0.23281
| 2.8185 | 118.2911 | 0.23278
| 2.9193 | 122.5232 | 0.23463
| 2.9501 | 123.8145 | 0.23698
| 2.9052 | 121.9321 | 0.23791
| 2.8187 | 118.3006 | 0.23839
| 2.7652 | 116.0564 | 0.23692
| 2.8654 | 120.2591 | 0.23827
| 2.9489 | 123.7632 | 0.24129
| 2.9329 | 123.0951 | 0.24353
| 2.87 | 120.4538 | 0.24294
| 2.8317 | 118.8439 | 0.24463
| 2.7898 | 117.0862 | 0.24358
| 2.7978 | 117.4237 | 0.24696
| 2.6817 | 112.5502 | 0.24597
| 2.6589 | 111.594 | 0.24653
| 2.7084 | 113.6704 | 0.24843
| 2.6372 | 110.6827 | 0.24825
| 2.6037 | 109.2781 | 0.2483
| 2.6606 | 111.6653 | 0.2489
| 2.7343 | 114.7581 | 0.25131
| 2.7517 | 115.4873 | 0.25047
| 2.7397 | 114.985 | 0.25331
| 2.7513 | 115.4714 | 0.25533
| 2.7595 | 115.8167 | 0.25579
| 2.7779 | 116.588 | 0.25717
| 2.7916 | 117.1643 | 0.25699
| 2.831 | 118.8176 | 0.25858
| 2.8156 | 118.1705 | 0.25961
| 2.8715 | 120.5176 | 0.25925
| 2.9232 | 122.6882 | 0.25933
| 3.0244 | 126.9327 | 0.2602
| 3.1251 | 131.1613 | 0.26064
| 3.0657 | 128.6674 | 0.26521
| 3.0559 | 128.2571 | 0.26543
| 3.0094 | 126.3024 | 0.26634
| 2.9962 | 125.7517 | 0.26655
| 2.9932 | 125.6253 | 0.26762
| 2.9772 | 124.9543 | 0.26913
| 2.9038 | 121.8713 | 0.26879
| 2.8895 | 121.2716 | 0.26885
| 2.9791 | 125.0324 | 0.26977
| 3.022 | 126.8311 | 0.27305
| 2.9852 | 125.2867 | 0.27259
| 3.0375 | 127.4828 | 0.27365
| 3.0049 | 126.1171 | 0.27508
| 3.0145 | 126.518 | 0.27771
| 2.965 | 124.439 | 0.27602
| 3.0355 | 127.399 | 0.27769
| 3.0298 | 127.1602 | 0.27769
| 3.0766 | 129.1261 | 0.27788
| 3.031 | 127.2105 | 0.28073
| 2.9948 | 125.691 | 0.28081
| 3.0259 | 126.9962 | 0.28262
| 3.028 | 127.0826 | 0.28222
| 2.9245 | 122.7415 | 0.28474
| 2.8811 | 120.9211 | 0.28494
| 2.913 | 122.2595 | 0.28589
| 2.9116 | 122.2014 | 0.28641
| 2.9766 | 124.9255 | 0.28759
| 3.0093 | 126.2995 | 0.28851
| 3.0421 | 127.6745 | 0.29144
| 2.9951 | 125.7024 | 0.28968
| 3.0665 | 128.6998 | 0.29104
| 3.0516 | 128.0757 | 0.2913
| 3.085 | 129.4764 | 0.29458
| 3.0705 | 128.8701 | 0.29461
| 3.0906 | 129.7099 | 0.29485
| 2.9043 | 121.8949 | 0.29787
| 2.8745 | 120.6441 | 0.29874
| 2.8346 | 118.9661 | 0.29815
| 2.8016 | 117.5818 | 0.29842
| 2.7725 | 116.3619 | 0.29959
| 2.7113 | 113.7921 | 0.29921
| 2.7445 | 115.1855 | 0.30124
| 2.7702 | 116.2665 | 0.30141
| 2.7674 | 116.1484 | 0.3014
| 2.8262 | 118.6146 | 0.30375
| 2.8154 | 118.1636 | 0.3052
| 2.8134 | 118.0778 | 0.30632
| 2.8327 | 118.8865 | 0.30474
| 2.9342 | 123.1468 | 0.30826
| 2.9615 | 124.2956 | 0.30785
| 2.988 | 125.4061 | 0.31103
| 2.9494 | 123.7875 | 0.30947
| 2.9368 | 123.2591 | 0.31331
| 2.9381 | 123.312 | 0.31172
| 2.9177 | 122.454 | 0.31316
| 2.9233 | 122.6916 | 0.31412
| 2.8938 | 121.4504 | 0.31339
| 2.9785 | 125.0089 | 0.31403
| 2.9908 | 125.524 | 0.31629
| 2.996 | 125.7423 | 0.31604
| 2.9622 | 124.3216 | 0.31764
| 2.9649 | 124.4348 | 0.32008
| 2.888 | 121.2089 | 0.3193
| 2.9527 | 123.9231 | 0.3204
| 2.9145 | 122.3214 | 0.32281
| 2.8626 | 120.1411 | 0.3222
| 2.814 | 118.1047 | 0.32215
| 2.8838 | 121.0316 | 0.3261
| 2.8674 | 120.3448 | 0.32771
| 2.8107 | 117.9653 | 0.32681
| 2.8362 | 119.0369 | 0.32793
| 2.865 | 120.2453 | 0.32612
| 2.9655 | 124.4613 | 0.3297
| 2.9232 | 122.685 | 0.32992
| 2.9154 | 122.358 | 0.33189
| 2.9163 | 122.3978 | 0.33081
| 3.0089 | 126.2834 | 0.33093
| 3.0589 | 128.3819 | 0.33411
| 3.0059 | 126.1587 | 0.33559
| 2.9799 | 125.0645 | 0.33715
| 2.9883 | 125.4174 | 0.33556
| 3.0118 | 126.403 | 0.33909
| 2.9638 | 124.3911 | 0.33807
| 3.0007 | 125.938 | 0.34031
| 2.9589 | 124.1852 | 0.34017
| 2.9611 | 124.278 | 0.34149
| 2.9221 | 122.6405 | 0.34244
| 2.8896 | 121.278 | 0.34208
| 2.8818 | 120.9507 | 0.34338
| 2.9036 | 121.8647 | 0.34301
| 2.9619 | 124.3103 | 0.34511
| 3.0204 | 126.7657 | 0.3466
| 3.038 | 127.5052 | 0.34958
| 3.0189 | 126.7041 | 0.34825
| 3.0653 | 128.6506 | 0.34811
| 3.0825 | 129.3729 | 0.35053
| 3.0521 | 128.0956 | 0.35181
| 3.037 | 127.4635 | 0.34941
| 3.1169 | 130.8176 | 0.353
| 3.15 | 132.2061 | 0.35334
| 3.0711 | 128.8946 | 0.35403
| 3.1184 | 130.878 | 0.356
| 3.1414 | 131.8432 | 0.35685
| 3.2049 | 134.5085 | 0.35774
| 3.0816 | 129.3345 | 0.36032
| 3.0878 | 129.5932 | 0.3611
| 3.0698 | 128.8377 | 0.36079
| 3.0894 | 129.6627 | 0.36589
| 2.9891 | 125.453 | 0.364
| 2.9318 | 123.0478 | 0.36444
| 2.9172 | 122.4359 | 0.36347
| 3.0173 | 126.6356 | 0.36554
| 2.9201 | 122.5579 | 0.36666
| 2.9296 | 122.9555 | 0.3678
| 2.9301 | 122.9763 | 0.36871
| 2.9233 | 122.6908 | 0.36874
| 2.9575 | 124.1269 | 0.37006
| 2.9515 | 123.8748 | 0.37268
| 2.924 | 122.7179 | 0.37149
| 3.0041 | 126.0812 | 0.37381
| 2.9529 | 123.9337 | 0.37382
| 3.0034 | 126.051 | 0.3755
| 2.9886 | 125.4294 | 0.37652
| 2.8923 | 121.3906 | 0.37464
| 2.9936 | 125.641 | 0.37669
| 2.9653 | 124.4515 | 0.37747
| 2.9892 | 125.4569 | 0.37941
| 2.956 | 124.0617 | 0.37945
| 3.0319 | 127.2478 | 0.38179
| 3.0933 | 129.8271 | 0.38031
| 3.0942 | 129.8641 | 0.38268
| 3.0808 | 129.2994 | 0.382
| 3.0843 | 129.4478 | 0.38401
| 3.1594 | 132.6002 | 0.38566
| 3.1071 | 130.4047 | 0.386
| 3.0221 | 126.8383 | 0.38803
| 3.0109 | 126.3659 | 0.38664
| 2.9794 | 125.0455 | 0.38868
| 3.0043 | 126.0881 | 0.39082
| 3.0017 | 125.9792 | 0.38944
| 3.0616 | 128.4939 | 0.39249
| 2.9871 | 125.3665 | 0.39248
| 3.0126 | 126.4376 | 0.3922
| 3.0738 | 129.0082 | 0.39426
| 3.1206 | 130.9718 | 0.39567
| 3.0142 | 126.5038 | 0.39655
| 3.033 | 127.294 | 0.39664
| 3.0243 | 126.9294 | 0.39768
| 3.0916 | 129.7533 | 0.3997
| 3.1037 | 130.2616 | 0.40079
| 3.1163 | 130.7923 | 0.40301
| 3.1203 | 130.9582 | 0.40117
| 3.111 | 130.5676 | 0.40497
| 3.039 | 127.5459 | 0.40469
| 2.9854 | 125.2985 | 0.40614
| 2.9977 | 125.8134 | 0.40592
| 2.9433 | 123.5308 | 0.40592
| 2.9571 | 124.1088 | 0.40747
| 2.9198 | 122.5455 | 0.40704
| 2.9325 | 123.0772 | 0.4091
| 2.8574 | 119.9236 | 0.41071
| 2.8753 | 120.6744 | 0.41078
| 2.9302 | 122.979 | 0.41425
| 2.8624 | 120.1341 | 0.41421
| 2.8963 | 121.5592 | 0.41277
| 2.9062 | 121.9716 | 0.41534
| 2.8994 | 121.6857 | 0.41778
| 2.9311 | 123.0182 | 0.41812
| 2.9277 | 122.8739 | 0.41894
| 2.9696 | 124.6319 | 0.41921
| 3.0386 | 127.5301 | 0.4216
| 2.9828 | 125.1873 | 0.42239
| 2.9147 | 122.3287 | 0.42214
| 2.7882 | 117.0217 | 0.42342
| 2.798 | 117.4303 | 0.42447
| 2.8318 | 118.8483 | 0.42499
| 2.9325 | 123.0781 | 0.42576
| 2.9456 | 123.6254 | 0.42691
| 2.9858 | 125.3115 | 0.42758
| 2.9994 | 125.8862 | 0.42978
| 2.9772 | 124.9544 | 0.4303
| 2.9649 | 124.4379 | 0.43079
| 2.9596 | 124.2159 | 0.42889
| 3.0604 | 128.4442 | 0.42992
| 3.0558 | 128.2523 | 0.43292
| 3.0638 | 128.5871 | 0.43429
| 3.077 | 129.1392 | 0.43359
| 3.0752 | 129.064 | 0.43694
| 3.0692 | 128.8139 | 0.43828
| 3.046 | 127.8407 | 0.43717
| 3.0477 | 127.9114 | 0.43876
| 3.0598 | 128.421 | 0.43906
| 3.1495 | 132.1843 | 0.44006
| 3.1391 | 131.7484 | 0.44041
| 3.139 | 131.7422 | 0.44275
| 3.1848 | 133.6649 | 0.44273
| 3.1684 | 132.9762 | 0.44446
| 3.1159 | 130.7734 | 0.44591
| 3.0551 | 128.2208 | 0.44546
| 3.0484 | 127.9415 | 0.44747
| 3.0002 | 125.9192 | 0.44743
| 3.0461 | 127.8424 | 0.44817
| 3.0962 | 129.9482 | 0.44938
| 3.1142 | 130.7023 | 0.45233
| 3.0241 | 126.9214 | 0.45128
| 3.0242 | 126.9253 | 0.45178
| 2.9965 | 125.7612 | 0.45292
| 2.9791 | 125.0328 | 0.45104
| 3.0404 | 127.6063 | 0.45395
| 3.1297 | 131.3514 | 0.4549
| 3.1524 | 132.3056 | 0.45546
| 3.1811 | 133.5096 | 0.45698
| 3.1991 | 134.265 | 0.4575
| 3.2332 | 135.6954 | 0.4597
| 3.2536 | 136.5547 | 0.4601
| 3.2739 | 137.4054 | 0.4598
| 3.1485 | 132.1416 | 0.46273
| 3.0907 | 129.7181 | 0.46383
| 3.0023 | 126.0071 | 0.46494
| 2.9022 | 121.8043 | 0.4642
| 2.8806 | 120.8976 | 0.46416
| 2.889 | 121.2499 | 0.46692
| 2.9083 | 122.0627 | 0.46728
| 2.9699 | 124.6447 | 0.47061
| 2.9417 | 123.463 | 0.46999
| 3.0118 | 126.4041 | 0.47152
| 2.984 | 125.2382 | 0.46917
| 3.0854 | 129.4951 | 0.47094
| 3.0949 | 129.8931 | 0.47314
| 3.083 | 129.3937 | 0.47559
| 2.9822 | 125.1611 | 0.47378
| 2.9378 | 123.2978 | 0.47596
| 2.9186 | 122.4922 | 0.4756
| 2.865 | 120.2417 | 0.4772
| 2.8779 | 120.7862 | 0.47821
| 2.9076 | 122.0313 | 0.47821
| 3.0095 | 126.3071 | 0.47965
| 3.1222 | 131.0397 | 0.48066
| 3.2238 | 135.3039 | 0.48102
| 3.2775 | 137.5577 | 0.48342
| 3.2283 | 135.4927 | 0.48479
| 3.1616 | 132.6905 | 0.48452
| 3.1605 | 132.6441 | 0.48471
| 3.1597 | 132.6104 | 0.48609
| 3.083 | 129.3938 | 0.4869
| 3.1737 | 133.2002 | 0.48902
| 3.1959 | 134.1303 | 0.49043
| 3.1793 | 133.4329 | 0.49028
| 3.1744 | 133.2284 | 0.4906
| 3.1326 | 131.4739 | 0.49343
| 3.0629 | 128.5514 | 0.49356
| 2.9634 | 124.3749 | 0.49505
| 2.8981 | 121.6311 | 0.49494
| 2.9294 | 122.9448 | 0.49583
| 3.0105 | 126.3504 | 0.49712
| 2.9975 | 125.8063 | 0.49708
| 3.0448 | 127.7895 | 0.49933
| 3.0743 | 129.0282 | 0.49886
| 3.1599 | 132.619 | 0.50254
| 3.1171 | 130.8222 | 0.50324
| 3.1538 | 132.3651 | 0.50225
| 3.0655 | 128.6596 | 0.50595
| 3.014 | 126.4988 | 0.50503
| 3.0614 | 128.4849 | 0.50871
| 2.9952 | 125.7092 | 0.50841
| 3.0153 | 126.553 | 0.50774
| 3.0366 | 127.4462 | 0.51075
| 3.0365 | 127.4405 | 0.51197
| 3.0321 | 127.2556 | 0.51157
| 3.0713 | 128.9034 | 0.51088
| 3.1325 | 131.4698 | 0.51346
| 3.1734 | 133.1875 | 0.51615
| 3.1728 | 133.1599 | 0.51737
| 3.1255 | 131.1785 | 0.51754
| 3.104 | 130.2757 | 0.51781
| 3.0828 | 129.3866 | 0.51797
| 3.049 | 127.9653 | 0.51775
| 3.0602 | 128.438 | 0.51815
| 3.1225 | 131.0495 | 0.52095
| 3.113 | 130.6504 | 0.52109
| 3.117 | 130.8197 | 0.52243
| 3.1668 | 132.9088 | 0.52277
| 3.2456 | 136.2171 | 0.52453
| 3.2968 | 138.3669 | 0.52427
| 3.2088 | 134.6735 | 0.5273
| 3.199 | 134.2597 | 0.52723
| 3.1284 | 131.2981 | 0.5291
| 3.1189 | 130.9008 | 0.53071
| 3.1436 | 131.9371 | 0.52879
| 3.2237 | 135.2986 | 0.53388
| 3.1653 | 132.8477 | 0.5329
| 3.1531 | 132.3345 | 0.53305
| 3.1491 | 132.1677 | 0.53391
| 3.0706 | 128.8716 | 0.53388
| 3.0872 | 129.5688 | 0.53571
| 3.1189 | 130.8981 | 0.53578
| 3.1426 | 131.8946 | 0.53702
| 3.204 | 134.4695 | 0.53827
| 3.1258 | 131.1882 | 0.54091
| 3.1014 | 130.1665 | 0.54032
| 3.1268 | 131.232 | 0.54076
| 3.1762 | 133.3034 | 0.54261
| 3.1922 | 133.9749 | 0.54425
| 3.1864 | 133.7341 | 0.54441
| 3.2124 | 134.8232 | 0.54476
| 3.1953 | 134.1048 | 0.54684
| 3.1478 | 132.1106 | 0.54785
| 3.1311 | 131.4099 | 0.54875
| 3.0013 | 125.9651 | 0.54874
| 2.9833 | 125.2072 | 0.55021
| 2.9735 | 124.7991 | 0.55248
| 2.9239 | 122.7156 | 0.54977
| 2.9982 | 125.8336 | 0.55276
| 3.0527 | 128.1219 | 0.55487
| 2.9693 | 124.6206 | 0.55477
| 2.917 | 122.4278 | 0.55503
| 2.9417 | 123.4645 | 0.55308
| 3.0185 | 126.6853 | 0.55816
| 2.9414 | 123.4488 | 0.55687
| 2.9604 | 124.2466 | 0.55912
| 2.8986 | 121.6525 | 0.55798
| 2.9858 | 125.3116 | 0.55995
| 3.0671 | 128.7252 | 0.56293
| 2.9578 | 124.1396 | 0.56293
| 2.9317 | 123.0419 | 0.56279
| 3.0126 | 126.4373 | 0.56348
| 3.037 | 127.4629 | 0.56549
| 3.0832 | 129.4016 | 0.56587
| 3.0918 | 129.7608 | 0.56693
| 3.1238 | 131.1061 | 0.56867
| 3.1126 | 130.6335 | 0.56908
| 3.1706 | 133.069 | 0.56776
| 3.2258 | 135.3878 | 0.57068
| 3.0394 | 127.5619 | 0.57251
| 2.9674 | 124.5414 | 0.57078
| 3.0679 | 128.76 | 0.57311
| 3.1095 | 130.506 | 0.57306
| 3.155 | 132.414 | 0.57543
| 3.087 | 129.5597 | 0.57507
| 3.172 | 133.1297 | 0.57658
| 3.1965 | 134.1571 | 0.57719
| 3.2161 | 134.9797 | 0.57718
| 3.1134 | 130.671 | 0.5801
| 3.0454 | 127.8154 | 0.57905
| 3.0315 | 127.2333 | 0.5834
| 3.0191 | 126.7118 | 0.58446
| 2.93 | 122.9736 | 0.58237
| 2.9767 | 124.9317 | 0.58526
| 2.9254 | 122.7788 | 0.58416
| 2.8514 | 119.6732 | 0.58612
| 2.9099 | 122.1296 | 0.58741
| 2.9882 | 125.4129 | 0.58762
| 3.0667 | 128.7105 | 0.58855
| 3.1029 | 130.2283 | 0.58979
| 3.1217 | 131.0186 | 0.59076
| 3.1247 | 131.1432 | 0.59316
| 3.0945 | 129.8743 | 0.59411
| 3.0309 | 127.2068 | 0.59207
| 3.1239 | 131.1089 | 0.59438
| 3.1325 | 131.4715 | 0.59499
| 3.1124 | 130.6265 | 0.59527
| 3.1688 | 132.9934 | 0.597
| 3.1763 | 133.3073 | 0.59737
| 3.2201 | 135.1468 | 0.59651
| 3.2657 | 137.0606 | 0.60034
| 3.272 | 137.3268 | 0.59756
| 3.3395 | 140.1594 | 0.604
| 3.2421 | 136.0704 | 0.60276
| 3.3397 | 140.1663 | 0.60318
| 3.2594 | 136.7946 | 0.6068
| 3.1329 | 131.4866 | 0.60604
| 3.089 | 129.6467 | 0.60698
| 3.0864 | 129.5357 | 0.60699
| 3.0763 | 129.1113 | 0.60808
| 3.0631 | 128.5579 | 0.60983
| 3.0149 | 126.535 | 0.60849
| 3.0527 | 128.1217 | 0.6119
| 3.0938 | 129.8464 | 0.61286
| 3.122 | 131.0287 | 0.61266
| 3.1639 | 132.7902 | 0.61392
| 3.2336 | 135.7129 | 0.61605
| 3.2438 | 136.1399 | 0.61649
| 3.2389 | 135.9376 | 0.61813
| 3.1681 | 132.9635 | 0.61833
| 3.1698 | 133.0348 | 0.61871
| 3.1445 | 131.9756 | 0.61891
| 3.175 | 133.2561 | 0.62073
| 3.1591 | 132.5855 | 0.62222
| 3.0787 | 129.2119 | 0.62118
| 3.1625 | 132.7277 | 0.62255
| 3.1579 | 132.5357 | 0.62403
| 3.1113 | 130.5799 | 0.62499
| 3.0847 | 129.4655 | 0.62292
| 3.1566 | 132.4808 | 0.62699
| 3.1588 | 132.5748 | 0.62755
| 3.1574 | 132.5156 | 0.62719
| 3.051 | 128.0479 | 0.62891
| 3.0431 | 127.7188 | 0.63092
| 3.0198 | 126.7426 | 0.63043
| 3.0305 | 127.1897 | 0.62975
| 3.063 | 128.5553 | 0.63294
| 3.0042 | 126.0863 | 0.63428
| 3.0557 | 128.2484 | 0.63541
| 3.1523 | 132.3019 | 0.63744
| 3.0403 | 127.6018 | 0.63775
| 3.0799 | 129.2632 | 0.63807
| 3.0269 | 127.0402 | 0.63805
| 3.0675 | 128.7443 | 0.63874
| 3.1125 | 130.6303 | 0.64202
| 3.0953 | 129.9088 | 0.64122
| 3.1034 | 130.2504 | 0.6452
| 3.0338 | 127.3272 | 0.64227
| 3.092 | 129.7703 | 0.64348
| 3.1725 | 133.1506 | 0.64523
| 3.2111 | 134.7705 | 0.64824
| 3.1939 | 134.0471 | 0.64665
| 3.235 | 135.7728 | 0.64867
| 3.2307 | 135.5902 | 0.64984
| 3.1571 | 132.5041 | 0.65013
| 3.1471 | 132.0816 | 0.65031
| 3.1618 | 132.6993 | 0.65224
| 3.1504 | 132.2217 | 0.65349
| 3.1262 | 131.2073 | 0.65205
| 3.1668 | 132.9122 | 0.65617
| 3.1806 | 133.4881 | 0.65479
| 3.166 | 132.8784 | 0.658
| 3.1417 | 131.8556 | 0.65615
| 3.2289 | 135.5165 | 0.65765
| 3.2546 | 136.5951 | 0.65991
| 3.2296 | 135.547 | 0.66095
| 3.276 | 137.4937 | 0.66197
| 3.2966 | 138.358 | 0.66283
| 3.2357 | 135.8026 | 0.66395
| 3.1978 | 134.2097 | 0.66453
| 3.1431 | 131.9156 | 0.66475
| 3.1391 | 131.7485 | 0.66656
| 3.148 | 132.1199 | 0.66582
| 3.2045 | 134.4921 | 0.66938
| 3.2021 | 134.3906 | 0.6703
| 3.1455 | 132.0172 | 0.66842
| 3.2017 | 134.3735 | 0.6725
| 3.1463 | 132.05 | 0.6728
| 3.1447 | 131.9824 | 0.67299
| 3.127 | 131.2401 | 0.67285
| 3.1283 | 131.293 | 0.674
| 3.1293 | 131.3375 | 0.67539
| 3.1342 | 131.5401 | 0.67483
| 3.1466 | 132.0629 | 0.67766
| 3.1257 | 131.1855 | 0.6781
| 3.071 | 128.8884 | 0.67739
| 3.1718 | 133.1203 | 0.67866
| 3.2412 | 136.0317 | 0.68031
| 3.1126 | 130.6335 | 0.68167
| 3.0683 | 128.7746 | 0.6818
| 3.0268 | 127.0329 | 0.68198
| 3.1115 | 130.5908 | 0.68355
| 3.1479 | 132.1177 | 0.68541
| 3.0765 | 129.12 | 0.68685
| 3.0427 | 127.6999 | 0.68704
| 3.0412 | 127.6403 | 0.68674
| 3.0789 | 129.2225 | 0.68635
| 3.1345 | 131.5542 | 0.69139
| 3.1113 | 130.58 | 0.6885
| 3.1367 | 131.6483 | 0.69034
| 3.1477 | 132.1092 | 0.69142
| 3.1609 | 132.6619 | 0.69344
| 3.1058 | 130.3506 | 0.69258
| 3.1316 | 131.432 | 0.69396
| 3.1275 | 131.2614 | 0.6942
| 3.1578 | 132.5344 | 0.69646
| 3.1356 | 131.5998 | 0.69808
| 3.1316 | 131.4318 | 0.69699
| 3.1517 | 132.2777 | 0.69906
| 3.1684 | 132.9776 | 0.70224
| 3.1673 | 132.9298 | 0.70163
| 3.1738 | 133.2036 | 0.70201
| 3.2094 | 134.6982 | 0.7048
| 3.2572 | 136.7032 | 0.70542
| 3.2771 | 137.5383 | 0.70613
| 3.2667 | 137.103 | 0.70588
| 3.2429 | 136.1023 | 0.70608
| 3.2169 | 135.0142 | 0.70759
| 3.2039 | 134.4678 | 0.71061
| 3.1692 | 133.0097 | 0.7107
| 3.1314 | 131.4224 | 0.7093
| 3.2208 | 135.1763 | 0.71239
| 3.2136 | 134.8751 | 0.71458
| 3.1432 | 131.9208 | 0.71422
| 3.1406 | 131.81 | 0.71293
| 3.241 | 136.0255 | 0.71564
| 3.1679 | 132.9558 | 0.71665
| 3.1045 | 130.2938 | 0.7174
| 3.0838 | 129.4256 | 0.71755
| 3.0889 | 129.6426 | 0.71975
| 3.066 | 128.6803 | 0.71828
| 3.0914 | 129.7441 | 0.71888
| 3.1128 | 130.6441 | 0.71971
| 3.1668 | 132.9088 | 0.72155
| 3.1312 | 131.4147 | 0.72149
| 3.2312 | 135.6143 | 0.72358
| 3.2576 | 136.7219 | 0.72386
| 3.1977 | 134.2049 | 0.7257
| 3.1823 | 133.5592 | 0.72618
| 3.2401 | 135.9867 | 0.72828
| 3.1784 | 133.3951 | 0.72818
| 3.2289 | 135.5171 | 0.72909
| 3.2308 | 135.5973 | 0.7296
| 3.2956 | 138.3158 | 0.73108
| 3.2793 | 137.6337 | 0.73133
| 3.2585 | 136.7594 | 0.73208
| 3.3277 | 139.664 | 0.73339
| 3.3385 | 140.1156 | 0.73469
| 3.2724 | 137.3409 | 0.73613
| 3.2628 | 136.9394 | 0.73582
| 3.2744 | 137.4245 | 0.73956
| 3.1615 | 132.6893 | 0.73919
| 3.0821 | 129.3543 | 0.73666
| 3.1671 | 132.9234 | 0.73952
| 3.2044 | 134.4861 | 0.7404
| 3.1351 | 131.5816 | 0.74024
| 3.1533 | 132.3449 | 0.7421
| 3.1346 | 131.5581 | 0.74421
| 3.1428 | 131.9011 | 0.74388
| 3.1015 | 130.1679 | 0.74547
| 3.0078 | 126.2367 | 0.74426
| 3.0212 | 126.7981 | 0.74677
| 3.1154 | 130.7539 | 0.74816
| 3.1097 | 130.5128 | 0.74842
| 3.1331 | 131.4975 | 0.74986
| 3.1184 | 130.8782 | 0.75096
| 3.1171 | 130.8253 | 0.75069
| 3.1741 | 133.2161 | 0.75289
| 3.1824 | 133.5646 | 0.75468
| 3.1405 | 131.8082 | 0.75507
| 3.2081 | 134.6418 | 0.75805
| 3.1071 | 130.4047 | 0.7566
| 3.1366 | 131.6419 | 0.75864
| 3.0788 | 129.2175 | 0.75845
| 3.1577 | 132.5273 | 0.75951
| 3.1301 | 131.3682 | 0.76113
| 3.1478 | 132.1123 | 0.76248
| 3.1021 | 130.1963 | 0.76397
| 3.0648 | 128.6297 | 0.76401
| 3.0394 | 127.5637 | 0.76548
| 3.0664 | 128.6957 | 0.76655
| 3.1082 | 130.4491 | 0.76686
| 3.1359 | 131.6134 | 0.76981
| 3.0375 | 127.4815 | 0.76801
| 3.0541 | 128.1789 | 0.76905
| 3.0817 | 129.3372 | 0.77151
| 3.182 | 133.5478 | 0.77283
| 3.1896 | 133.8669 | 0.77386
| 3.2054 | 134.5316 | 0.7757
| 3.1189 | 130.8981 | 0.77544
| 3.179 | 133.4225 | 0.77494
| 3.1688 | 132.9956 | 0.77656
| 3.1142 | 130.704 | 0.77882
| 3.0768 | 129.1329 | 0.77963
| 3.0953 | 129.9082 | 0.77935
| 3.0999 | 130.1016 | 0.78059
| 3.1445 | 131.9721 | 0.78173
| 3.1514 | 132.2622 | 0.78184
| 3.2507 | 136.4296 | 0.78285
| 3.2991 | 138.4634 | 0.78527
| 3.2857 | 137.8992 | 0.78468
| 3.304 | 138.6678 | 0.78712
| 3.1699 | 133.039 | 0.7884
| 3.126 | 131.1994 | 0.78786
| 3.1646 | 132.817 | 0.78907
| 3.2088 | 134.6708 | 0.79217
| 3.1793 | 133.4339 | 0.79133
| 3.2524 | 136.5011 | 0.79336
| 3.1715 | 133.1065 | 0.79396
| 3.1646 | 132.8163 | 0.79198
| 3.2652 | 137.042 | 0.79484
| 3.2062 | 134.5629 | 0.79605
| 3.2108 | 134.7548 | 0.79678
| 3.1938 | 134.0445 | 0.79837
| 3.1659 | 132.8707 | 0.79869
| 3.0646 | 128.6226 | 0.79863
| 3.0692 | 128.8158 | 0.80191
| 3.063 | 128.5537 | 0.80255
| 3.0601 | 128.4312 | 0.80198
| 3.1348 | 131.565 | 0.80329
| 3.1877 | 133.7855 | 0.80484
| 3.2362 | 135.8246 | 0.80657
| 3.132 | 131.4488 | 0.80655
| 3.1452 | 132.0016 | 0.80678
| 3.166 | 132.8777 | 0.81032
| 3.1079 | 130.4387 | 0.80906
| 3.1035 | 130.2515 | 0.81019
| 3.1765 | 133.3156 | 0.80953
| 3.1585 | 132.5598 | 0.81243
| 3.1259 | 131.1921 | 0.81399
| 3.1275 | 131.2597 | 0.8146
| 3.1083 | 130.4569 | 0.81472
| 3.1421 | 131.8721 | 0.81468
| 3.2433 | 136.1199 | 0.81696
| 3.2936 | 138.2301 | 0.81888
| 3.2765 | 137.5153 | 0.82001
| 3.2133 | 134.8632 | 0.82134
| 3.1725 | 133.1497 | 0.82034
| 3.1753 | 133.2665 | 0.82202
| 3.0711 | 128.8926 | 0.82274
| 3.0885 | 129.6254 | 0.82379
| 3.1886 | 133.8261 | 0.8237
| 3.2002 | 134.3124 | 0.82602
| 3.2725 | 137.3444 | 0.82676
| 3.1936 | 134.0335 | 0.82837
| 3.1964 | 134.1543 | 0.82776
| 3.1466 | 132.0614 | 0.83053
| 3.1385 | 131.7226 | 0.82981
| 3.2133 | 134.8633 | 0.83234
| 3.1798 | 133.4539 | 0.83327
| 3.1477 | 132.1082 | 0.83423
| 3.1025 | 130.2122 | 0.83407
| 3.2037 | 134.4608 | 0.83507
| 3.2387 | 135.9259 | 0.8357
| 3.2553 | 136.6258 | 0.83639
| 3.2392 | 135.9489 | 0.83661
| 3.2873 | 137.9665 | 0.83885
| 3.2906 | 138.105 | 0.83975
| 3.2289 | 135.5151 | 0.84309
| 3.1209 | 130.9841 | 0.84274
| 3.0376 | 127.4876 | 0.84158
| 3.0527 | 128.123 | 0.84184
| 3.1 | 130.1048 | 0.84522
| 3.0912 | 129.7354 | 0.84723
| 3.0355 | 127.3994 | 0.84405
| 3.0539 | 128.1703 | 0.84722
| 3.0693 | 128.8165 | 0.84656
| 3.1466 | 132.0603 | 0.84941
| 3.1273 | 131.2519 | 0.85106
| 3.0977 | 130.0098 | 0.84906
| 3.1172 | 130.8288 | 0.852
| 3.0888 | 129.6369 | 0.85014
| 3.1595 | 132.602 | 0.8531
| 3.1517 | 132.2761 | 0.85429
| 3.1811 | 133.51 | 0.854
| 3.2403 | 135.9966 | 0.85494
| 3.1866 | 133.7405 | 0.85823
| 3.1355 | 131.5947 | 0.85728
| 3.1198 | 130.9369 | 0.85904
| 3.1607 | 132.6532 | 0.85983
| 3.1266 | 131.2233 | 0.85935
| 3.2277 | 135.4653 | 0.85981
| 3.2211 | 135.188 | 0.86325
| 3.1791 | 133.4257 | 0.86257
| 3.1821 | 133.5537 | 0.86254
| 3.2156 | 134.9595 | 0.86475
| 3.2663 | 137.086 | 0.86719
| 3.232 | 135.646 | 0.86772
| 3.1746 | 133.2355 | 0.86526
| 3.2747 | 137.4377 | 0.86941
| 3.2231 | 135.2747 | 0.86927
| 3.2601 | 136.8267 | 0.87076
| 3.2496 | 136.3855 | 0.87204
| 3.2664 | 137.0914 | 0.87318
| 3.1656 | 132.8596 | 0.87403
| 3.1495 | 132.1834 | 0.8734
| 3.2428 | 136.1002 | 0.8766
| 3.1959 | 134.1323 | 0.87622
| 3.1819 | 133.5437 | 0.87532
| 3.282 | 137.7452 | 0.87824
| 3.3083 | 138.8496 | 0.87868
| 3.3151 | 139.1359 | 0.8795
| 3.1947 | 134.083 | 0.88022
| 3.1887 | 133.8283 | 0.88181
| 3.1816 | 133.5313 | 0.88161
| 3.2262 | 135.4036 | 0.8828
| 3.2172 | 135.025 | 0.88485
| 3.1699 | 133.0393 | 0.88497
| 3.1879 | 133.7952 | 0.88487
| 3.2378 | 135.8885 | 0.88644
| 3.2784 | 137.5949 | 0.88708
| 3.2732 | 137.3758 | 0.8879
| 3.3314 | 139.8197 | 0.88979
| 3.358 | 140.9359 | 0.88929
| 3.3881 | 142.1962 | 0.89266
| 3.3614 | 141.0779 | 0.89327
| 3.3128 | 139.0371 | 0.89451
| 3.279 | 137.6179 | 0.8929
| 3.3016 | 138.5663 | 0.89637
| 3.2284 | 135.4951 | 0.89656
| 3.1483 | 132.1326 | 0.89656
| 3.1003 | 130.1196 | 0.89611
| 3.1126 | 130.6365 | 0.89734
| 3.1426 | 131.8938 | 0.89948
| 3.1395 | 131.764 | 0.90053
| 3.0901 | 129.689 | 0.90096
| 3.1253 | 131.1672 | 0.89961
| 3.176 | 133.2953 | 0.90326
| 3.1389 | 131.7381 | 0.9031
| 3.1545 | 132.3957 | 0.90397
| 3.1876 | 133.784 | 0.90677
| 3.0985 | 130.0443 | 0.90551
| 3.1955 | 134.1144 | 0.90785
| 3.2269 | 135.4319 | 0.90809
| 3.2459 | 136.2287 | 0.91094
| 3.2436 | 136.1323 | 0.91126
| 3.1601 | 132.6287 | 0.91058
| 3.171 | 133.0866 | 0.9087
| 3.2572 | 136.7043 | 0.91378
| 3.2357 | 135.8006 | 0.9146
| 3.1743 | 133.2265 | 0.9163
| 3.0838 | 129.4273 | 0.9141
| 3.185 | 133.6755 | 0.91531
| 3.1585 | 132.5601 | 0.91502
| 3.2072 | 134.6036 | 0.9178
| 3.1547 | 132.4015 | 0.91673
| 3.1781 | 133.3828 | 0.91962
| 3.1697 | 133.0306 | 0.92009
| 3.1551 | 132.4207 | 0.92021
| 3.1847 | 133.6595 | 0.92187
| 3.1868 | 133.7506 | 0.92154
| 3.1931 | 134.0157 | 0.92464
| 3.1355 | 131.5965 | 0.92529
| 3.1048 | 130.3072 | 0.92491
| 3.1306 | 131.3911 | 0.92598
| 3.1453 | 132.0093 | 0.92722
| 3.1557 | 132.4456 | 0.92908
| 3.1228 | 131.0639 | 0.92722
| 3.2235 | 135.2892 | 0.92883
| 3.2336 | 135.713 | 0.93111
| 3.1734 | 133.1881 | 0.9319
| 3.1095 | 130.5038 | 0.93246
| 3.1669 | 132.9149 | 0.93279
| 3.2167 | 135.0034 | 0.93313
| 3.283 | 137.7879 | 0.93468
| 3.3429 | 140.3001 | 0.93688
| 3.2607 | 136.8526 | 0.93689
| 3.2588 | 136.7726 | 0.93786
| 3.2362 | 135.8212 | 0.93845
| 3.2605 | 136.8438 | 0.93991
| 3.2751 | 137.4559 | 0.94076
| 3.2667 | 137.1016 | 0.94184
| 3.2306 | 135.5881 | 0.94109
| 3.279 | 137.6211 | 0.94412
| 3.2177 | 135.0464 | 0.94464
| 3.2165 | 134.9966 | 0.94331
| 3.2624 | 136.9213 | 0.94708
| 3.2193 | 135.1133 | 0.94668
| 3.1856 | 133.6987 | 0.94633
| 3.2275 | 135.4576 | 0.94979
| 3.174 | 133.2114 | 0.94812
| 3.248 | 136.3186 | 0.95203
| 3.2122 | 134.8172 | 0.94926
| 3.2095 | 134.7028 | 0.95193
| 3.1558 | 132.4481 | 0.95165
| 3.2563 | 136.6658 | 0.95375
| 3.2771 | 137.5377 | 0.95374
| 3.3273 | 139.647 | 0.95563
| 3.3168 | 139.2069 | 0.95815
| 3.2164 | 134.9916 | 0.95936
| 3.2016 | 134.3688 | 0.95742
| 3.2149 | 134.9283 | 0.96056
| 3.2039 | 134.4689 | 0.96171
| 3.1534 | 132.3483 | 0.96222
| 3.1327 | 131.4773 | 0.96285
| 3.0849 | 129.4739 | 0.96143
| 3.1374 | 131.6778 | 0.96487
| 3.1199 | 130.9423 | 0.9667
| 3.0737 | 129.0015 | 0.96697
| 3.0364 | 127.4383 | 0.965
| 3.13 | 131.3637 | 0.9697
| 3.0415 | 127.6518 | 0.96614
| 3.1447 | 131.9805 | 0.96832
| 3.1413 | 131.8392 | 0.96999
| 3.1237 | 131.1004 | 0.97119
| 3.1478 | 132.1108 | 0.97161
| 3.183 | 133.5892 | 0.97076
| 3.2099 | 134.7203 | 0.97331
| 3.211 | 134.7638 | 0.97469
| 3.2377 | 135.8848 | 0.97499
| 3.241 | 136.0246 | 0.97578
| 3.2023 | 134.4014 | 0.97601
| 3.2057 | 134.5428 | 0.97717
| 3.0891 | 129.6496 | 0.97879
| 3.068 | 128.7618 | 0.97837
| 3.0885 | 129.6248 | 0.97916
| 3.0708 | 128.8818 | 0.98235
| 3.1359 | 131.6134 | 0.98262
| 3.0793 | 129.2366 | 0.98365
| 3.1071 | 130.405 | 0.98398
| 3.127 | 131.2411 | 0.98379
| 3.1523 | 132.3031 | 0.98766
| 3.0952 | 129.903 | 0.98613
| 3.0952 | 129.904 | 0.98876
| 3.0842 | 129.4452 | 0.9885
| 3.0992 | 130.0716 | 0.98958
| 3.0507 | 128.0361 | 0.98982
| 3.0551 | 128.2205 | 0.99041
| 3.0674 | 128.7373 | 0.99254
| 3.0435 | 127.7332 | 0.99214
| 3.1148 | 130.7277 | 0.9941
| 3.1062 | 130.3686 | 0.99469
| 3.1235 | 131.0914 | 0.99557
| 3.1243 | 131.1249 | 0.99768
| 3.1163 | 130.7899 | 0.99817
| 3.1124 | 130.6267 | 0.99767
| 3.1129 | 130.648 | 0.99734
| 3.1161 | 130.7823 | 0.99747
| 3.1182 | 130.8703 | 0.998
| 3.1182 | 130.8703 | 0.998
| 3.1152 | 130.7458 | 0.99815
| 3.2213 | 135.1981 | 1.0032
| 3.3193 | 139.312 | 1.0093
| 3.4074 | 143.006 | 1.0167
| 3.4935 | 146.6196 | 1.0223
| 3.5768 | 150.1198 | 1.0326
| 3.6521 | 153.2766 | 1.0405
| 3.7165 | 155.9818 | 1.0466
| 3.7833 | 158.7837 | 1.0589
| 3.8291 | 160.7083 | 1.0744
| 3.8782 | 162.768 | 1.0837
| 3.9127 | 164.2161 | 1.0932
| 3.9395 | 165.3412 | 1.1086
| 3.9625 | 166.3068 | 1.1281
| 3.9826 | 167.1477 | 1.1542
| 3.9893 | 167.4295 | 1.1714
| 4.0008 | 167.9123 | 1.191
| 4.0082 | 168.2233 | 1.2044
| 4.0119 | 168.3797 | 1.2208
| 4.0143 | 168.4804 | 1.2611
| 4.0169 | 168.5902 | 1.2745
| 4.0184 | 168.6536 | 1.3588
| 4.0202 | 168.7253 | 1.3071
| 4.0237 | 168.8733 | 1.3159
| 4.0279 | 169.052 | 1.3159 | Stroke
| 4.0315 | 169.203 | 1.3364
| 4.0363 | 169.4018 | 1.3509
| 4.04 | 169.5592 | 1.3742
| 4.0446 | 169.7528 | 1.3893
| 4.051 | 170.0193 | 1.409
| 4.0584 | 170.3312 | 1.4253
| 4.0631 | 170.5295 | 1.4399
| 4.0681 | 170.7396 | 1.4594
| 4.0756 | 171.0507 | 1.4745
| 4.0816 | 171.3058 | 1.4945
| 4.0869 | 171.5262 | 1.5096
| 4.0871 | 171.5363 | 1.5278
| 4.0946 | 171.8513 | 1.5407
| 4.0975 | 171.9698 | 1.5604
| 4.1023 | 172.1731 | 1.581
| 4.1086 | 172.4393 | 1.5942
| 4.1104 | 172.5119 | 1.6125
| 4.1198 | 172.9082 | 1.6279
| 4.1237 | 173.0722 | 1.6453
| 4.1271 | 173.2133 | 1.6634
| 4.1302 | 173.3426 | 1.6771
| 4.1373 | 173.6414 | 1.696
| 4.1398 | 173.7481 | 1.7136
| 4.1431 | 173.8842 | 1.73
| 4.1453 | 173.9761 | 1.7456
| 4.1499 | 174.1724 | 1.7654
| 4.1506 | 174.202 | 1.7796
| 4.1548 | 174.3759 | 1.7984
| 4.1587 | 174.54 | 1.8118
| 4.1615 | 174.6578 | 1.8312
| 4.1615 | 174.6574 | 1.851
| 4.1594 | 174.569 | 1.8644
| 4.1643 | 174.7743 | 1.8848
| 4.167 | 174.8886 | 1.8983
| 4.169 | 174.9727 | 1.9213
| 4.1697 | 175.0035 | 1.9339
| 4.1754 | 175.241 | 1.954
| 4.1772 | 175.3144 | 1.968
| 4.1854 | 175.6588 | 1.9836
| 4.1857 | 175.6715 | 2.0031
| 4.1884 | 175.7847 | 2.0278
| 4.1919 | 175.9342 | 2.0449
| 4.19 | 175.8515 | 2.0635
| 4.1916 | 175.9214 | 2.0833
| 4.1925 | 175.9604 | 2.1
| 4.1964 | 176.1237 | 2.1186
| 4.1963 | 176.1197 | 2.1512
| 4.1954 | 176.0808 | 2.1664
| 4.2001 | 176.2763 | 2.1856
| 4.2032 | 176.4081 | 2.2019
| 4.2031 | 176.4032 | 2.2198
| 4.2018 | 176.3481 | 2.2329
| 4.2066 | 176.5518 | 2.2526
| 4.2076 | 176.5924 | 2.2666
| 4.2076 | 176.5926 | 2.2994
| 4.2054 | 176.501 | 2.3136
| 4.2087 | 176.6379 | 2.332
| 4.209 | 176.6519 | 2.3477
| 4.2139 | 176.8574 | 2.3707
| 4.2124 | 176.7943 | 2.3838
| 4.2104 | 176.7097 | 2.4065
| 4.2105 | 176.7149 | 2.4181
| 4.2162 | 176.9546 | 2.4397
| 4.2142 | 176.8672 | 2.4541
| 4.214 | 176.8629 | 2.4858
| 4.2145 | 176.8826 | 2.5002
| 4.217 | 176.9877 | 2.5205
| 4.2139 | 176.8561 | 2.5328
| 4.2121 | 176.7832 | 2.5576
| 4.2169 | 176.9847 | 2.5765
| 4.2172 | 176.9967 | 2.5916
| 4.2177 | 177.0165 | 2.6109
| 4.2184 | 177.044 | 2.6278
| 4.2169 | 176.9823 | 2.6466
| 4.2158 | 176.9351 | 2.6651
| 4.2225 | 177.2166 | 2.6931
| 4.2205 | 177.1321 | 2.7063
| 4.2193 | 177.085 | 2.7404
| 4.2184 | 177.046 | 2.7555
| 4.2192 | 177.0799 | 2.7734
| 4.2208 | 177.1482 | 2.7899
| 4.2272 | 177.4145 | 2.7986
| 4.2207 | 177.143 | 2.7967
| 4.2214 | 177.1715 | 2.8163
| 4.2206 | 177.1392 | 2.8296
| 4.2164 | 176.9622 | 2.8496
| 4.2163 | 176.958 | 2.8639
| 4.2183 | 177.0393 | 2.8829
| 4.2193 | 177.0853 | 2.8983
| 4.2156 | 176.9267 | 2.9169
| 4.2156 | 176.9263 | 2.9336
| 4.2168 | 176.9769 | 2.9502
| 4.22 | 177.1145 | 2.9658
| 4.2237 | 177.2693 | 2.9828
| 4.2179 | 177.0251 | 3.0005
| 4.2205 | 177.1339 | 3.0167
| 4.2223 | 177.21 | 3.0332
| 4.2176 | 177.0112 | 3.0524
| 4.2169 | 176.9818 | 3.0709
| 4.2164 | 176.9611 | 3.084
| 4.2123 | 176.7895 | 3.1053
| 4.2106 | 176.719 | 3.1191
| 4.2108 | 176.7281 | 3.136
| 4.2157 | 176.931 | 3.1538
| 4.2171 | 176.9893 | 3.1717
| 4.2173 | 176.9989 | 3.188
| 4.2149 | 176.9005 | 3.2063
| 4.2117 | 176.7644 | 3.2199
| 4.2145 | 176.8806 | 3.2393
| 4.2131 | 176.8248 | 3.2533
| 4.2124 | 176.7936 | 3.2743
| 4.2108 | 176.7286 | 3.2886
| 4.2108 | 176.7255 | 3.3067
| 4.2092 | 176.6591 | 3.3193
| 4.2088 | 176.6429 | 3.3395
| 4.2071 | 176.5703 | 3.3555
| 4.2024 | 176.3736 | 3.3705
| 4.2011 | 176.3192 | 3.3888
| 4.2022 | 176.3671 | 3.4024
| 4.2009 | 176.3114 | 3.4228
| 4.2017 | 176.3447 | 3.439
| 4.201 | 176.3172 | 3.4576
| 4.2005 | 176.2936 | 3.474
| 4.1992 | 176.24 | 3.4907
| 4.1982 | 176.1961 | 3.506
| 4.1949 | 176.0609 | 3.526
| 4.196 | 176.1061 | 3.5384
| 4.1957 | 176.0944 | 3.5587
| 4.1958 | 176.098 | 3.5719
| 4.1942 | 176.0297 | 3.5879
| 4.1951 | 176.067 | 3.6069
| 4.193 | 175.9782 | 3.6222
| 4.1903 | 175.8677 | 3.6391
| 4.1913 | 175.9092 | 3.6566
| 4.1909 | 175.8933 | 3.6729
| 4.1928 | 175.9713 | 3.6901
| 4.1912 | 175.9035 | 3.7089
| 4.1923 | 175.9503 | 3.7231
| 4.1943 | 176.0322 | 3.7417
| 4.196 | 176.1038 | 3.756
| 4.1896 | 175.8361 | 3.7752
| 4.1907 | 175.8834 | 3.7893
| 4.1888 | 175.8036 | 3.8073
| 4.1902 | 175.8636 | 3.8233
| 4.1891 | 175.8164 | 3.8399
| 4.1907 | 175.8836 | 3.8586
| 4.1879 | 175.7638 | 3.8725
| 4.1899 | 175.8494 | 3.8927
| 4.1883 | 175.7842 | 3.9058
| 4.1868 | 175.7207 | 3.926
| 4.1869 | 175.7223 | 3.9396
| 4.1861 | 175.6914 | 3.9602
| 4.1835 | 175.5795 | 3.9734
| 4.1856 | 175.6685 | 3.9916
| 4.1837 | 175.5901 | 4.0077
| 4.184 | 175.6001 | 4.0257
| 4.1834 | 175.5771 | 4.0402
| 4.1791 | 175.3949 | 4.059
| 4.1822 | 175.5252 | 4.0762
| 4.1813 | 175.4866 | 4.0935
| 4.1802 | 175.444 | 4.1094
| 4.1776 | 175.3334 | 4.1266
| 4.1764 | 175.2819 | 4.1425
| 4.1728 | 175.1315 | 4.1601
| 4.1742 | 175.1889 | 4.1778
| 4.1723 | 175.1127 | 4.19
| 4.1738 | 175.1745 | 4.2114
| 4.169 | 174.9733 | 4.2222
| 4.1688 | 174.9645 | 4.2425
| 4.1663 | 174.8578 | 4.2586
| 4.166 | 174.8479 | 4.2758
| 4.1662 | 174.8531 | 4.2938
| 4.1652 | 174.8114 | 4.3088
| 4.163 | 174.7204 | 4.3253
| 4.1621 | 174.6822 | 4.3439
| 4.16 | 174.5924 | 4.3576
| 4.1595 | 174.5718 | 4.3774
| 4.1591 | 174.5567 | 4.3921
| 4.1583 | 174.5228 | 4.4103
| 4.1569 | 174.4661 | 4.4251
| 4.1589 | 174.5472 | 4.4439
| 4.1581 | 174.516 | 4.4586
| 4.1542 | 174.3531 | 4.4792
| 4.1537 | 174.3321 | 4.4929
| 4.1564 | 174.4449 | 4.5115
| 4.1532 | 174.3103 | 4.5258
| 4.152 | 174.258 | 4.5464
| 4.1503 | 174.1856 | 4.5649
| 4.1505 | 174.1962 | 4.5807
| 4.1472 | 174.057 | 4.5975
| 4.1444 | 173.9413 | 4.6149
| 4.1422 | 173.847 | 4.6302
| 4.1445 | 173.9437 | 4.6473
| 4.1453 | 173.9759 | 4.6631
| 4.1402 | 173.7637 | 4.6809
| 4.1408 | 173.7904 | 4.6973
| 4.1419 | 173.8348 | 4.7154
| 4.1415 | 173.8176 | 4.7288
| 4.1403 | 173.7665 | 4.7479
| 4.138 | 173.6731 | 4.7629
| 4.1397 | 173.7444 | 4.7811
| 4.1375 | 173.6482 | 4.7971
| 4.1375 | 173.6489 | 4.8146
| 4.135 | 173.545 | 4.8317
| 4.1353 | 173.5598 | 4.8499
| 4.1335 | 173.4813 | 4.8632
| 4.1357 | 173.5727 | 4.8839
| 4.1336 | 173.4858 | 4.8972
| 4.1326 | 173.4428 | 4.9123
| 4.131 | 173.3776 | 4.9316
| 4.131 | 173.3753 | 4.9464
| 4.1278 | 173.2445 | 4.9648
| 4.1277 | 173.2391 | 4.9817
| 4.1294 | 173.3111 | 4.9974
| 4.1257 | 173.1531 | 5.0149
| 4.1223 | 173.011 | 5.0354
| 4.1208 | 172.9511 | 5.0482
| 4.1202 | 172.9253 | 5.0663
| 4.1182 | 172.8405 | 5.0806
| 4.1204 | 172.9313 | 5.1017
| 4.117 | 172.79 | 5.1157
| 4.1169 | 172.7854 | 5.1352
| 4.1148 | 172.6987 | 5.1487
| 4.1134 | 172.6382 | 5.1693
| 4.1115 | 172.56 | 5.1812
| 4.1107 | 172.5259 | 5.2016
| 4.1105 | 172.519 | 5.2151
| 4.1082 | 172.4212 | 5.2362
| 4.1047 | 172.2726 | 5.2488
| 4.1036 | 172.2281 | 5.269
| 4.1052 | 172.2939 | 5.2836
| 4.1029 | 172.1983 | 5.3013
| 4.1025 | 172.1832 | 5.3174
| 4.1061 | 172.3328 | 5.3356
| 4.105 | 172.2846 | 5.351
| 4.1023 | 172.1714 | 5.368
| 4.1017 | 172.1467 | 5.3846
| 4.1004 | 172.0926 | 5.4006
| 4.0984 | 172.0105 | 5.4164
| 4.0973 | 171.9624 | 5.4365
| 4.094 | 171.8262 | 5.4496
| 4.0927 | 171.7714 | 5.4691
| 4.0928 | 171.7752 | 5.4845
| 4.0899 | 171.6536 | 5.5032
| 4.0899 | 171.6506 | 5.5154
| 4.0905 | 171.6765 | 5.5373
| 4.0904 | 171.6734 | 5.5505
| 4.085 | 171.4486 | 5.5712
| 4.0846 | 171.4283 | 5.584
| 4.083 | 171.3612 | 5.6033
| 4.0851 | 171.4489 | 5.6169
| 4.0851 | 171.4531 | 5.6374
| 4.0831 | 171.3659 | 5.6518
| 4.082 | 171.3219 | 5.6717
| 4.0823 | 171.335 | 5.6859
| 4.0821 | 171.3269 | 5.7046
| 4.0771 | 171.1167 | 5.7198
| 4.078 | 171.1512 | 5.7373
| 4.0778 | 171.1456 | 5.7542
| 4.0749 | 171.0238 | 5.7707
| 4.0745 | 171.0042 | 5.7869
| 4.0741 | 170.9901 | 5.8052
| 4.0741 | 170.9901 | 5.8197
| 4.0742 | 170.9916 | 5.8385
| 4.0747 | 171.0125 | 5.8523
| 4.0683 | 170.7445 | 5.8719
| 4.0717 | 170.8888 | 5.8858
| 4.0709 | 170.8539 | 5.9066
| 4.0688 | 170.7649 | 5.9196
| 4.0671 | 170.6942 | 5.9393
| 4.0667 | 170.6792 | 5.9545
| 4.0663 | 170.6639 | 5.9702
| 4.0675 | 170.7119 | 5.9868
| 4.065 | 170.6057 | 6.0061
| 4.0627 | 170.5116 | 6.0199
| 4.0601 | 170.4003 | 6.0378
| 4.0589 | 170.3512 | 6.0585
| 4.0556 | 170.2111 | 6.0722
| 4.0564 | 170.2445 | 6.0913
| 4.0554 | 170.2059 | 6.1056
| 4.0541 | 170.1502 | 6.1269
| 4.055 | 170.1885 | 6.1397
| 4.0539 | 170.1398 | 6.1602
| 4.0507 | 170.0086 | 6.1748
| 4.0483 | 169.9065 | 6.1917
| 4.0476 | 169.8767 | 6.2076
| 4.0474 | 169.8698 | 6.2248
| 4.0502 | 169.9879 | 6.2421
| 4.0457 | 169.7959 | 6.2598
| 4.0484 | 169.9094 | 6.2747
| 4.0472 | 169.8587 | 6.2915
| 4.0457 | 169.7968 | 6.3082
| 4.0417 | 169.6303 | 6.3222
| 4.0422 | 169.6515 | 6.341
| 4.0391 | 169.5205 | 6.3548
| 4.0413 | 169.6146 | 6.3745
| 4.0399 | 169.554 | 6.3876
| 4.0381 | 169.4771 | 6.4092
| 4.0353 | 169.3625 | 6.4211
| 4.0377 | 169.4597 | 6.4409
| 4.0355 | 169.3689 | 6.4547
| 4.0334 | 169.2814 | 6.4729
| 4.0346 | 169.3328 | 6.4917
| 4.0341 | 169.3119 | 6.5082
| 4.0341 | 169.3126 | 6.5267
| 4.0325 | 169.2429 | 6.5408
| 4.0325 | 169.2415 | 6.5577
| 4.0273 | 169.0267 | 6.5753
| 4.0309 | 169.1743 | 6.5922
| 4.0286 | 169.0789 | 6.6083
| 4.0269 | 169.0096 | 6.6269
| 4.0269 | 169.0065 | 6.6406
| 4.0245 | 168.9091 | 6.6586
| 4.023 | 168.8443 | 6.6753
| 4.0225 | 168.8229 | 6.6921
| 4.0231 | 168.8474 | 6.7088
| 4.0217 | 168.7894 | 6.7275
| 4.0145 | 168.4895 | 6.741
| 4.0153 | 168.5219 | 6.763
| 4.012 | 168.384 | 6.7741
| 4.0132 | 168.4337 | 6.7972
| 4.0097 | 168.2862 | 6.8086
| 4.009 | 168.2581 | 6.8283
| 4.0077 | 168.2029 | 6.8415
| 4.0052 | 168.0975 | 6.8623
| 4.0032 | 168.0136 | 6.8745
| 4.0077 | 168.2027 | 6.8977
| 4.0083 | 168.2269 | 6.9101
| 4.004 | 168.0454 | 6.9287
| 4.0048 | 168.0824 | 6.9434
| 4.0023 | 167.9748 | 6.961
| 4.0023 | 167.976 | 6.9786
| 3.9995 | 167.8603 | 6.9951
| 3.9978 | 167.7876 | 7.0104
| 3.9985 | 167.8156 | 7.0276
| 3.9967 | 167.7418 | 7.0439
| 3.9939 | 167.6253 | 7.0608
| 3.9924 | 167.5611 | 7.0781
| 3.9925 | 167.5632 | 7.0937
| 3.9919 | 167.5375 | 7.1137
| 3.9906 | 167.4862 | 7.1268
| 3.9901 | 167.4627 | 7.1474
| 3.9896 | 167.4444 | 7.1612
| 3.989 | 167.4168 | 7.181
| 3.9882 | 167.3823 | 7.1946
| 3.9812 | 167.0894 | 7.212
| 3.9813 | 167.096 | 7.2299
| 3.9793 | 167.011 | 7.2456
| 3.9777 | 166.9446 | 7.2632
| 3.9781 | 166.9618 | 7.2787
| 3.977 | 166.9159 | 7.2967
| 3.9777 | 166.9454 | 7.3141
| 3.9792 | 167.0063 | 7.3311
| 3.9755 | 166.851 | 7.3491
| 3.9721 | 166.7097 | 7.3644
| 3.9713 | 166.6762 | 7.3816
| 3.9706 | 166.6457 | 7.398
| 3.9696 | 166.6034 | 7.416
| 3.9685 | 166.5575 | 7.4326
| 3.9697 | 166.6074 | 7.4483
| 3.9675 | 166.5162 | 7.4657
| 3.9659 | 166.4469 | 7.4816
| 3.9653 | 166.4232 | 7.4991
| 3.965 | 166.4104 | 7.517
| 3.9598 | 166.1905 | 7.5322
| 3.9595 | 166.1789 | 7.5477
| 3.9564 | 166.0504 | 7.5644
| 3.9566 | 166.0586 | 7.581
| 3.9563 | 166.0441 | 7.5987
| 3.9539 | 165.9462 | 7.6179
| 3.953 | 165.9082 | 7.6338
| 3.9484 | 165.7157 | 7.6488
| 3.9479 | 165.6934 | 7.6662
| 3.948 | 165.696 | 7.6826
| 3.9457 | 165.6024 | 7.6995
| 3.9444 | 165.5472 | 7.7183
| 3.9427 | 165.4735 | 7.7335
| 3.9407 | 165.3906 | 7.7473
| 3.9427 | 165.4761 | 7.7684
| 3.9408 | 165.3962 | 7.7833
| 3.9407 | 165.3907 | 7.8033
| 3.9388 | 165.3094 | 7.8174
| 3.9394 | 165.3343 | 7.835
| 3.9382 | 165.2869 | 7.8516
| 3.9377 | 165.2626 | 7.8697
| 3.9368 | 165.2281 | 7.8846
| 3.9362 | 165.2008 | 7.9031
| 3.9348 | 165.1426 | 7.9173
| 3.931 | 164.9824 | 7.936
| 3.9324 | 165.0414 | 7.9524
| 3.9282 | 164.8657 | 7.9692
| 3.9318 | 165.0189 | 7.9863
| 3.9283 | 164.8722 | 8.0016
| 3.9259 | 164.7682 | 8.0185
| 3.9251 | 164.7358 | 8.0341
| 3.9236 | 164.674 | 8.0525
| 3.9235 | 164.6701 | 8.0681
| 3.9216 | 164.59 | 8.0855
| 3.9186 | 164.4614 | 8.104
| 3.9203 | 164.5355 | 8.1209
| 3.9182 | 164.4448 | 8.1352
| 3.9151 | 164.3154 | 8.154
| 3.91 | 164.1034 | 8.169
| 3.9107 | 164.1316 | 8.1851
| 3.9096 | 164.0854 | 8.2027
| 3.9078 | 164.0089 | 8.2189
| 3.9082 | 164.0262 | 8.2366
| 3.9046 | 163.8746 | 8.2559
| 3.9032 | 163.8161 | 8.2688
| 3.9059 | 163.9299 | 8.2883
| 3.9041 | 163.8563 | 8.3053
| 3.9031 | 163.8121 | 8.3185
| 3.9028 | 163.7987 | 8.337
| 3.9014 | 163.7396 | 8.3552
| 3.9016 | 163.7479 | 8.3712
| 3.9005 | 163.7021 | 8.3913
| 3.8982 | 163.6066 | 8.4027
| 3.8964 | 163.5323 | 8.4205
| 3.8966 | 163.5401 | 8.4383
| 3.897 | 163.5555 | 8.4529
| 3.8942 | 163.4402 | 8.4721
| 3.893 | 163.3885 | 8.4843
| 3.8933 | 163.4006 | 8.5044
| 3.8902 | 163.2725 | 8.5185
| 3.8897 | 163.2514 | 8.5394
| 3.8866 | 163.1187 | 8.5513
| 3.8871 | 163.1392 | 8.5737
| 3.8869 | 163.134 | 8.5855
| 3.8827 | 162.956 | 8.6055
| 3.8787 | 162.787 | 8.6187
| 3.8788 | 162.7926 | 8.6381
| 3.882 | 162.9256 | 8.6534
| 3.8846 | 163.0374 | 8.6734
| 3.8808 | 162.8775 | 8.6851
| 3.8817 | 162.9134 | 8.7065
| 3.8794 | 162.8189 | 8.7204
| 3.8782 | 162.7687 | 8.7398
| 3.8712 | 162.4754 | 8.7533
| 3.8726 | 162.532 | 8.7744
| 3.8702 | 162.4329 | 8.7859
| 3.8709 | 162.4614 | 8.8071
| 3.8708 | 162.4571 | 8.8189
| 3.8674 | 162.314 | 8.8405
| 3.8665 | 162.2761 | 8.8556
| 3.8648 | 162.2045 | 8.8731
| 3.8675 | 162.3164 | 8.8865
| 3.8628 | 162.1195 | 8.9087
| 3.8583 | 161.9307 | 8.9201
| 3.8577 | 161.9068 | 8.9421
| 3.8553 | 161.8068 | 8.9548
| 3.8499 | 161.5809 | 8.9747
| 3.8487 | 161.5277 | 8.9888
| 3.8478 | 161.4936 | 9.0072
| 3.8469 | 161.4548 | 9.0249
| 3.8428 | 161.2837 | 9.0373
| 3.8405 | 161.1833 | 9.059
| 3.8389 | 161.119 | 9.0727
| 3.8362 | 161.0045 | 9.0887
| 3.8329 | 160.8659 | 9.1055
| 3.8332 | 160.8805 | 9.1244
| 3.8331 | 160.8763 | 9.1384
| 3.8341 | 160.917 | 9.1575
| 3.8306 | 160.7713 | 9.1734
| 3.8308 | 160.7792 | 9.1897
| 3.8333 | 160.8829 | 9.2069
| 3.8307 | 160.7724 | 9.2243
| 3.828 | 160.6586 | 9.2388
| 3.8257 | 160.5638 | 9.2576
| 3.8259 | 160.5728 | 9.272
| 3.8264 | 160.5939 | 9.2907
| 3.8248 | 160.5262 | 9.3057
| 3.8212 | 160.3749 | 9.3258
| 3.8225 | 160.4277 | 9.339
| 3.8197 | 160.3107 | 9.3573
| 3.819 | 160.2837 | 9.3732
| 3.816 | 160.1562 | 9.3905
| 3.8165 | 160.1761 | 9.4064
| 3.8157 | 160.1459 | 9.4271
| 3.8165 | 160.179 | 9.4398
| 3.8148 | 160.1066 | 9.4604
| 3.8127 | 160.0204 | 9.4726
| 3.811 | 159.9464 | 9.4914
| 3.811 | 159.947 | 9.5083
| 3.81 | 159.907 | 9.526
| 3.8083 | 159.8347 | 9.5399
| 3.8006 | 159.5106 | 9.5572
| 3.8037 | 159.6425 | 9.5754
| 3.7983 | 159.4124 | 9.5916
| 3.8024 | 159.5843 | 9.6098
| 3.7978 | 159.3941 | 9.6256
| 3.7973 | 159.3704 | 9.6426
| 3.7972 | 159.3664 | 9.6595
| 3.7943 | 159.2472 | 9.6753
| 3.7887 | 159.0124 | 9.6924
| 3.7896 | 159.0472 | 9.7104
| 3.7895 | 159.0434 | 9.7262
| 3.7895 | 159.0463 | 9.7443
| 3.788 | 158.9799 | 9.759
| 3.7879 | 158.9795 | 9.7783
| 3.7849 | 158.853 | 9.7945
| 3.7843 | 158.8281 | 9.81
| 3.783 | 158.7724 | 9.8277
| 3.7815 | 158.7075 | 9.8445
| 3.7819 | 158.7263 | 9.8602
| 3.781 | 158.6868 | 9.8799
| 3.7804 | 158.6635 | 9.8944
| 3.7789 | 158.5997 | 9.9097
| 3.7759 | 158.4721 | 9.9288
| 3.7759 | 158.4759 | 9.9464
| 3.7748 | 158.4276 | 9.9596
| 3.7745 | 158.4145 | 9.9795
| 3.7706 | 158.2499 | 9.9944
| 3.7707 | 158.254 | 10.0122
| 3.7682 | 158.1494 | 10.0272
| 3.7683 | 158.1554 | 10.0472
| 3.765 | 158.0152 | 10.0596
| 3.7635 | 157.9547 | 10.0808
| 3.7645 | 157.9951 | 10.096
| 3.7623 | 157.9039 | 10.1134
| 3.7608 | 157.8397 | 10.1291
| 3.7583 | 157.7334 | 10.1489
| 3.7571 | 157.6835 | 10.161
| 3.7559 | 157.6352 | 10.1814
| 3.7542 | 157.5626 | 10.1952
| 3.7481 | 157.3081 | 10.2142
| 3.7467 | 157.2468 | 10.229
| 3.7467 | 157.2493 | 10.2446
| 3.7447 | 157.1662 | 10.2616
| 3.7422 | 157.061 | 10.2777
| 3.7418 | 157.0423 | 10.2965
| 3.7374 | 156.8582 | 10.313
| 3.7382 | 156.8904 | 10.329
| 3.7373 | 156.8528 | 10.343
| 3.7336 | 156.6969 | 10.3627
| 3.7311 | 156.5944 | 10.379
| 3.7331 | 156.6788 | 10.3961
| 3.7289 | 156.5023 | 10.4112
| 3.7289 | 156.5027 | 10.4301
| 3.7265 | 156.3993 | 10.4421
| 3.7277 | 156.4509 | 10.4642
| 3.7265 | 156.402 | 10.4802
| 3.7235 | 156.2727 | 10.4974
| 3.7211 | 156.1721 | 10.5128
| 3.7221 | 156.2178 | 10.5321
| 3.7169 | 155.9965 | 10.5441
| 3.7169 | 155.997 | 10.5635
| 3.715 | 155.9199 | 10.5789
| 3.7132 | 155.8404 | 10.5979
| 3.7124 | 155.8094 | 10.6113
| 3.7092 | 155.673 | 10.6319
| 3.7082 | 155.6337 | 10.646
| 3.7057 | 155.5293 | 10.667
| 3.7059 | 155.5355 | 10.6785
| 3.7053 | 155.5098 | 10.699
| 3.7024 | 155.3902 | 10.7132
| 3.6996 | 155.2733 | 10.7323
| 3.6994 | 155.2632 | 10.7483
| 3.6971 | 155.1657 | 10.764
| 3.6978 | 155.1961 | 10.7819
| 3.696 | 155.1199 | 10.7989
| 3.6932 | 155.0048 | 10.8124
| 3.6911 | 154.9169 | 10.8328
| 3.6882 | 154.7927 | 10.8491
| 3.687 | 154.7409 | 10.869
| 3.686 | 154.6992 | 10.8795
| 3.6855 | 154.6791 | 10.8995
| 3.6826 | 154.5581 | 10.9165
| 3.6793 | 154.4183 | 10.9334
| 3.6798 | 154.4388 | 10.9498
| 3.6747 | 154.2246 | 10.9662
| 3.6744 | 154.2135 | 10.9836
| 3.6733 | 154.1674 | 11.0012
| 3.6689 | 153.9843 | 11.0154
| 3.6662 | 153.869 | 11.0353
| 3.6676 | 153.9272 | 11.047
| 3.6658 | 153.8533 | 11.0673
| 3.6641 | 153.7815 | 11.0837
| 3.6657 | 153.8479 | 11.1011
| 3.662 | 153.6918 | 11.1181
| 3.6607 | 153.6403 | 11.1375
| 3.659 | 153.5686 | 11.1489
| 3.6581 | 153.5293 | 11.1685
| 3.655 | 153.4007 | 11.1831
| 3.6534 | 153.3333 | 11.201
| 3.65 | 153.1908 | 11.218
| 3.6514 | 153.2495 | 11.2367
| 3.6479 | 153.1025 | 11.2498
| 3.6467 | 153.0521 | 11.2688
| 3.6444 | 152.9549 | 11.2837
| 3.6452 | 152.9899 | 11.3027
| 3.6403 | 152.7837 | 11.3187
| 3.6381 | 152.6891 | 11.337
| 3.6382 | 152.6954 | 11.3518
| 3.6373 | 152.6583 | 11.3696
| 3.6355 | 152.5832 | 11.384
| 3.6334 | 152.4943 | 11.403
| 3.6313 | 152.4038 | 11.4193
| 3.627 | 152.2233 | 11.4379
| 3.6257 | 152.1702 | 11.4504
| 3.6222 | 152.0248 | 11.4699
| 3.6217 | 152.0004 | 11.4859
| 3.6201 | 151.9364 | 11.5055
| 3.6169 | 151.8002 | 11.5187
| 3.6158 | 151.7527 | 11.538
| 3.612 | 151.5971 | 11.5519
| 3.6083 | 151.4379 | 11.5703
| 3.6053 | 151.3156 | 11.5863
| 3.6042 | 151.2663 | 11.6041
| 3.6008 | 151.123 | 11.6183
| 3.5985 | 151.027 | 11.6382
| 3.6016 | 151.1597 | 11.6516
| 3.5993 | 151.0619 | 11.6711
| 3.5979 | 151.0045 | 11.6871
| 3.5974 | 150.9827 | 11.7042
| 3.5945 | 150.8598 | 11.7206
| 3.592 | 150.7576 | 11.7371
| 3.5911 | 150.716 | 11.7516
| 3.5905 | 150.6914 | 11.7715
| 3.5885 | 150.6088 | 11.7871
| 3.5864 | 150.5188 | 11.803
| 3.5838 | 150.4132 | 11.8211
| 3.5833 | 150.3893 | 11.8347
| 3.5823 | 150.3471 | 11.854
| 3.5808 | 150.2846 | 11.8688
| 3.5795 | 150.2304 | 11.8862
| 3.5745 | 150.0216 | 11.9037
| 3.5757 | 150.0731 | 11.9227
| 3.5746 | 150.0267 | 11.9341
| 3.5715 | 149.8958 | 11.9542
| 3.569 | 149.7921 | 11.9692
| 3.5679 | 149.7456 | 11.9878
| 3.5655 | 149.6455 | 12.0053
| 3.5663 | 149.6768 | 12.0222
| 3.5615 | 149.4752 | 12.0357
| 3.5609 | 149.4497 | 12.0557
| 3.5589 | 149.3683 | 12.0699
| 3.5582 | 149.3352 | 12.0891
| 3.5525 | 149.0989 | 12.1039
| 3.552 | 149.078 | 12.122
| 3.5489 | 148.9475 | 12.1377
| 3.5494 | 148.9669 | 12.156
| 3.5455 | 148.8036 | 12.173
| 3.5438 | 148.732 | 12.1899
| 3.5417 | 148.6463 | 12.2048
| 3.5407 | 148.6011 | 12.2234
| 3.5362 | 148.4119 | 12.2388
| 3.5316 | 148.2191 | 12.2551
| 3.5313 | 148.2074 | 12.2713
| 3.5297 | 148.1415 | 12.2872
| 3.5281 | 148.0758 | 12.3077
| 3.5257 | 147.9735 | 12.3207
| 3.5238 | 147.8946 | 12.3389
| 3.5193 | 147.7032 | 12.3553
| 3.5197 | 147.7225 | 12.3738
| 3.5175 | 147.6305 | 12.3897
| 3.5124 | 147.4167 | 12.4057
| 3.5084 | 147.245 | 12.4214
| 3.5067 | 147.1775 | 12.4386
| 3.5061 | 147.1522 | 12.4541
| 3.5023 | 146.989 | 12.4736
| 3.5026 | 147.002 | 12.4881
| 3.5011 | 146.9386 | 12.508
| 3.4984 | 146.8285 | 12.5224
| 3.4923 | 146.5693 | 12.5426
| 3.4923 | 146.5726 | 12.5554
| 3.4899 | 146.4723 | 12.5748
| 3.4878 | 146.3834 | 12.5884
| 3.4846 | 146.2467 | 12.608
| 3.4837 | 146.2123 | 12.624
| 3.4817 | 146.1259 | 12.6422
| 3.4769 | 145.9267 | 12.6558
| 3.4745 | 145.8253 | 12.6762
| 3.4737 | 145.7914 | 12.6891
| 3.4734 | 145.777 | 12.7086
| 3.4722 | 145.7278 | 12.7243
| 3.4659 | 145.4648 | 12.7411
| 3.4644 | 145.4016 | 12.7572
| 3.4635 | 145.363 | 12.7763
| 3.4623 | 145.3138 | 12.7902
| 3.4608 | 145.2473 | 12.8106
| 3.4554 | 145.021 | 12.8233
| 3.4554 | 145.0209 | 12.8417
| 3.4539 | 144.9593 | 12.8575
| 3.4524 | 144.8986 | 12.8724
| 3.4488 | 144.7443 | 12.892
| 3.4455 | 144.605 | 12.9076
| 3.4423 | 144.4744 | 12.9279
| 3.4381 | 144.2956 | 12.9427
| 3.4371 | 144.2551 | 12.9612
| 3.4326 | 144.0654 | 12.9751
| 3.4317 | 144.0271 | 12.9945
| 3.4274 | 143.8478 | 13.0132
| 3.4252 | 143.755 | 13.0285
| 3.4226 | 143.6464 | 13.045
| 3.4214 | 143.5977 | 13.06
| 3.4169 | 143.4087 | 13.0769
| 3.4143 | 143.2995 | 13.0936
| 3.4122 | 143.2112 | 13.1096
| 3.4114 | 143.1755 | 13.1305
| 3.406 | 142.9485 | 13.1422
| 3.4044 | 142.8841 | 13.1621
| 3.4004 | 142.7122 | 13.1769
| 3.3985 | 142.6345 | 13.1951
| 3.3952 | 142.4958 | 13.2116
| 3.3913 | 142.3318 | 13.2311
| 3.3883 | 142.208 | 13.2434
| 3.3845 | 142.0474 | 13.2627
| 3.3823 | 141.9532 | 13.2795
| 3.3769 | 141.7273 | 13.2971
| 3.3733 | 141.5775 | 13.3118
| 3.3695 | 141.4177 | 13.33
| 3.3663 | 141.2839 | 13.3448
| 3.3622 | 141.1123 | 13.3603
| 3.3573 | 140.904 | 13.3775
| 3.3535 | 140.7452 | 13.3968
| 3.3506 | 140.6237 | 13.4142
| 3.3454 | 140.406 | 13.43
| 3.3383 | 140.1088 | 13.4445
| 3.3369 | 140.0489 | 13.4618
| 3.3312 | 139.8089 | 13.4798
| 3.3297 | 139.749 | 13.4965
| 3.3219 | 139.4191 | 13.5136
| 3.3183 | 139.2677 | 13.5315
| 3.3129 | 139.041 | 13.5441
| 3.3095 | 138.8996 | 13.5634
| 3.3044 | 138.6863 | 13.5794
| 3.2988 | 138.449 | 13.5982
| 3.296 | 138.3346 | 13.6133
| 3.2915 | 138.142 | 13.6335
| 3.2878 | 137.9892 | 13.6439
| 3.2818 | 137.7386 | 13.664
| 3.2771 | 137.5394 | 13.6801
| 3.2788 | 137.6104 | 13.6987
| 3.2779 | 137.5715 | 13.7167
| 3.271 | 137.2816 | 13.7301
| 3.2676 | 137.1395 | 13.749
| 3.2645 | 137.011 | 13.7638
| 3.2631 | 136.9508 | 13.7827
| 3.2603 | 136.8326 | 13.797
| 3.2562 | 136.6624 | 13.8181
| 3.2512 | 136.4511 | 13.831
| 3.2473 | 136.2905 | 13.85
| 3.2461 | 136.2376 | 13.865
| 3.2448 | 136.1833 | 13.883
| 3.2388 | 135.9305 | 13.8999
| 3.2371 | 135.8626 | 13.9178
| 3.2305 | 135.5857 | 13.9308
| 3.2269 | 135.4306 | 13.9517
| 3.2265 | 135.4173 | 13.9662
| 3.2218 | 135.219 | 13.9858
| 3.2171 | 135.023 | 13.9988
| 3.2183 | 135.0724 | 14.0178
| 3.2155 | 134.9541 | 14.0378
| 3.2154 | 134.949 | 14.0508
| 3.2125 | 134.8279 | 14.0695
| 3.206 | 134.5543 | 14.0848
| 3.2018 | 134.381 | 14.1008
| 3.2001 | 134.3087 | 14.1183
| 3.1962 | 134.1429 | 14.1334
| 3.1951 | 134.096 | 14.1517
| 3.1906 | 133.9092 | 14.1691
| 3.1893 | 133.8541 | 14.1841
| 3.186 | 133.7143 | 14.2013
| 3.1844 | 133.6483 | 14.219
| 3.1792 | 133.4316 | 14.2337
| 3.1756 | 133.2813 | 14.2534
| 3.174 | 133.2141 | 14.2677
| 3.1719 | 133.1236 | 14.288
| 3.1675 | 132.9393 | 14.3017
| 3.1643 | 132.8046 | 14.3209
| 3.1608 | 132.6582 | 14.3329
| 3.1595 | 132.6046 | 14.3538
| 3.154 | 132.3739 | 14.3675
| 3.1509 | 132.2433 | 14.3868
| 3.1483 | 132.1352 | 14.4016
| 3.1479 | 132.1172 | 14.4217
| 3.1433 | 131.9251 | 14.4361
| 3.1385 | 131.7214 | 14.4546
| 3.1344 | 131.5501 | 14.4701
| 3.1339 | 131.5294 | 14.4862
| 3.1309 | 131.402 | 14.5038
| 3.1285 | 131.304 | 14.5196
| 3.1252 | 131.163 | 14.5371
| 3.1223 | 131.0435 | 14.5531
| 3.1221 | 131.0335 | 14.5708
| 3.1182 | 130.8717 | 14.588
| 3.1142 | 130.7011 | 14.6045
| 3.1113 | 130.5822 | 14.6192
| 3.1072 | 130.4084 | 14.6387
| 3.1036 | 130.2566 | 14.6542
| 3.0999 | 130.1027 | 14.6735
| 3.0947 | 129.8835 | 14.6875
| 3.0943 | 129.867 | 14.7071
| 3.0909 | 129.7259 | 14.7198
| 3.0864 | 129.5373 | 14.7401
| 3.086 | 129.5201 | 14.7546
| 3.0786 | 129.2104 | 14.7739
| 3.0753 | 129.069 | 14.7889
| 3.0691 | 128.8113 | 14.8031
| 3.0681 | 128.7674 | 14.8237
| 3.0636 | 128.5794 | 14.8378
| 3.0623 | 128.5247 | 14.8572
| 3.0586 | 128.3693 | 14.8718
| 3.0573 | 128.3134 | 14.8914
| 3.053 | 128.133 | 14.9043
| 3.0481 | 127.9303 | 14.923
| 3.0468 | 127.8742 | 14.939
| 3.0443 | 127.7675 | 14.9581
| 3.0405 | 127.6107 | 14.9726
| 3.037 | 127.4645 | 14.9905
| 3.0335 | 127.3171 | 15.0057
| 3.0328 | 127.2875 | 15.0248
| 3.0295 | 127.1488 | 15.0436
| 3.0279 | 127.0792 | 15.0585
| 3.0252 | 126.9663 | 15.0772
| 3.0179 | 126.6608 | 15.0901
| 3.0163 | 126.5917 | 15.1091
| 3.0087 | 126.2753 | 15.1281
| 3.005 | 126.1182 | 15.1432
| 3.0029 | 126.0292 | 15.1635
| 3.0006 | 125.933 | 15.1742
| 2.9992 | 125.8746 | 15.1948
| 2.9913 | 125.5433 | 15.2142
| 2.9892 | 125.4561 | 15.2269
| 2.9831 | 125.1987 | 15.247
| 2.9802 | 125.0766 | 15.2594
| 2.9777 | 124.9745 | 15.2801
| 2.9745 | 124.8403 | 15.2957
| 2.9785 | 125.0071 | 15.298
| 2.9762 | 124.9101 | 15.3206
| 2.9703 | 124.6615 | 15.3338
| 2.9658 | 124.4747 | 15.3529
| 2.9641 | 124.404 | 15.3676
| 2.9612 | 124.2827 | 15.3859
| 2.9585 | 124.1681 | 15.4009
| 2.9506 | 123.838 | 15.4181
| 2.9468 | 123.6757 | 15.4341
| 2.9425 | 123.4956 | 15.4533
| 2.937 | 123.2636 | 15.4678
| 2.9369 | 123.2633 | 15.4846
| 2.9299 | 122.9672 | 15.5008
| 2.9271 | 122.8507 | 15.5177
| 2.9257 | 122.7914 | 15.5359
| 2.9204 | 122.5668 | 15.5523
| 2.9155 | 122.3625 | 15.5686
| 2.9129 | 122.254 | 15.5859
| 2.9087 | 122.0772 | 15.6026
| 2.9047 | 121.9098 | 15.6192
| 2.9003 | 121.7247 | 15.6366
| 2.8941 | 121.4663 | 15.652
| 2.891 | 121.3361 | 15.6684
| 2.8892 | 121.2589 | 15.6867
| 2.8859 | 121.1191 | 15.7053
| 2.8822 | 120.9649 | 15.7192
| 2.8766 | 120.7303 | 15.7414
| 2.872 | 120.5362 | 15.7532
| 2.8699 | 120.451 | 15.7733
| 2.87 | 120.4539 | 15.7904
| 2.8657 | 120.2727 | 15.8024
| 2.858 | 119.9493 | 15.8209
| 2.8479 | 119.526 | 15.8342
| 2.8475 | 119.509 | 15.8516
| 2.8488 | 119.5647 | 15.869
| 2.8439 | 119.3565 | 15.8862
| 2.8407 | 119.2229 | 15.9037
| 2.8382 | 119.1209 | 15.9207
| 2.8353 | 118.9959 | 15.9363
| 2.8309 | 118.8144 | 15.9538
| 2.8255 | 118.5839 | 15.9701
| 2.8215 | 118.4184 | 15.988
| 2.8183 | 118.2836 | 16.0047
| 2.8168 | 118.2195 | 16.0216
| 2.8093 | 117.906 | 16.0373
| 2.8076 | 117.8351 | 16.0555
| 2.8016 | 117.5834 | 16.0716
| 2.8001 | 117.5205 | 16.0896
| 2.7908 | 117.1291 | 16.1061
| 2.7882 | 117.0211 | 16.1242
| 2.7828 | 116.7952 | 16.1372
| 2.7793 | 116.6471 | 16.1554
| 2.7737 | 116.4117 | 16.1723
| 2.7682 | 116.1799 | 16.1895
| 2.7634 | 115.9809 | 16.2075
| 2.7589 | 115.7909 | 16.2246
| 2.7574 | 115.7282 | 16.2387
| 2.7517 | 115.4891 | 16.2568
| 2.7423 | 115.0919 | 16.273
| 2.7378 | 114.9035 | 16.2893
| 2.7344 | 114.7626 | 16.3068
| 2.7303 | 114.5904 | 16.3227
| 2.7274 | 114.4668 | 16.3397
| 2.7209 | 114.1952 | 16.3547
| 2.7165 | 114.0113 | 16.3755
| 2.7158 | 113.9818 | 16.3915
| 2.7096 | 113.7231 | 16.4089
| 2.7059 | 113.5654 | 16.4193
| 2.6994 | 113.2915 | 16.4416
| 2.6964 | 113.1665 | 16.4543
| 2.6924 | 113.0011 | 16.4752
| 2.6868 | 112.766 | 16.4945
| 2.6826 | 112.5873 | 16.506
| 2.6748 | 112.2619 | 16.528
| 2.668 | 111.975 | 16.5419
| 2.6623 | 111.737 | 16.5607
| 2.6584 | 111.5717 | 16.5747
| 2.6513 | 111.2761 | 16.5933
| 2.6446 | 110.9914 | 16.6069
| 2.6389 | 110.7556 | 16.6286
| 2.6338 | 110.5396 | 16.6409
| 2.6275 | 110.2738 | 16.662
| 2.6222 | 110.0553 | 16.676
| 2.6161 | 109.7984 | 16.6945
| 2.6109 | 109.5779 | 16.7076
| 2.6079 | 109.4518 | 16.7297
| 2.6004 | 109.1366 | 16.7424
| 2.5929 | 108.8256 | 16.7622
| 2.5854 | 108.5083 | 16.7752
| 2.5813 | 108.3375 | 16.7951
| 2.5745 | 108.0526 | 16.8151
| 2.5648 | 107.6456 | 16.8285
| 2.5562 | 107.2831 | 16.8464
| 2.5477 | 106.9285 | 16.8628
| 2.5381 | 106.5221 | 16.8809
| 2.5303 | 106.198 | 16.8957
| 2.5229 | 105.8868 | 16.9155
| 2.5171 | 105.6425 | 16.9285
| 2.5065 | 105.1989 | 16.946
| 2.4992 | 104.8902 | 16.9635
| 2.4917 | 104.5743 | 16.9822
| 2.4828 | 104.2048 | 16.9966
| 2.4702 | 103.6747 | 17.0145
| 2.4639 | 103.4107 | 17.0301
| 2.451 | 102.8682 | 17.0474
| 2.4455 | 102.6384 | 17.0639
| 2.4379 | 102.3197 | 17.0829
| 2.4297 | 101.9721 | 17.0974
| 2.4197 | 101.5556 | 17.1151
| 2.4112 | 101.1974 | 17.131
| 2.402 | 100.8096 | 17.1473
| 2.3913 | 100.3643 | 17.1648
| 2.3819 | 99.9684 | 17.182
| 2.3732 | 99.6027 | 17.1984
| 2.3669 | 99.3398 | 17.2199
| 2.355 | 98.8371 | 17.2354
| 2.3451 | 98.4234 | 17.2532
| 2.3366 | 98.0674 | 17.2671
| 2.3271 | 97.6661 | 17.2878
| 2.3162 | 97.2124 | 17.3003
| 2.3089 | 96.9038 | 17.3212
| 2.2998 | 96.5241 | 17.3344
| 2.2937 | 96.2655 | 17.3559
| 2.2858 | 95.9331 | 17.3676
| 2.2746 | 95.466 | 17.3898
| 2.2653 | 95.0726 | 17.4002
| 2.2583 | 94.7802 | 17.4215
| 2.2506 | 94.4581 | 17.4349
| 2.2422 | 94.104 | 17.4554
| 2.2322 | 93.6846 | 17.4687
| 2.2212 | 93.225 | 17.4887
| 2.2152 | 92.9706 | 17.5021
| 2.2045 | 92.5244 | 17.5188
| 2.1952 | 92.1305 | 17.5362
| 2.1835 | 91.6432 | 17.554
| 2.1765 | 91.3469 | 17.57
| 2.1685 | 91.0118 | 17.5871
| 2.1619 | 90.7329 | 17.6029
| 2.1523 | 90.3301 | 17.6207
| 2.145 | 90.0253 | 17.639
| 2.1334 | 89.5383 | 17.653
| 2.1258 | 89.2195 | 17.671
| 2.1131 | 88.6875 | 17.6862
| 2.1085 | 88.493 | 17.705
| 2.1008 | 88.1689 | 17.7211
| 2.0927 | 87.8299 | 17.7384
| 2.0822 | 87.3888 | 17.7546
| 2.0713 | 86.9317 | 17.7718
| 2.0628 | 86.5767 | 17.7867
| 2.0578 | 86.3662 | 17.8063
| 2.0495 | 86.018 | 17.82
| 2.0357 | 85.44 | 17.8407
| 2.0227 | 84.8928 | 17.8539
| 2.0161 | 84.6158 | 17.8721
| 2.008 | 84.2774 | 17.8849
| 2.0011 | 83.9844 | 17.9052
| 1.9972 | 83.8219 | 17.925
| 1.9866 | 83.3774 | 17.9371
| 1.9772 | 82.9811 | 17.9577
| 1.969 | 82.6389 | 17.9697
| 1.9633 | 82.4005 | 17.9897
| 1.9535 | 81.9889 | 18.0037
| 1.9424 | 81.5216 | 18.0251
| 1.9331 | 81.1325 | 18.0385
| 1.925 | 80.7919 | 18.0559
| 1.9145 | 80.3531 | 18.0699
| 1.9045 | 79.9304 | 18.0884
| 1.8933 | 79.4617 | 18.1066
| 1.8828 | 79.0206 | 18.1238
| 1.8749 | 78.6896 | 18.141
| 1.8627 | 78.1768 | 18.1575
| 1.8522 | 77.736 | 18.1727
| 1.8425 | 77.3302 | 18.1911
| 1.8312 | 76.8531 | 18.2078
| 1.8201 | 76.3909 | 18.2253
| 1.8087 | 75.9115 | 18.2419
| 1.7986 | 75.4852 | 18.2594
| 1.7837 | 74.8597 | 18.2755
| 1.7738 | 74.4466 | 18.2929
| 1.7622 | 73.9593 | 18.3081
| 1.752 | 73.5324 | 18.326
| 1.7414 | 73.0855 | 18.3406
| 1.7337 | 72.7615 | 18.3614
| 1.7246 | 72.3805 | 18.3728
| 1.7171 | 72.0659 | 18.3941
| 1.71 | 71.7676 | 18.4065
| 1.6987 | 71.2943 | 18.4272
| 1.6913 | 70.985 | 18.44
| 1.6843 | 70.69 | 18.4601
| 1.675 | 70.2977 | 18.4732
| 1.6664 | 69.9368 | 18.4905
| 1.6589 | 69.6253 | 18.5073
| 1.6511 | 69.2962 | 18.5248
| 1.6438 | 68.9916 | 18.5422
| 1.6352 | 68.629 | 18.56
| 1.6256 | 68.225 | 18.5749
| 1.6181 | 67.9121 | 18.594
| 1.6064 | 67.4192 | 18.6054
| 1.5971 | 67.0304 | 18.6284
| 1.5884 | 66.6667 | 18.6415
| 1.5769 | 66.1822 | 18.6621
| 1.5661 | 65.7283 | 18.6737
| 1.5561 | 65.308 | 18.6935
| 1.5471 | 64.9295 | 18.7065
| 1.5348 | 64.4133 | 18.7265
| 1.5234 | 63.9385 | 18.7405
| 1.5169 | 63.6635 | 18.7608
| 1.5058 | 63.1984 | 18.7745
| 1.4932 | 62.6682 | 18.7914
| 1.4844 | 62.299 | 18.8079
| 1.4752 | 61.9124 | 18.8259
| 1.4683 | 61.6263 | 18.8431
| 1.4589 | 61.2308 | 18.8616
| 1.4505 | 60.8792 | 18.8772
| 1.4412 | 60.4869 | 18.8942
| 1.4326 | 60.124 | 18.9087
| 1.4247 | 59.7954 | 18.9286
| 1.4191 | 59.5587 | 18.9416
| 1.4085 | 59.1161 | 18.9625
| 1.3968 | 58.6235 | 18.9749
| 1.3906 | 58.3631 | 18.9921
| 1.3874 | 58.2287 | 19.0114
| 1.3814 | 57.9792 | 19.0254
| 1.373 | 57.623 | 19.0435
| 1.3677 | 57.4039 | 19.0596
| 1.3607 | 57.1095 | 19.0768
| 1.3603 | 57.0914 | 19.0964
| 1.354 | 56.8272 | 19.1108
| 1.3468 | 56.5254 | 19.129
| 1.3398 | 56.2301 | 19.1422
| 1.3347 | 56.017 | 19.1639
| 1.3286 | 55.7605 | 19.1775
| 1.3229 | 55.5212 | 19.1943
| 1.3133 | 55.1201 | 19.2094
| 1.3055 | 54.7903 | 19.2281
| 1.2993 | 54.5299 | 19.2444
| 1.2944 | 54.324 | 19.2619
| 1.2857 | 53.959 | 19.2772
| 1.2762 | 53.561 | 19.2949
| 1.269 | 53.2594 | 19.3124
| 1.2641 | 53.0545 | 19.33
| 1.2575 | 52.7764 | 19.3449
| 1.2504 | 52.477 | 19.3632
| 1.2407 | 52.0701 | 19.3791
| 1.23 | 51.6229 | 19.3966
| 1.2233 | 51.3413 | 19.4125
| 1.218 | 51.1209 | 19.432
| 1.209 | 50.7408 | 19.4467
| 1.2013 | 50.4173 | 19.4648
| 1.1922 | 50.0353 | 19.4802
| 1.1853 | 49.745 | 19.4985
| 1.178 | 49.4385 | 19.5112
| 1.1722 | 49.1986 | 19.5313
| 1.1628 | 48.8022 | 19.5449
| 1.158 | 48.6006 | 19.5664
| 1.1512 | 48.3169 | 19.5816
| 1.1454 | 48.0718 | 19.5987
| 1.1386 | 47.7883 | 19.6156
| 1.1305 | 47.4472 | 19.6343
| 1.1224 | 47.1066 | 19.6497
| 1.1148 | 46.7867 | 19.6682
| 1.1101 | 46.5902 | 19.6804
| 1.1007 | 46.1966 | 19.7018
| 1.0931 | 45.8764 | 19.7154
| 1.0859 | 45.5743 | 19.7337
| 1.0789 | 45.2819 | 19.7471
| 1.0704 | 44.9254 | 19.7647
| 1.0636 | 44.6376 | 19.7804
| 1.0554 | 44.2956 | 19.8017
| 1.0493 | 44.0379 | 19.8164
| 1.0399 | 43.6435 | 19.835
| 1.0314 | 43.2864 | 19.848
| 1.0241 | 42.9828 | 19.8676
| 1.0171 | 42.6855 | 19.8827
| 1.0085 | 42.328 | 19.8989
| 1.0051 | 42.1831 | 19.9179
| 0.99343 | 41.6943 | 19.9346
| 0.98599 | 41.382 | 19.949
| 0.97701 | 41.0051 | 19.9653
| 0.97171 | 40.7827 | 19.983
| 0.96314 | 40.4228 | 19.9984
| 0.95423 | 40.0488 | 20.0172
| 0.94896 | 39.8275 | 20.0336
| 0.94377 | 39.6097 | 20.0527
| 0.93864 | 39.3944 | 20.065
| 0.92956 | 39.0136 | 20.0857
| 0.92273 | 38.7269 | 20.1013
| 0.91548 | 38.4225 | 20.1209
| 0.90778 | 38.0994 | 20.1329
| 0.90142 | 37.8323 | 20.1507
| 0.8929 | 37.4748 | 20.1659
| 0.88852 | 37.2909 | 20.1835
| 0.88125 | 36.9859 | 20.2001
| 0.87409 | 36.6854 | 20.2184
| 0.86935 | 36.4863 | 20.2358
| 0.85924 | 36.062 | 20.2535
| 0.85059 | 35.699 | 20.2663
| 0.84518 | 35.4723 | 20.2862
| 0.83641 | 35.1041 | 20.3026
| 0.8299 | 34.8309 | 20.3184
| 0.82169 | 34.4862 | 20.3344
| 0.80977 | 33.9859 | 20.3523
| 0.80517 | 33.7928 | 20.3713
| 0.79858 | 33.5165 | 20.3882
| 0.79081 | 33.1901 | 20.4056
| 0.78364 | 32.8892 | 20.4202
| 0.77613 | 32.5741 | 20.4395
| 0.77068 | 32.3453 | 20.4571
| 0.76116 | 31.946 | 20.4738
| 0.75459 | 31.67 | 20.4905
| 0.74691 | 31.3477 | 20.5065
| 0.73668 | 30.9185 | 20.5214
| 0.7318 | 30.7137 | 20.5386
| 0.72475 | 30.4175 | 20.5559
| 0.71704 | 30.0939 | 20.5754
| 0.71165 | 29.8678 | 20.5911
| 0.7043 | 29.5595 | 20.6082
| 0.69816 | 29.3015 | 20.6211
| 0.68983 | 28.9521 | 20.6403
| 0.68238 | 28.6393 | 20.6553
| 0.67666 | 28.3993 | 20.674
| 0.67053 | 28.1422 | 20.6883
| 0.66385 | 27.8616 | 20.709
| 0.65483 | 27.483 | 20.72
| 0.65048 | 27.3007 | 20.7414
| 0.64241 | 26.9619 | 20.7565
| 0.63737 | 26.7504 | 20.7767
| 0.6285 | 26.3782 | 20.7922
| 0.62024 | 26.0313 | 20.8098
| 0.61469 | 25.7986 | 20.8219
| 0.60872 | 25.5478 | 20.8423
| 0.60264 | 25.2928 | 20.8565
| 0.59611 | 25.0188 | 20.8753
| 0.5891 | 24.7245 | 20.8912
| 0.58509 | 24.5561 | 20.9115
| 0.58072 | 24.3726 | 20.9241
| 0.57573 | 24.1633 | 20.9425
| 0.56803 | 23.8401 | 20.9581
| 0.56248 | 23.6073 | 20.9772
| 0.55849 | 23.4397 | 20.9923
| 0.55265 | 23.1944 | 21.0105
| 0.55121 | 23.1343 | 21.023
| 0.54575 | 22.9051 | 21.0436
| 0.54012 | 22.6688 | 21.0596
| 0.53751 | 22.5592 | 21.0776
| 0.53282 | 22.3624 | 21.0931
| 0.52679 | 22.1093 | 21.1109
| 0.52193 | 21.9055 | 21.127
| 0.51997 | 21.8232 | 21.1454
| 0.51589 | 21.6516 | 21.1617
| 0.51278 | 21.5215 | 21.1787
| 0.50816 | 21.3276 | 21.1943
| 0.50386 | 21.1467 | 21.2124
| 0.50414 | 21.1587 | 21.2264
| 0.50064 | 21.0117 | 21.244
| 0.49774 | 20.89 | 21.2606
| 0.49326 | 20.7022 | 21.2753
| 0.4897 | 20.5525 | 21.295
| 0.48628 | 20.4091 | 21.3093
| 0.4822 | 20.2377 | 21.327
| 0.48109 | 20.1911 | 21.3422
| 0.47615 | 19.984 | 21.3628
| 0.4703 | 19.7384 | 21.3756
| 0.47055 | 19.749 | 21.3968
| 0.46531 | 19.529 | 21.4094
| 0.46272 | 19.4205 | 21.4277
| 0.45618 | 19.1457 | 21.4416
| 0.44923 | 18.8541 | 21.465
| 0.44637 | 18.734 | 21.4788
| 0.44422 | 18.644 | 21.4986
| 0.44032 | 18.4801 | 21.511
| 0.43591 | 18.2952 | 21.5282
| 0.43641 | 18.3161 | 21.5493
| 0.43222 | 18.14 | 21.5639
| 0.43017 | 18.0542 | 21.5828
| 0.42458 | 17.8195 | 21.5955
| 0.42349 | 17.7738 | 21.6153
| 0.41802 | 17.5444 | 21.6305
| 0.41632 | 17.4728 | 21.6496
| 0.41242 | 17.309 | 21.6651
| 0.40857 | 17.1476 | 21.6808
| 0.406 | 17.0397 | 21.6953
| 0.40129 | 16.8419 | 21.7222
| 0.39763 | 16.6884 | 21.7356
| 0.39473 | 16.5666 | 21.7528
| 0.39045 | 16.3872 | 21.7671
| 0.38633 | 16.2142 | 21.7868
| 0.38242 | 16.0501 | 21.8011
| 0.38181 | 16.0246 | 21.82
| 0.37692 | 15.8191 | 21.8345
| 0.3728 | 15.6462 | 21.8519
| 0.3699 | 15.5248 | 21.8671
| 0.36447 | 15.2965 | 21.8912
| 0.3622 | 15.2016 | 21.9079
| 0.36117 | 15.1584 | 21.924
| 0.35909 | 15.071 | 21.9389
| 0.3525 | 14.7943 | 21.9583
| 0.35415 | 14.8636 | 21.9766
| 0.35156 | 14.755 | 21.9924
| 0.34974 | 14.6785 | 22.0084
| 0.34797 | 14.6041 | 22.0224
| 0.34495 | 14.4773 | 22.0437
| 0.3384 | 14.2025 | 22.057
| 0.33552 | 14.0819 | 22.0759
| 0.33523 | 14.0695 | 22.0906
| 0.33387 | 14.0126 | 22.1086
| 0.32899 | 13.8076 | 22.1224
| 0.32531 | 13.6532 | 22.1433
| 0.32356 | 13.5796 | 22.1582
| 0.32107 | 13.4754 | 22.1761
| 0.31589 | 13.258 | 22.1907
| 0.31188 | 13.0894 | 22.2087
| 0.31016 | 13.0175 | 22.2242
| 0.30905 | 12.9709 | 22.2432
| 0.30511 | 12.8055 | 22.2597
| 0.3038 | 12.7506 | 22.2776
| 0.29774 | 12.4961 | 22.2935
| 0.29565 | 12.4085 | 22.3097
| 0.29259 | 12.2798 | 22.3254
| 0.29213 | 12.2607 | 22.345
| 0.28639 | 12.0199 | 22.3594
| 0.28554 | 11.9842 | 22.3824
| 0.28418 | 11.927 | 22.3982
| 0.2801 | 11.756 | 22.4159
| 0.27836 | 11.6827 | 22.429
| 0.27549 | 11.5622 | 22.4486
| 0.27342 | 11.4754 | 22.4676
| 0.26844 | 11.2664 | 22.4825
| 0.26535 | 11.1369 | 22.5004
| 0.26213 | 11.0013 | 22.5136
| 0.26054 | 10.9346 | 22.5324
| 0.25507 | 10.7054 | 22.5533
| 0.25337 | 10.6338 | 22.5658
| 0.25 | 10.4924 | 22.5855
| 0.24771 | 10.3965 | 22.5988
| 0.24721 | 10.3756 | 22.6172
| 0.24749 | 10.387 | 22.635
| 0.244 | 10.2406 | 22.6532
| 0.23831 | 10.0018 | 22.6676
| 0.23784 | 9.9822 | 22.6877
| 0.23483 | 9.8558 | 22.701
| 0.2321 | 9.7411 | 22.7199
| 0.23185 | 9.7308 | 22.7339
| 0.22792 | 9.5656 | 22.7528
| 0.22556 | 9.4668 | 22.7682
| 0.22189 | 9.3128 | 22.7887
| 0.21836 | 9.1646 | 22.8006
| 0.21656 | 9.0892 | 22.8217
| 0.21247 | 8.9173 | 22.8357
| 0.21181 | 8.8897 | 22.8538
| 0.20928 | 8.7836 | 22.87
| 0.20549 | 8.6242 | 22.8847
| 0.20158 | 8.4602 | 22.9023
| 0.19898 | 8.3514 | 22.9171
| 0.19721 | 8.2767 | 22.9353
| 0.19583 | 8.2191 | 22.9512
| 0.19387 | 8.1367 | 22.9708
| 0.18939 | 7.9486 | 22.9861
| 0.18704 | 7.8498 | 23.0041
| 0.18558 | 7.7889 | 23.0184
| 0.18317 | 7.6875 | 23.0369
| 0.17945 | 7.5314 | 23.0512
| 0.17758 | 7.4528 | 23.0723
| 0.17727 | 7.4398 | 23.0861
| 0.17684 | 7.4219 | 23.1071
| 0.17519 | 7.3526 | 23.1211
| 0.17385 | 7.2966 | 23.1383
| 0.17022 | 7.1442 | 23.1544
| 0.16831 | 7.064 | 23.1723
| 0.16756 | 7.0326 | 23.1877
| 0.16374 | 6.8722 | 23.2071
| 0.16072 | 6.7456 | 23.2186
| 0.16019 | 6.7233 | 23.2378
| 0.15631 | 6.5603 | 23.2572
| 0.15334 | 6.4357 | 23.2736
| 0.15196 | 6.3778 | 23.2879
| 0.14729 | 6.1817 | 23.308
| 0.14595 | 6.1256 | 23.3222
| 0.1438 | 6.0354 | 23.3391
| 0.14168 | 5.9462 | 23.355
| 0.13634 | 5.7222 | 23.3735
| 0.13612 | 5.7131 | 23.3897
| 0.13226 | 5.551 | 23.4066
| 0.12954 | 5.4369 | 23.4228
| 0.12705 | 5.3325 | 23.4409
| 0.12307 | 5.1652 | 23.4559
| 0.11951 | 5.0157 | 23.476
| 0.11677 | 4.9008 | 23.4914
| 0.11579 | 4.8597 | 23.5118
| 0.10987 | 4.6112 | 23.5278
| 0.1067 | 4.478 | 23.5443
| 0.10382 | 4.3575 | 23.5589
| 0.10013 | 4.2026 | 23.5767
| 0.097675 | 4.0994 | 23.5919
| 0.094792 | 3.9784 | 23.6122
| 0.09354 | 3.9258 | 23.6266
| 0.090787 | 3.8103 | 23.644
| 0.091593 | 3.8441 | 23.6615
| 0.08601 | 3.6098 | 23.6785
| 0.083896 | 3.5211 | 23.6927
| 0.083386 | 3.4997 | 23.7095
| 0.081289 | 3.4117 | 23.7273
| 0.077568 | 3.2555 | 23.7464
| 0.075234 | 3.1575 | 23.7628
| 0.070657 | 2.9655 | 23.7773
| 0.067716 | 2.842 | 23.7952
| 0.066119 | 2.775 | 23.8123
| 0.063136 | 2.6498 | 23.8308
| 0.058385 | 2.4504 | 23.8471
| 0.055272 | 2.3197 | 23.864
| 0.053198 | 2.2327 | 23.8773
| 0.050578 | 2.1228 | 23.8965
| 0.044206 | 1.8553 | 23.9122
| 0.041827 | 1.7555 | 23.9319
| 0.039227 | 1.6463 | 23.9478
| 0.035746 | 1.5003 | 23.9638
| 0.033079 | 1.3883 | 23.9815
| 0.031479 | 1.3212 | 23.9957
| 0.025813 | 1.0834 | 24.0138
| 0.02306 | 0.96781 | 24.0305
| 0.022149 | 0.92961 | 24.0476
| 0.020542 | 0.86216 | 24.0669
| 0.014385 | 0.60375 | 24.0897
| 0.014461 | 0.60693 | 24.1027
| 0.012429 | 0.52165 | 24.1224
| 0.012008 | 0.50397 | 24.1373
| 0.011441 | 0.48016 | 24.1548
| 0.0061864 | 0.25964 | 24.1725
| 0.0030679 | 0.12876 | 24.1927
| 0.0022738 | 0.095432 | 24.2161
Note on G4: Andrew Jones: GL is that of the extensometer used and not from the design of specimen

## RE 20
Designation | From wall | H/V | Treatment | Use | SMaRT ID
RE 20 | 201020 A | H | As-dep | RT tensile | STS2021-27015
RE 20
| Load(8800 (0,1):Load) (kN) | Stress (MPa) | Strain (%) |  | CSA (mm2) | Gauge Length (mm) | UTS (MPa) | SaF (%) | Linear relationship of elastic region | Modulus (GPa) | 0.2 PS Calculation
| 0.10002 | 4.1144 | -0.00015463 |  | 24.3105 | 24.9623 | 813.4553 | 2.9036 | y = 1239x + 2.3562 | 123.9 | x | y
| 0.10167 | 4.1821 | 0.00010359
| 0.09634 | 3.9629 | 0.00014828 |  |  | Note: If N/A appears in the UTS box (I3) delete the N/A data in columns B, C and D. |  |  |  |  | 0.2 | 0
| 0.099733 | 4.1025 | 0.0001507 | [5 empty] | 0.2 PS (MPa) |  | 0.21 | 12.39
| 0.10069 | 4.142 | 0.00040848 | [7 empty] | 0.22 | 24.78
| 0.10059 | 4.1379 | -2.4428e-05 | [5 empty] | 733 |  | 0.23 | 37.17
| 0.09937 | 4.0875 | 0.00010631 | [7 empty] | 0.24 | 49.56
| 0.10372 | 4.2664 | 9.1296e-05 | [7 empty] | 0.25 | 61.95
| 0.098978 | 4.0714 | 8.4878e-06 | [7 empty] | 0.26 | 74.34
| 0.099083 | 4.0757 | 0.00011279 | [7 empty] | 0.27 | 86.73
| 0.10162 | 4.1801 | 0.00010005 | [7 empty] | 0.28 | 99.12
| 0.098381 | 4.0468 | 1.2163e-05 | [7 empty] | 0.29 | 111.51
| 0.1003 | 4.1259 | 0.0001327 | [7 empty] | 0.3 | 123.9
| 0.09963 | 4.0982 | 8.055e-05 | [7 empty] | 0.31 | 136.29
| 0.099535 | 4.0943 | -3.0519e-05 | [7 empty] | 0.32 | 148.68
| 0.099535 | 4.0943 | -3.0519e-05 | [7 empty] | 0.33 | 161.07
| 0.098668 | 4.0587 | 4.6776e-05 | [7 empty] | 0.34 | 173.46
| 0.10019 | 4.1213 | 2.8196e-05 | [7 empty] | 0.35 | 185.85
| 0.10346 | 4.2558 | 0.00029221 | [7 empty] | 0.36 | 198.24
| 0.13051 | 5.3686 | 0.00107 | [7 empty] | 0.37 | 210.63
| 0.17443 | 7.175 | 0.0026961 | [7 empty] | 0.38 | 223.02
| 0.19978 | 8.218 | 0.0035241 | [7 empty] | 0.39 | 235.41
| 0.22265 | 9.1585 | 0.0044011 | [7 empty] | 0.4 | 247.8
| 0.24958 | 10.2664 | 0.0050809 | [7 empty] | 0.41 | 260.19
| 0.27268 | 11.2165 | 0.0058904 | [7 empty] | 0.42 | 272.58
| 0.30228 | 12.4342 | 0.0068988 | [7 empty] | 0.43 | 284.97
| 0.32567 | 13.3962 | 0.007621 | [7 empty] | 0.44 | 297.36
| 0.35092 | 14.4347 | 0.0086752 | [7 empty] | 0.45 | 309.75
| 0.37902 | 15.5908 | 0.0095362 | [7 empty] | 0.46 | 322.14
| 0.40026 | 16.4645 | 0.01026 | [7 empty] | 0.47 | 334.53
| 0.42371 | 17.4289 | 0.011168 | [7 empty] | 0.48 | 346.92
| 0.45556 | 18.7394 | 0.012068 | [7 empty] | 0.49 | 359.31
| 0.47604 | 19.5818 | 0.012756 | [7 empty] | 0.5 | 371.7
| 0.49882 | 20.5188 | 0.013549 | [7 empty] | 0.51 | 384.09
| 0.52451 | 21.5756 | 0.014588 | [7 empty] | 0.52 | 396.48
| 0.55536 | 22.8444 | 0.015623 | [7 empty] | 0.53 | 408.87
| 0.57626 | 23.7041 | 0.016335 | [7 empty] | 0.54 | 421.26
| 0.6017 | 24.7507 | 0.017134 | [7 empty] | 0.55 | 433.65
| 0.62791 | 25.8288 | 0.01781 | [7 empty] | 0.56 | 446.04
| 0.65308 | 26.8642 | 0.01869 | [7 empty] | 0.57 | 458.43
| 0.68396 | 28.1344 | 0.019598 | [7 empty] | 0.58 | 470.82
| 0.70659 | 29.0653 | 0.020742 | [7 empty] | 0.59 | 483.21
| 0.73071 | 30.0572 | 0.021477 | [7 empty] | 0.6 | 495.6
| 0.75145 | 30.9106 | 0.022038 | [7 empty] | 0.61 | 507.99
| 0.7816 | 32.1508 | 0.023089 | [7 empty] | 0.62 | 520.38
| 0.80665 | 33.1809 | 0.024063 | [7 empty] | 0.63 | 532.77
| 0.82919 | 34.1081 | 0.024751 | [7 empty] | 0.64 | 545.16
| 0.85673 | 35.2412 | 0.025496 | [7 empty] | 0.65 | 557.55
| 0.87972 | 36.1868 | 0.026382 | [7 empty] | 0.66 | 569.94
| 0.90399 | 37.1851 | 0.027331 | [7 empty] | 0.67 | 582.33
| 0.93434 | 38.4337 | 0.028391 | [7 empty] | 0.68 | 594.72
| 0.95463 | 39.2683 | 0.028939 | [7 empty] | 0.69 | 607.11
| 0.98119 | 40.3607 | 0.029911 | [7 empty] | 0.7 | 619.5
| 1.008 | 41.4618 | 0.030608 | [7 empty] | 0.71 | 631.89
| 1.0292 | 42.3337 | 0.03144 | [7 empty] | 0.72 | 644.28
| 1.0554 | 43.414 | 0.032239 | [7 empty] | 0.73 | 656.67
| 1.0817 | 44.4938 | 0.033147 | [7 empty] | 0.74 | 669.06
| 1.104 | 45.4142 | 0.03383 | [7 empty] | 0.75 | 681.45
| 1.1313 | 46.5369 | 0.034776 | [7 empty] | 0.76 | 693.84
| 1.1549 | 47.5079 | 0.035821 | [7 empty] | 0.77 | 706.23
| 1.1874 | 48.8433 | 0.036928 | [7 empty] | 0.78 | 718.62
| 1.2111 | 49.8194 | 0.03765 | [7 empty] | 0.79 | 731.01
| 1.2335 | 50.7404 | 0.038293 | [7 empty] | 0.8 | 743.4
| 1.2602 | 51.8374 | 0.039224 | [7 empty] | 0.81 | 755.79
| 1.2853 | 52.869 | 0.039969 | [7 empty] | 0.82 | 768.18
| 1.3155 | 54.1125 | 0.041143 | [7 empty] | 0.83 | 780.57
| 1.3398 | 55.1135 | 0.041969 | [7 empty] | 0.84 | 792.96
| 1.3637 | 56.0949 | 0.042628 | [7 empty] | 0.85 | 805.35
| 1.3897 | 57.1653 | 0.043491 | [7 empty] | 0.86 | 817.74
| 1.4146 | 58.1889 | 0.044344 | [7 empty] | 0.87 | 830.13
| 1.4393 | 59.2029 | 0.045267 | [7 empty] | 0.88 | 842.52
| 1.465 | 60.2627 | 0.046142 | [7 empty] | 0.89 | 854.91
| 1.4897 | 61.2795 | 0.046973 | [7 empty] | 0.9 | 867.3
| 1.5145 | 62.2985 | 0.0478 | [7 empty] | 0.91 | 879.69
| 1.5377 | 63.2513 | 0.048578 | [7 empty] | 0.92 | 892.08
| 1.5681 | 64.5013 | 0.049672 | [7 empty] | 0.93 | 904.47
| 1.5916 | 65.4702 | 0.050318 | [7 empty] | 0.94 | 916.86
| 1.6167 | 66.5019 | 0.051077 | [7 empty] | 0.95 | 929.25
| 1.6428 | 67.5776 | 0.052213 | [7 empty] | 0.96 | 941.64
| 1.6671 | 68.5771 | 0.053044 | [7 empty] | 0.97 | 954.03
| 1.6932 | 69.6498 | 0.053816 | [7 empty] | 0.98 | 966.42
| 1.7192 | 70.7164 | 0.054799 | [7 empty] | 0.99 | 978.81
| 1.7424 | 71.6741 | 0.055409 | [7 empty] | 1 | 991.2
| 1.7745 | 72.9915 | 0.056321 | [7 empty] | 1.01 | 1003.59
| 1.8 | 74.043 | 0.057266
| 1.8249 | 75.0643 | 0.058413
| 1.8486 | 76.041 | 0.059072
| 1.8769 | 77.2066 | 0.060006
| 1.8983 | 78.0865 | 0.060759
| 1.9233 | 79.1123 | 0.061469
| 1.9464 | 80.0639 | 0.062431
| 1.9701 | 81.0383 | 0.063134
| 1.9974 | 82.1611 | 0.063882
| 2.0243 | 83.2673 | 0.064687
| 2.0469 | 84.1975 | 0.065719
| 2.0785 | 85.4964 | 0.066752
| 2.1011 | 86.4286 | 0.067489
| 2.1292 | 87.5854 | 0.068301
| 2.1545 | 88.6247 | 0.0691
| 2.1745 | 89.4484 | 0.069901
| 2.2029 | 90.6151 | 0.070969
| 2.2313 | 91.783 | 0.071918
| 2.2541 | 92.7197 | 0.072612
| 2.2805 | 93.8057 | 0.07349
| 2.3055 | 94.8361 | 0.074292
| 2.3334 | 95.9816 | 0.075192
| 2.3574 | 96.9686 | 0.075937
| 2.3935 | 98.4542 | 0.077336
| 2.4199 | 99.5422 | 0.078012
| 2.4439 | 100.5282 | 0.078932
| 2.4698 | 101.5922 | 0.079712
| 2.5 | 102.8341 | 0.080603
| 2.5315 | 104.1331 | 0.081896
| 2.5533 | 105.0274 | 0.082582
| 2.5779 | 106.0386 | 0.083296
| 2.6023 | 107.0441 | 0.084184
| 2.6211 | 107.816 | 0.084787
| 2.645 | 108.8019 | 0.085444
| 2.6789 | 110.1941 | 0.086784
| 2.7019 | 111.1418 | 0.087576
| 2.7262 | 112.1427 | 0.088468
| 2.75 | 113.1184 | 0.089206
| 2.7779 | 114.2656 | 0.089967
| 2.8041 | 115.3465 | 0.090859
| 2.8473 | 117.1233 | 0.092504
| 2.8664 | 117.9091 | 0.093003
| 2.8878 | 118.7893 | 0.093801
| 2.9151 | 119.9091 | 0.094667
| 2.9374 | 120.8269 | 0.095376
| 2.9779 | 122.4932 | 0.096794
| 3.0004 | 123.4193 | 0.097557
| 3.0224 | 124.3247 | 0.098209
| 3.0464 | 125.3112 | 0.098906
| 3.0676 | 126.1856 | 0.099709
| 3.0996 | 127.5014 | 0.10076
| 3.1244 | 128.5193 | 0.10159
| 3.1601 | 129.9885 | 0.10288
| 3.1887 | 131.1667 | 0.10377
| 3.2148 | 132.2391 | 0.10448
| 3.2492 | 133.653 | 0.10589
| 3.2658 | 134.3364 | 0.10654
| 3.2915 | 135.3944 | 0.10729
| 3.3124 | 136.2544 | 0.10792
| 3.3394 | 137.3653 | 0.10876
| 3.3653 | 138.4308 | 0.10972
| 3.3903 | 139.4564 | 0.11039
| 3.4154 | 140.4918 | 0.11131
| 3.4442 | 141.6754 | 0.11244
| 3.465 | 142.5298 | 0.11304
| 3.4865 | 143.417 | 0.11372
| 3.511 | 144.4246 | 0.11457
| 3.5411 | 145.6599 | 0.11549
| 3.5662 | 146.6946 | 0.11627
| 3.5883 | 147.6032 | 0.11707
| 3.6184 | 148.8418 | 0.11799
| 3.6456 | 149.9579 | 0.11911
| 3.6686 | 150.9037 | 0.11987
| 3.6922 | 151.8769 | 0.12067
| 3.718 | 152.9359 | 0.12141
| 3.7428 | 153.9598 | 0.12217
| 3.7648 | 154.8633 | 0.12299
| 3.7953 | 156.1189 | 0.12381
| 3.8224 | 157.2307 | 0.12489
| 3.842 | 158.0395 | 0.12574
| 3.8668 | 159.0579 | 0.12649
| 3.8915 | 160.0755 | 0.12724
| 3.9182 | 161.1722 | 0.12799
| 3.9422 | 162.1609 | 0.12884
| 3.968 | 163.223 | 0.12979
| 3.9922 | 164.2173 | 0.1305
| 4.0152 | 165.1645 | 0.13132
| 4.0462 | 166.4396 | 0.13233
| 4.0705 | 167.4389 | 0.13327
| 4.0971 | 168.5317 | 0.13406
| 4.1298 | 169.8766 | 0.13528
| 4.1521 | 170.7957 | 0.13587
| 4.171 | 171.572 | 0.13661
| 4.1938 | 172.5077 | 0.13734
| 4.217 | 173.4635 | 0.1381
| 4.2412 | 174.4596 | 0.1389
| 4.2694 | 175.6208 | 0.13998
| 4.2948 | 176.6626 | 0.14091
| 4.3175 | 177.5971 | 0.14168
| 4.34 | 178.5233 | 0.14234
| 4.3668 | 179.6257 | 0.14325
| 4.3953 | 180.8 | 0.14404
| 4.4215 | 181.8757 | 0.14485
| 4.4472 | 182.9342 | 0.14578
| 4.4732 | 184.0007 | 0.14663
| 4.4976 | 185.0066 | 0.1475
| 4.5233 | 186.065 | 0.14844
| 4.5481 | 187.0849 | 0.14923
| 4.57 | 187.9856 | 0.14987
| 4.5982 | 189.1445 | 0.15077
| 4.6336 | 190.6 | 0.15194
| 4.6539 | 191.4369 | 0.15252
| 4.6741 | 192.267 | 0.15329
| 4.6988 | 193.2805 | 0.15417
| 4.7255 | 194.3818 | 0.155
| 4.7531 | 195.5175 | 0.1558
| 4.7742 | 196.3823 | 0.15673
| 4.7971 | 197.3249 | 0.15743
| 4.8263 | 198.526 | 0.15822
| 4.8516 | 199.5674 | 0.1591
| 4.8731 | 200.4509 | 0.16013
| 4.8993 | 201.528 | 0.16087
| 4.926 | 202.629 | 0.16173
| 4.9628 | 204.143 | 0.16292
| 4.9854 | 205.0715 | 0.16366
| 5.005 | 205.8792 | 0.16424
| 5.0308 | 206.9374 | 0.16516
| 5.0554 | 207.9515 | 0.16609
| 5.0815 | 209.0243 | 0.16696
| 5.1039 | 209.9463 | 0.16769
| 5.1283 | 210.9512 | 0.16848
| 5.1545 | 212.0278 | 0.16928
| 5.1856 | 213.3056 | 0.17028
| 5.2129 | 214.4302 | 0.17138
| 5.2356 | 215.3626 | 0.17211
| 5.263 | 216.4913 | 0.17308
| 5.2894 | 217.5766 | 0.17379
| 5.3105 | 218.4457 | 0.17451
| 5.3344 | 219.4274 | 0.17537
| 5.3624 | 220.5791 | 0.17616
| 5.3899 | 221.7095 | 0.17714
| 5.4195 | 222.9265 | 0.17824
| 5.4414 | 223.8303 | 0.17897
| 5.4685 | 224.944 | 0.17983
| 5.4936 | 225.9752 | 0.18054
| 5.5144 | 226.8325 | 0.18136
| 5.5413 | 227.9375 | 0.18227
| 5.5698 | 229.1118 | 0.18322
| 5.5947 | 230.1345 | 0.1841
| 5.6175 | 231.0711 | 0.18478
| 5.6459 | 232.2414 | 0.18561
| 5.6717 | 233.3003 | 0.18642
| 5.6957 | 234.2882 | 0.18731
| 5.7261 | 235.5401 | 0.18842
| 5.7494 | 236.4972 | 0.18911
| 5.7729 | 237.463 | 0.18993
| 5.7993 | 238.5511 | 0.19068
| 5.8229 | 239.5202 | 0.19156
| 5.8491 | 240.5976 | 0.19245
| 5.8756 | 241.6875 | 0.19326
| 5.9047 | 242.8862 | 0.19423
| 5.9276 | 243.8278 | 0.19508
| 5.9486 | 244.6904 | 0.19568
| 5.9783 | 245.9156 | 0.19675
| 6.0035 | 246.9514 | 0.19747
| 6.0297 | 248.0299 | 0.19818
| 6.0565 | 249.1323 | 0.19928
| 6.0815 | 250.1592 | 0.20019
| 6.1097 | 251.3173 | 0.20108
| 6.1409 | 252.6023 | 0.20203
| 6.1621 | 253.4746 | 0.20281
| 6.1871 | 254.5019 | 0.20363
| 6.2097 | 255.4315 | 0.20418
| 6.2363 | 256.5255 | 0.20537
| 6.2603 | 257.5157 | 0.20604
| 6.2873 | 258.6263 | 0.20695
| 6.3128 | 259.672 | 0.20783
| 6.3398 | 260.7837 | 0.20864
| 6.3675 | 261.9241 | 0.20976
| 6.39 | 262.8494 | 0.2106
| 6.4183 | 264.0142 | 0.21136
| 6.4392 | 264.8715 | 0.2121
| 6.4636 | 265.8776 | 0.21296
| 6.4926 | 267.0684 | 0.21393
| 6.5195 | 268.1761 | 0.21473
| 6.5467 | 269.2967 | 0.21569
| 6.5719 | 270.3304 | 0.21643
| 6.5931 | 271.2019 | 0.21717
| 6.6245 | 272.4932 | 0.21822
| 6.6491 | 273.5051 | 0.21893
| 6.6726 | 274.4742 | 0.2197
| 6.6963 | 275.447 | 0.22054
| 6.7252 | 276.6372 | 0.22152
| 6.7515 | 277.7207 | 0.22245
| 6.7734 | 278.6182 | 0.22319
| 6.7989 | 279.6689 | 0.22397
| 6.8272 | 280.8316 | 0.22498
| 6.8436 | 281.5076 | 0.22548
| 6.8801 | 283.0088 | 0.22661
| 6.9003 | 283.8386 | 0.22737
| 6.9269 | 284.9326 | 0.22835
| 6.9538 | 286.0419 | 0.22916
| 6.9781 | 287.041 | 0.22994
| 7.0011 | 287.9845 | 0.23054
| 7.0263 | 289.0227 | 0.23152
| 7.052 | 290.0805 | 0.23233
| 7.0775 | 291.1268 | 0.23324
| 7.1016 | 292.122 | 0.23408
| 7.1294 | 293.2634 | 0.23506
| 7.1558 | 294.3506 | 0.23587
| 7.1773 | 295.2337 | 0.23672
| 7.2029 | 296.2891 | 0.23755
| 7.2285 | 297.34 | 0.23829
| 7.2516 | 298.2888 | 0.23908
| 7.2782 | 299.3853 | 0.23994
| 7.3065 | 300.548 | 0.24082
| 7.3317 | 301.5841 | 0.24177
| 7.3555 | 302.5623 | 0.24243
| 7.3811 | 303.618 | 0.24334
| 7.406 | 304.6395 | 0.24414
| 7.4306 | 305.6527 | 0.24505
| 7.4546 | 306.6408 | 0.2458
| 7.4826 | 307.7918 | 0.24664
| 7.5242 | 309.5024 | 0.24813
| 7.5507 | 310.5941 | 0.24885
| 7.5723 | 311.4819 | 0.24961
| 7.5958 | 312.4479 | 0.25044
| 7.6212 | 313.4931 | 0.25141
| 7.6486 | 314.6213 | 0.25235
| 7.6704 | 315.5159 | 0.25303
| 7.6972 | 316.6219 | 0.25386
| 7.723 | 317.6815 | 0.2546
| 7.7468 | 318.662 | 0.25552
| 7.7814 | 320.0814 | 0.25675
| 7.8016 | 320.913 | 0.25729
| 7.828 | 322.0002 | 0.25822
| 7.8574 | 323.2089 | 0.25904
| 7.8829 | 324.2601 | 0.2601
| 7.9067 | 325.2386 | 0.26089
| 7.9334 | 326.3371 | 0.26158
| 7.9622 | 327.5205 | 0.26261
| 7.9853 | 328.4711 | 0.26344
| 8.0049 | 329.2767 | 0.26417
| 8.0358 | 330.5477 | 0.26513
| 8.0598 | 331.5358 | 0.26586
| 8.0849 | 332.5674 | 0.26662
| 8.1096 | 333.5849 | 0.26749
| 8.1325 | 334.527 | 0.26822
| 8.1569 | 335.5301 | 0.26911
| 8.1855 | 336.704 | 0.26992
| 8.2126 | 337.8205 | 0.271
| 8.2393 | 338.9187 | 0.27187
| 8.2621 | 339.858 | 0.27268
| 8.2875 | 340.9035 | 0.27349
| 8.3105 | 341.8463 | 0.27408
| 8.3377 | 342.9685 | 0.27516
| 8.3634 | 344.0221 | 0.27599
| 8.3883 | 345.0496 | 0.27688
| 8.4139 | 346.1005 | 0.2776
| 8.435 | 346.968 | 0.27826
| 8.4598 | 347.9887 | 0.27907
| 8.4955 | 349.4574 | 0.28027
| 8.5161 | 350.3055 | 0.28101
| 8.5499 | 351.6969 | 0.28206
| 8.5726 | 352.6289 | 0.28286
| 8.596 | 353.5928 | 0.28358
| 8.6214 | 354.6356 | 0.28438
| 8.6477 | 355.7171 | 0.28548
| 8.6787 | 356.9937 | 0.28646
| 8.703 | 357.992 | 0.28721
| 8.7331 | 359.2299 | 0.28817
| 8.7554 | 360.1473 | 0.28896
| 8.779 | 361.1175 | 0.28971
| 8.8091 | 362.3591 | 0.29084
| 8.837 | 363.504 | 0.29175
| 8.8592 | 364.419 | 0.29235
| 8.8808 | 365.3076 | 0.29307
| 8.9065 | 366.3644 | 0.29398
| 8.9314 | 367.3864 | 0.29484
| 8.9571 | 368.4445 | 0.2956
| 8.9854 | 369.6089 | 0.29665
| 9.008 | 370.5375 | 0.29739
| 9.0355 | 371.6721 | 0.29821
| 9.0624 | 372.7759 | 0.29917
| 9.0895 | 373.8905 | 0.29997
| 9.1171 | 375.0247 | 0.30067
| 9.1406 | 375.9952 | 0.30182
| 9.1663 | 377.0491 | 0.30265
| 9.1969 | 378.3093 | 0.3036
| 9.2224 | 379.359 | 0.30438
| 9.2477 | 380.3986 | 0.30516
| 9.2755 | 381.5432 | 0.30601
| 9.2961 | 382.3914 | 0.30686
| 9.321 | 383.414 | 0.30775
| 9.3438 | 384.3508 | 0.30845
| 9.3693 | 385.4006 | 0.30938
| 9.3929 | 386.3717 | 0.31003
| 9.4178 | 387.3977 | 0.31088
| 9.4471 | 388.6029 | 0.31171
| 9.4715 | 389.6052 | 0.31264
| 9.4951 | 390.5767 | 0.31351
| 9.5266 | 391.8696 | 0.31451
| 9.547 | 392.7093 | 0.3151
| 9.5794 | 394.0433 | 0.31624
| 9.6025 | 394.9929 | 0.31698
| 9.6229 | 395.8313 | 0.31766
| 9.6454 | 396.7598 | 0.31845
| 9.6729 | 397.8895 | 0.31942
| 9.7007 | 399.0322 | 0.32017
| 9.7256 | 400.0551 | 0.32093
| 9.7549 | 401.2634 | 0.3221
| 9.7809 | 402.3333 | 0.32278
| 9.8038 | 403.2733 | 0.32376
| 9.8246 | 404.1278 | 0.3244
| 9.8484 | 405.1101 | 0.32525
| 9.8727 | 406.1092 | 0.32609
| 9.9013 | 407.2857 | 0.327
| 9.9262 | 408.3069 | 0.32789
| 9.9486 | 409.229 | 0.32838
| 9.981 | 410.5638 | 0.32954
| 10.005 | 411.5507 | 0.3304
| 10.0333 | 412.7123 | 0.33123
| 10.0567 | 413.6748 | 0.33203
| 10.0813 | 414.6897 | 0.33272
| 10.1032 | 415.5894 | 0.33367
| 10.1274 | 416.5849 | 0.3345
| 10.1561 | 417.7652 | 0.33563
| 10.1824 | 418.8491 | 0.33635
| 10.2066 | 419.8431 | 0.33708
| 10.2297 | 420.7939 | 0.3377
| 10.2648 | 422.2367 | 0.33885
| 10.2898 | 423.2659 | 0.33961
| 10.3129 | 424.2135 | 0.3406
| 10.3348 | 425.1175 | 0.34143
| 10.3606 | 426.1764 | 0.34203
| 10.3865 | 427.2431 | 0.34282
| 10.4129 | 428.3266 | 0.34376
| 10.4364 | 429.2966 | 0.34449
| 10.4632 | 430.3969 | 0.34541
| 10.49 | 431.5 | 0.34626
| 10.5146 | 432.5124 | 0.34712
| 10.5423 | 433.65 | 0.34811
| 10.5652 | 434.5941 | 0.34889
| 10.5879 | 435.5279 | 0.34968
| 10.6161 | 436.6889 | 0.35037
| 10.6385 | 437.6084 | 0.35127
| 10.6792 | 439.2834 | 0.35275
| 10.7084 | 440.4841 | 0.3536
| 10.7312 | 441.4205 | 0.35427
| 10.7542 | 442.3688 | 0.35508
| 10.7763 | 443.2759 | 0.35584
| 10.8019 | 444.3304 | 0.35662
| 10.826 | 445.323 | 0.35754
| 10.8549 | 446.5116 | 0.35838
| 10.8791 | 447.507 | 0.35919
| 10.9022 | 448.4571 | 0.36003
| 10.9284 | 449.5354 | 0.36091
| 10.9565 | 450.6906 | 0.36174
| 10.981 | 451.6976 | 0.36267
| 11.0077 | 452.7968 | 0.3635
| 11.0329 | 453.8305 | 0.36433
| 11.0605 | 454.9669 | 0.36536
| 11.084 | 455.9326 | 0.36606
| 11.1094 | 456.9785 | 0.36677
| 11.1368 | 458.1077 | 0.36769
| 11.1625 | 459.1616 | 0.36852
| 11.2244 | 461.7087 | 0.37084
| 11.239 | 462.3098 | 0.37111
| 11.2536 | 462.9115 | 0.37168
| 11.271 | 463.6252 | 0.3723
| 11.2944 | 464.5874 | 0.37292
| 11.3196 | 465.6232 | 0.37384
| 11.3391 | 466.4263 | 0.37445
| 11.3681 | 467.6205 | 0.37555
| 11.3905 | 468.5408 | 0.3762
| 11.4163 | 469.6017 | 0.37709
| 11.4435 | 470.7208 | 0.37786
| 11.467 | 471.6884 | 0.37872
| 11.4891 | 472.5967 | 0.37941
| 11.5147 | 473.6489 | 0.38013
| 11.5374 | 474.5846 | 0.38108
| 11.5645 | 475.6981 | 0.38199
| 11.5874 | 476.641 | 0.38269
| 11.6176 | 477.8831 | 0.38366
| 11.6405 | 478.8271 | 0.38442
| 11.6637 | 479.7815 | 0.38515
| 11.6925 | 480.9662 | 0.38602
| 11.7211 | 482.1389 | 0.38711
| 11.7446 | 483.1077 | 0.38801
| 11.7724 | 484.2502 | 0.38871
| 11.7937 | 485.1266 | 0.38964
| 11.8178 | 486.1176 | 0.39039
| 11.8456 | 487.2629 | 0.39126
| 11.867 | 488.1404 | 0.39204
| 11.898 | 489.4192 | 0.39307
| 11.9213 | 490.3766 | 0.39381
| 11.946 | 491.3905 | 0.39466
| 11.9742 | 492.5506 | 0.39556
| 11.9977 | 493.5197 | 0.39621
| 12.0254 | 494.6594 | 0.39714
| 12.0481 | 495.5901 | 0.39792
| 12.0756 | 496.7229 | 0.39892
| 12.0999 | 497.7217 | 0.39968
| 12.1254 | 498.7726 | 0.40063
| 12.1489 | 499.7395 | 0.40137
| 12.176 | 500.8535 | 0.40223
| 12.2109 | 502.2895 | 0.40326
| 12.2312 | 503.1243 | 0.40392
| 12.252 | 503.9785 | 0.40484
| 12.2771 | 505.011 | 0.40567
| 12.3026 | 506.0584 | 0.40653
| 12.3302 | 507.1946 | 0.40734
| 12.3535 | 508.1531 | 0.40807
| 12.3784 | 509.179 | 0.40882
| 12.4175 | 510.7862 | 0.41022
| 12.4409 | 511.7506 | 0.41097
| 12.4639 | 512.694 | 0.4117
| 12.4907 | 513.7969 | 0.41255
| 12.5158 | 514.8314 | 0.41335
| 12.5459 | 516.0685 | 0.41455
| 12.5732 | 517.1895 | 0.41551
| 12.5941 | 518.0511 | 0.41614
| 12.6148 | 518.9043 | 0.41673
| 12.6437 | 520.093 | 0.41773
| 12.6706 | 521.196 | 0.41857
| 12.6983 | 522.3386 | 0.41943
| 12.7198 | 523.22 | 0.4202
| 12.7481 | 524.3877 | 0.42116
| 12.7738 | 525.4414 | 0.42209
| 12.7981 | 526.4409 | 0.42298
| 12.8249 | 527.5462 | 0.42368
| 12.8448 | 528.3628 | 0.42433
| 12.8727 | 529.5108 | 0.42529
| 12.8994 | 530.6082 | 0.42607
| 12.9296 | 531.8512 | 0.4273
| 12.9548 | 532.8882 | 0.42798
| 12.9792 | 533.893 | 0.42888
| 13.0032 | 534.8776 | 0.42964
| 13.0285 | 535.9183 | 0.43044
| 13.0563 | 537.0626 | 0.43131
| 13.0793 | 538.0108 | 0.43222
| 13.1064 | 539.1248 | 0.43312
| 13.135 | 540.3007 | 0.43401
| 13.1577 | 541.2349 | 0.43478
| 13.1849 | 542.3513 | 0.43568
| 13.2083 | 543.3142 | 0.43654
| 13.2333 | 544.344 | 0.43751
| 13.2604 | 545.4604 | 0.43825
| 13.2889 | 546.6299 | 0.43909
| 13.3169 | 547.7816 | 0.44019
| 13.3435 | 548.8757 | 0.44092
| 13.369 | 549.924 | 0.44173
| 13.3898 | 550.7823 | 0.4425
| 13.4171 | 551.9031 | 0.4434
| 13.4421 | 552.933 | 0.44443
| 13.4658 | 553.9063 | 0.44505
| 13.4917 | 554.9713 | 0.44596
| 13.5144 | 555.9071 | 0.44668
| 13.542 | 557.0417 | 0.44739
| 13.5723 | 558.288 | 0.44864
| 13.5942 | 559.1904 | 0.44921
| 13.63 | 560.6609 | 0.45061
| 13.6597 | 561.8843 | 0.45137
| 13.6844 | 562.9005 | 0.45242
| 13.7067 | 563.8186 | 0.45324
| 13.7357 | 565.0116 | 0.4539
| 13.7612 | 566.057 | 0.45491
| 13.7841 | 566.9999 | 0.45565
| 13.8081 | 567.9871 | 0.4564
| 13.8303 | 568.9014 | 0.45716
| 13.8603 | 570.1356 | 0.45835
| 13.8897 | 571.3431 | 0.4592
| 13.9134 | 572.3205 | 0.46002
| 13.9327 | 573.1146 | 0.46074
| 13.9557 | 574.0582 | 0.46131
| 13.982 | 575.1407 | 0.46216
| 14.0074 | 576.1875 | 0.46306
| 14.0352 | 577.3283 | 0.46405
| 14.0603 | 578.3621 | 0.46487
| 14.085 | 579.3781 | 0.46562
| 14.1064 | 580.2601 | 0.46649
| 14.1475 | 581.9484 | 0.46775
| 14.1665 | 582.7307 | 0.46847
| 14.1932 | 583.8311 | 0.46948
| 14.2189 | 584.8868 | 0.47035
| 14.2437 | 585.9051 | 0.47112
| 14.2739 | 587.1492 | 0.47214
| 14.299 | 588.1812 | 0.47294
| 14.3314 | 589.5135 | 0.47411
| 14.3565 | 590.5474 | 0.47475
| 14.398 | 592.255 | 0.47631
| 14.4198 | 593.1509 | 0.47699
| 14.4451 | 594.1918 | 0.47784
| 14.4694 | 595.1885 | 0.47858
| 14.4927 | 596.1473 | 0.47963
| 14.5221 | 597.3569 | 0.48042
| 14.5457 | 598.328 | 0.48137
| 14.5675 | 599.2264 | 0.48214
| 14.5916 | 600.2163 | 0.48282
| 14.6151 | 601.1843 | 0.48356
| 14.6436 | 602.3544 | 0.48463
| 14.6684 | 603.3775 | 0.48557
| 14.6935 | 604.4068 | 0.48641
| 14.7157 | 605.3215 | 0.48718
| 14.7397 | 606.3089 | 0.48806
| 14.7703 | 607.5662 | 0.48926
| 14.7973 | 608.677 | 0.48999
| 14.8173 | 609.5027 | 0.49066
| 14.8415 | 610.4959 | 0.49149
| 14.8692 | 611.6342 | 0.49246
| 14.896 | 612.7389 | 0.4934
| 14.9174 | 613.6197 | 0.49408
| 14.9433 | 614.6848 | 0.49505
| 14.9657 | 615.6042 | 0.49592
| 14.9871 | 616.4848 | 0.49663
| 15.0139 | 617.5899 | 0.49739
| 15.0388 | 618.6112 | 0.49835
| 15.077 | 620.1826 | 0.49973
| 15.1 | 621.1309 | 0.50047
| 15.1227 | 622.0645 | 0.50138
| 15.1494 | 623.1636 | 0.50232
| 15.1723 | 624.1036 | 0.50319
| 15.1941 | 625.0022 | 0.50407
| 15.2181 | 625.9857 | 0.50472
| 15.2429 | 627.006 | 0.50576
| 15.2644 | 627.8936 | 0.50645
| 15.2896 | 628.9306 | 0.50721
| 15.3113 | 629.8196 | 0.50838
| 15.3332 | 630.7226 | 0.50905
| 15.3574 | 631.7189 | 0.51
| 15.3779 | 632.5614 | 0.51053
| 15.4036 | 633.6194 | 0.51156
| 15.432 | 634.7846 | 0.51261
| 15.4539 | 635.6864 | 0.51353
| 15.4734 | 636.4881 | 0.51419
| 15.4983 | 637.5153 | 0.51486
| 15.5163 | 638.2544 | 0.51595
| 15.5419 | 639.3087 | 0.51687
| 15.5646 | 640.2412 | 0.51762
| 15.5852 | 641.09 | 0.51852
| 15.6102 | 642.1151 | 0.51938
| 15.638 | 643.2621 | 0.52034
| 15.6544 | 643.9342 | 0.52125
| 15.6741 | 644.7466 | 0.52181
| 15.697 | 645.6857 | 0.52266
| 15.7209 | 646.6708 | 0.52373
| 15.7438 | 647.614 | 0.52453
| 15.7593 | 648.249 | 0.52522
| 15.7767 | 648.9646 | 0.52608
| 15.7989 | 649.8784 | 0.52681
| 15.8204 | 650.7636 | 0.52767
| 15.8446 | 651.7578 | 0.52854
| 15.8642 | 652.5652 | 0.52939
| 15.8847 | 653.4096 | 0.53045
| 15.9033 | 654.1718 | 0.53126
| 15.925 | 655.0658 | 0.53212
| 15.9433 | 655.8174 | 0.53291
| 15.9601 | 656.5113 | 0.53365
| 15.9791 | 657.2898 | 0.5345
| 16.0019 | 658.2291 | 0.53536
| 16.0221 | 659.0595 | 0.53639
| 16.0367 | 659.6621 | 0.53729
| 16.0576 | 660.5189 | 0.53801
| 16.0753 | 661.2472 | 0.53888
| 16.0896 | 661.8353 | 0.53953
| 16.1104 | 662.6931 | 0.54055
| 16.128 | 663.4157 | 0.54132
| 16.1417 | 663.9811 | 0.54209
| 16.1625 | 664.8341 | 0.54301
| 16.1791 | 665.5193 | 0.54387
| 16.1943 | 666.1433 | 0.54462
| 16.2111 | 666.8325 | 0.54548
| 16.2255 | 667.4267 | 0.54615
| 16.2423 | 668.1177 | 0.54708
| 16.2581 | 668.7669 | 0.54791
| 16.2734 | 669.3973 | 0.54872
| 16.2915 | 670.1414 | 0.54963
| 16.3069 | 670.7745 | 0.55054
| 16.3208 | 671.3478 | 0.5513
| 16.3333 | 671.8618 | 0.55216
| 16.3488 | 672.4977 | 0.55303
| 16.3669 | 673.2434 | 0.55377
| 16.3817 | 673.8509 | 0.55481
| 16.3957 | 674.4278 | 0.55564
| 16.4104 | 675.0325 | 0.55649
| 16.4228 | 675.5432 | 0.55733
| 16.4366 | 676.1096 | 0.55813
| 16.4539 | 676.8221 | 0.55913
| 16.4661 | 677.324 | 0.5601
| 16.4747 | 677.6776 | 0.56089
| 16.4854 | 678.1172 | 0.56162
| 16.4983 | 678.6481 | 0.56239
| 16.5162 | 679.3823 | 0.56345
| 16.5232 | 679.6741 | 0.56408
| 16.533 | 680.076 | 0.56485
| 16.5491 | 680.7394 | 0.56595
| 16.5591 | 681.1474 | 0.56673
| 16.5734 | 681.7361 | 0.56756
| 16.5843 | 682.1836 | 0.56842
| 16.5919 | 682.4994 | 0.56919
| 16.6042 | 683.0029 | 0.5702
| 16.6155 | 683.4683 | 0.57095
| 16.6326 | 684.1713 | 0.57225
| 16.6435 | 684.6192 | 0.5731
| 16.6506 | 684.9124 | 0.57393
| 16.6603 | 685.3108 | 0.57472
| 16.6734 | 685.8521 | 0.57579
| 16.6838 | 686.2778 | 0.57651
| 16.6899 | 686.5311 | 0.57735
| 16.701 | 686.9876 | 0.57815
| 16.7097 | 687.3427 | 0.57915
| 16.727 | 688.0572 | 0.58063
| 16.7323 | 688.274 | 0.5812
| 16.7434 | 688.7285 | 0.58217
| 16.7551 | 689.2133 | 0.58299
| 16.765 | 689.6171 | 0.58399
| 16.7731 | 689.9522 | 0.58492
| 16.7812 | 690.2831 | 0.58576
| 16.7921 | 690.7347 | 0.58663
| 16.7997 | 691.045 | 0.58763
| 16.8031 | 691.1841 | 0.58813
| 16.8134 | 691.6079 | 0.58928
| 16.8222 | 691.9705 | 0.59004
| 16.8366 | 692.5627 | 0.59147
| 16.8497 | 693.1023 | 0.59245
| 16.8542 | 693.287 | 0.59335
| 16.8668 | 693.8046 | 0.59449
| 16.8699 | 693.9329 | 0.59504
| 16.8775 | 694.2477 | 0.59599
| 16.8859 | 694.5898 | 0.5969
| 16.8928 | 694.8738 | 0.59764
| 16.9009 | 695.2101 | 0.59847
| 16.912 | 695.6642 | 0.59942
| 16.9153 | 695.8002 | 0.6001
| 16.925 | 696.1987 | 0.60113
| 16.9311 | 696.4514 | 0.60189
| 16.9384 | 696.752 | 0.60282
| 16.9447 | 697.0088 | 0.60345
| 16.9533 | 697.3623 | 0.6045
| 16.9562 | 697.4832 | 0.60512
| 16.9667 | 697.9136 | 0.60598
| 16.9733 | 698.1878 | 0.60696
| 16.9801 | 698.4667 | 0.60793
| 16.9861 | 698.7125 | 0.60867
| 16.9896 | 698.8555 | 0.6093
| 16.9994 | 699.2618 | 0.6103
| 17.0093 | 699.6686 | 0.61126
| 17.0131 | 699.8229 | 0.61204
| 17.0186 | 700.049 | 0.61272
| 17.0248 | 700.3057 | 0.61367
| 17.0332 | 700.6518 | 0.61449
| 17.0387 | 700.8757 | 0.61532
| 17.0449 | 701.1333 | 0.61611
| 17.0529 | 701.4605 | 0.61703
| 17.058 | 701.6692 | 0.61789
| 17.062 | 701.8368 | 0.61865
| 17.0719 | 702.2429 | 0.61975
| 17.0769 | 702.4467 | 0.62052
| 17.0829 | 702.6963 | 0.62132
| 17.0839 | 702.7352 | 0.62203
| 17.0894 | 702.9644 | 0.62286
| 17.102 | 703.48 | 0.62388
| 17.103 | 703.5212 | 0.62452
| 17.1076 | 703.7131 | 0.62536
| 17.1141 | 703.9804 | 0.62635
| 17.1211 | 704.2661 | 0.62717
| 17.1264 | 704.4858 | 0.62797
| 17.1316 | 704.6977 | 0.62878
| 17.1404 | 705.0607 | 0.62973
| 17.1441 | 705.2144 | 0.63051
| 17.145 | 705.2502 | 0.63119
| 17.1554 | 705.6781 | 0.63209
| 17.1588 | 705.8166 | 0.6331
| 17.1685 | 706.2167 | 0.63407
| 17.1715 | 706.3379 | 0.63481
| 17.1736 | 706.4268 | 0.63569
| 17.1822 | 706.7778 | 0.63636
| 17.1872 | 706.9859 | 0.63753
| 17.1921 | 707.1856 | 0.63823
| 17.1969 | 707.3844 | 0.63894
| 17.201 | 707.5528 | 0.6398
| 17.2055 | 707.7399 | 0.64065
| 17.2124 | 708.021 | 0.64158
| 17.2168 | 708.2015 | 0.64236
| 17.2214 | 708.3923 | 0.64333
| 17.2302 | 708.753 | 0.64494
| 17.2358 | 708.986 | 0.64557
| 17.237 | 709.036 | 0.64636
| 17.2431 | 709.286 | 0.6473
| 17.2505 | 709.5883 | 0.64802
| 17.2569 | 709.8539 | 0.64921
| 17.2613 | 710.0356 | 0.65016
| 17.2609 | 710.0179 | 0.65067
| 17.2679 | 710.3041 | 0.65158
| 17.2761 | 710.6424 | 0.65254
| 17.2788 | 710.7551 | 0.65332
| 17.2801 | 710.805 | 0.65409
| 17.2918 | 711.2899 | 0.65551
| 17.2945 | 711.4007 | 0.65625
| 17.2965 | 711.4821 | 0.65704
| 17.3039 | 711.7861 | 0.6581
| 17.3087 | 711.9824 | 0.6588
| 17.312 | 712.1199 | 0.65989
| 17.3128 | 712.1508 | 0.66047
| 17.3195 | 712.4281 | 0.66142
| 17.3241 | 712.6154 | 0.66226
| 17.3294 | 712.836 | 0.66317
| 17.3374 | 713.1628 | 0.66422
| 17.3398 | 713.2645 | 0.66495
| 17.3449 | 713.4722 | 0.6658
| 17.3482 | 713.6066 | 0.66684
| 17.3501 | 713.688 | 0.66761
| 17.3564 | 713.9451 | 0.66848
| 17.363 | 714.2166 | 0.66936
| 17.3644 | 714.2746 | 0.67
| 17.3711 | 714.5503 | 0.6709
| 17.3725 | 714.6067 | 0.6717
| 17.3746 | 714.6961 | 0.67263
| 17.3825 | 715.0211 | 0.67357
| 17.385 | 715.1238 | 0.67449
| 17.3873 | 715.2159 | 0.6752
| 17.3913 | 715.381 | 0.67603
| 17.3948 | 715.527 | 0.67673
| 17.4019 | 715.8153 | 0.67767
| 17.4063 | 715.9966 | 0.67886
| 17.4095 | 716.1289 | 0.67956
| 17.4127 | 716.2625 | 0.68041
| 17.4165 | 716.4175 | 0.68126
| 17.4239 | 716.7212 | 0.68224
| 17.4222 | 716.6529 | 0.68299
| 17.43 | 716.972 | 0.6839
| 17.4358 | 717.2111 | 0.68485
| 17.4362 | 717.228 | 0.68558
| 17.4389 | 717.3383 | 0.6863
| 17.4422 | 717.4748 | 0.68721
| 17.4466 | 717.6561 | 0.68792
| 17.4508 | 717.8273 | 0.68888
| 17.4555 | 718.0225 | 0.68981
| 17.4619 | 718.2835 | 0.69082
| 17.4598 | 718.1969 | 0.69155
| 17.4683 | 718.5471 | 0.69256
| 17.4705 | 718.6384 | 0.69321
| 17.4739 | 718.7786 | 0.69437
| 17.4769 | 718.9029 | 0.69511
| 17.4811 | 719.0739 | 0.69596
| 17.4853 | 719.2473 | 0.69676
| 17.4908 | 719.4735 | 0.69822
| 17.4928 | 719.5545 | 0.69894
| 17.4965 | 719.7103 | 0.69977
| 17.5029 | 719.9722 | 0.70055
| 17.5063 | 720.1116 | 0.70156
| 17.5096 | 720.2473 | 0.70238
| 17.5084 | 720.1996 | 0.70323
| 17.5128 | 720.3779 | 0.70404
| 17.5197 | 720.6631 | 0.70487
| 17.524 | 720.838 | 0.70583
| 17.527 | 720.9649 | 0.70665
| 17.5281 | 721.0101 | 0.70748
| 17.5326 | 721.1952 | 0.70833
| 17.5343 | 721.2616 | 0.70924
| 17.5378 | 721.4065 | 0.71006
| 17.5431 | 721.6268 | 0.71096
| 17.5442 | 721.6707 | 0.71164
| 17.5495 | 721.8869 | 0.71256
| 17.554 | 722.0742 | 0.71333
| 17.5548 | 722.1062 | 0.71403
| 17.558 | 722.2375 | 0.71498
| 17.5653 | 722.5399 | 0.71592
| 17.5666 | 722.5911 | 0.71682
| 17.5676 | 722.631 | 0.71744
| 17.5702 | 722.7418 | 0.71828
| 17.5756 | 722.9628 | 0.71947
| 17.5771 | 723.0249 | 0.72023
| 17.5782 | 723.0699 | 0.72103
| 17.5878 | 723.4642 | 0.72196
| 17.5903 | 723.5668 | 0.72279
| 17.5936 | 723.7009 | 0.72369
| 17.5966 | 723.8258 | 0.7247
| 17.5969 | 723.8392 | 0.72588
| 17.6029 | 724.0838 | 0.72679
| 17.6063 | 724.2252 | 0.72773
| 17.6073 | 724.2678 | 0.72841
| 17.6121 | 724.4635 | 0.72928
| 17.6114 | 724.4339 | 0.73006
| 17.6196 | 724.7713 | 0.73093
| 17.6203 | 724.8006 | 0.73201
| 17.626 | 725.0363 | 0.7328
| 17.6272 | 725.0843 | 0.7336
| 17.628 | 725.1156 | 0.73458
| 17.6329 | 725.3178 | 0.73534
| 17.6416 | 725.6769 | 0.73646
| 17.6424 | 725.7084 | 0.73742
| 17.6446 | 725.8012 | 0.73808
| 17.6449 | 725.8129 | 0.73891
| 17.6476 | 725.9248 | 0.73993
| 17.6531 | 726.1489 | 0.74086
| 17.6542 | 726.1968 | 0.74158
| 17.6567 | 726.2989 | 0.74243
| 17.6636 | 726.5835 | 0.74323
| 17.6652 | 726.6476 | 0.7444
| 17.6715 | 726.9072 | 0.74529
| 17.6673 | 726.7341 | 0.7459
| 17.6702 | 726.8554 | 0.74664
| 17.6774 | 727.1487 | 0.74763
| 17.6765 | 727.1142 | 0.74836
| 17.6793 | 727.2269 | 0.74945
| 17.6858 | 727.4955 | 0.75022
| 17.6843 | 727.435 | 0.75136
| 17.6914 | 727.7249 | 0.75238
| 17.6964 | 727.9294 | 0.75331
| 17.6969 | 727.953 | 0.75411
| 17.7009 | 728.1179 | 0.75487
| 17.7053 | 728.2964 | 0.75579
| 17.7065 | 728.3486 | 0.75657
| 17.7109 | 728.528 | 0.75781
| 17.7129 | 728.6088 | 0.75864
| 17.7159 | 728.7325 | 0.76
| 17.7171 | 728.7833 | 0.76078
| 17.7201 | 728.908 | 0.76168
| 17.7256 | 729.1321 | 0.76258
| 17.7279 | 729.2285 | 0.76336
| 17.7307 | 729.3434 | 0.76433
| 17.7319 | 729.3923 | 0.76508
| 17.7349 | 729.513 | 0.76591
| 17.7417 | 729.7961 | 0.76689
| 17.7419 | 729.8024 | 0.76773
| 17.7428 | 729.8387 | 0.76858
| 17.7465 | 729.9918 | 0.7693
| 17.7492 | 730.1015 | 0.77067
| 17.7519 | 730.214 | 0.77141
| 17.7571 | 730.4271 | 0.77245
| 17.7592 | 730.5149 | 0.77339
| 17.7646 | 730.7356 | 0.77507
| 17.7695 | 730.9389 | 0.77586
| 17.7673 | 730.847 | 0.77658
| 17.7725 | 731.0604 | 0.77748
| 17.7744 | 731.1393 | 0.77824
| 17.775 | 731.1651 | 0.77901
| 17.7774 | 731.2646 | 0.7801
| 17.7804 | 731.3845 | 0.78081
| 17.7832 | 731.5012 | 0.7816
| 17.787 | 731.6592 | 0.78235
| 17.7881 | 731.7032 | 0.78353
| 17.7895 | 731.7628 | 0.78439
| 17.7928 | 731.8984 | 0.7853
| 17.7983 | 732.1236 | 0.78607
| 17.7974 | 732.0838 | 0.78681
| 17.7985 | 732.1314 | 0.78769
| 17.7999 | 732.1869 | 0.78831
| 17.8077 | 732.5097 | 0.78948
| 17.8087 | 732.549 | 0.79028
| 17.814 | 732.7691 | 0.79135
| 17.8137 | 732.756 | 0.79215
| 17.8162 | 732.8571 | 0.7929
| 17.8227 | 733.126 | 0.79411
| 17.8218 | 733.0881 | 0.79502
| 17.8224 | 733.1127 | 0.79562
| 17.8258 | 733.2523 | 0.79636
| 17.8299 | 733.4224 | 0.7973
| 17.8309 | 733.4637 | 0.79822
| 17.8358 | 733.6672 | 0.79912
| 17.8356 | 733.6583 | 0.80016
| 17.8353 | 733.6456 | 0.80071
| 17.8403 | 733.8513 | 0.80167
| 17.8464 | 734.1003 | 0.80288
| 17.8457 | 734.0725 | 0.80385
| 17.8439 | 733.9972 | 0.80453
| 17.8501 | 734.2544 | 0.80542
| 17.8576 | 734.564 | 0.80699
| 17.8593 | 734.6319 | 0.80771
| 17.8593 | 734.6301 | 0.80875
| 17.8637 | 734.8144 | 0.80961
| 17.8627 | 734.7698 | 0.81092
| 17.8667 | 734.9383 | 0.81166
| 17.8685 | 735.0117 | 0.81264
| 17.8732 | 735.2037 | 0.81337
| 17.8769 | 735.3546 | 0.81425
| 17.8757 | 735.3055 | 0.81547
| 17.8782 | 735.4104 | 0.81623
| 17.8841 | 735.6527 | 0.81748
| 17.8893 | 735.8666 | 0.81845
| 17.8934 | 736.0329 | 0.81976
| 17.8896 | 735.8792 | 0.82038
| 17.8922 | 735.9856 | 0.8213
| 17.8941 | 736.0651 | 0.82205
| 17.9006 | 736.3296 | 0.82311
| 17.8999 | 736.3014 | 0.8242
| 17.9038 | 736.4612 | 0.82489
| 17.9068 | 736.5852 | 0.82581
| 17.9003 | 736.3201 | 0.82635
| 17.9077 | 736.6227 | 0.82731
| 17.9125 | 736.8218 | 0.82829
| 17.9127 | 736.8285 | 0.82918
| 17.9172 | 737.013 | 0.83011
| 17.9165 | 736.9839 | 0.83066
| 17.9197 | 737.1177 | 0.83175
| 17.9237 | 737.2826 | 0.8325
| 17.9223 | 737.2217 | 0.83324
| 17.9282 | 737.4651 | 0.83437
| 17.93 | 737.5403 | 0.83515
| 17.9304 | 737.5551 | 0.8359
| 17.9309 | 737.5777 | 0.83676
| 17.9357 | 737.7754 | 0.83757
| 17.9396 | 737.9342 | 0.83859
| 17.9359 | 737.7841 | 0.83932
| 17.9422 | 738.0434 | 0.84021
| 17.9435 | 738.0946 | 0.84118
| 17.9436 | 738.1013 | 0.84186
| 17.9458 | 738.1887 | 0.84255
| 17.9496 | 738.348 | 0.84349
| 17.9504 | 738.3792 | 0.84432
| 17.955 | 738.5694 | 0.84529
| 17.9534 | 738.5021 | 0.84602
| 17.9553 | 738.5828 | 0.84675
| 17.9605 | 738.7946 | 0.84771
| 17.9628 | 738.8876 | 0.84873
| 17.96 | 738.775 | 0.84948
| 17.965 | 738.9795 | 0.8504
| 17.9716 | 739.2517 | 0.8513
| 17.9705 | 739.206 | 0.85202
| 17.9708 | 739.2172 | 0.85284
| 17.9748 | 739.3848 | 0.85396
| 17.9751 | 739.3969 | 0.85469
| 17.9762 | 739.4398 | 0.85547
| 17.9838 | 739.7534 | 0.85633
| 17.9812 | 739.6447 | 0.85723
| 17.9816 | 739.6637 | 0.85833
| 17.9854 | 739.821 | 0.85904
| 17.9865 | 739.8646 | 0.85987
| 17.9891 | 739.9719 | 0.86063
| 17.9935 | 740.1524 | 0.8615
| 17.9943 | 740.1868 | 0.86249
| 17.9973 | 740.3104 | 0.86318
| 17.9983 | 740.3487 | 0.86413
| 17.9978 | 740.3297 | 0.86504
| 18.0015 | 740.4821 | 0.86572
| 18.0031 | 740.5485 | 0.86667
| 18.0072 | 740.717 | 0.86807
| 18.006 | 740.6663 | 0.86873
| 18.0114 | 740.889 | 0.87046
| 18.0154 | 741.0523 | 0.87155
| 18.0191 | 741.206 | 0.8723
| 18.0195 | 741.2236 | 0.87307
| 18.0189 | 741.1968 | 0.87397
| 18.0239 | 741.4027 | 0.87479
| 18.024 | 741.4085 | 0.8755
| 18.0274 | 741.547 | 0.87636
| 18.0291 | 741.6178 | 0.87732
| 18.0295 | 741.6337 | 0.87819
| 18.0319 | 741.7328 | 0.8791
| 18.0319 | 741.7329 | 0.87983
| 18.0347 | 741.8455 | 0.88066
| 18.0379 | 741.98 | 0.88171
| 18.04 | 742.065 | 0.88258
| 18.042 | 742.1463 | 0.88377
| 18.0455 | 742.2928 | 0.88453
| 18.0455 | 742.2929 | 0.88555
| 18.0511 | 742.5212 | 0.88658
| 18.0499 | 742.4713 | 0.88734
| 18.0512 | 742.525 | 0.88807
| 18.0555 | 742.7024 | 0.88891
| 18.0543 | 742.6529 | 0.88981
| 18.0585 | 742.8271 | 0.89086
| 18.0604 | 742.9052 | 0.89236
| 18.0632 | 743.0185 | 0.89318
| 18.0649 | 743.0883 | 0.89389
| 18.0681 | 743.2197 | 0.89484
| 18.0695 | 743.278 | 0.89567
| 18.0722 | 743.3881 | 0.89669
| 18.0728 | 743.4158 | 0.89746
| 18.0703 | 743.3118 | 0.89821
| 18.0765 | 743.568 | 0.8991
| 18.0741 | 743.4689 | 0.89981
| 18.0816 | 743.7743 | 0.90078
| 18.0812 | 743.7587 | 0.90162
| 18.0816 | 743.7747 | 0.9025
| 18.0835 | 743.8558 | 0.9033
| 18.0856 | 743.9417 | 0.9042
| 18.0856 | 743.9408 | 0.9051
| 18.0915 | 744.1815 | 0.90583
| 18.0907 | 744.1487 | 0.90707
| 18.0942 | 744.2949 | 0.90794
| 18.0995 | 744.5122 | 0.90868
| 18.1017 | 744.604 | 0.90974
| 18.1002 | 744.5428 | 0.9105
| 18.1027 | 744.6421 | 0.91164
| 18.1021 | 744.6183 | 0.91225
| 18.1069 | 744.8166 | 0.91323
| 18.1033 | 744.6675 | 0.91387
| 18.1064 | 744.7952 | 0.91475
| 18.1143 | 745.1202 | 0.91592
| 18.1122 | 745.0352 | 0.91752
| 18.1146 | 745.1344 | 0.91822
| 18.1181 | 745.2773 | 0.91906
| 18.1185 | 745.2956 | 0.91998
| 18.1243 | 745.5341 | 0.92108
| 18.1244 | 745.5362 | 0.92187
| 18.1267 | 745.6308 | 0.92264
| 18.1263 | 745.6165 | 0.92377
| 18.1294 | 745.7432 | 0.92465
| 18.1315 | 745.828 | 0.92558
| 18.1318 | 745.8391 | 0.92645
| 18.1358 | 746.0039 | 0.92738
| 18.1388 | 746.13 | 0.92829
| 18.1391 | 746.1427 | 0.92902
| 18.1392 | 746.1435 | 0.92993
| 18.142 | 746.2586 | 0.93084
| 18.1396 | 746.1616 | 0.9316
| 18.1437 | 746.3289 | 0.93248
| 18.1449 | 746.3818 | 0.93334
| 18.1493 | 746.5626 | 0.93415
| 18.1506 | 746.6159 | 0.93492
| 18.1521 | 746.6747 | 0.93571
| 18.1538 | 746.7449 | 0.93675
| 18.1559 | 746.832 | 0.93754
| 18.1595 | 746.9789 | 0.93876
| 18.1584 | 746.9358 | 0.93956
| 18.1611 | 747.0484 | 0.9407
| 18.162 | 747.0829 | 0.9415
| 18.1618 | 747.0763 | 0.94217
| 18.1644 | 747.1836 | 0.94297
| 18.1688 | 747.3633 | 0.94391
| 18.1685 | 747.3498 | 0.94453
| 18.1737 | 747.5627 | 0.94562
| 18.1721 | 747.4984 | 0.94645
| 18.1723 | 747.506 | 0.94717
| 18.173 | 747.5359 | 0.94814
| 18.1746 | 747.5999 | 0.94876
| 18.1795 | 747.8047 | 0.9497
| 18.1785 | 747.7617 | 0.95056
| 18.1828 | 747.9396 | 0.95144
| 18.181 | 747.8645 | 0.95229
| 18.1844 | 748.0044 | 0.95313
| 18.1864 | 748.0861 | 0.95416
| 18.1887 | 748.18 | 0.955
| 18.1912 | 748.2856 | 0.95568
| 18.1887 | 748.1824 | 0.95644
| 18.1937 | 748.389 | 0.95762
| 18.1974 | 748.5375 | 0.95839
| 18.1956 | 748.4645 | 0.95927
| 18.1969 | 748.521 | 0.96001
| 18.2001 | 748.6512 | 0.96097
| 18.2019 | 748.7239 | 0.96168
| 18.2073 | 748.9479 | 0.96293
| 18.203 | 748.7684 | 0.96383
| 18.2032 | 748.7784 | 0.9645
| 18.2099 | 749.0552 | 0.9655
| 18.2126 | 749.1633 | 0.96671
| 18.2114 | 749.1146 | 0.96743
| 18.2104 | 749.0762 | 0.96816
| 18.2171 | 749.3489 | 0.96916
| 18.2169 | 749.3405 | 0.96981
| 18.2207 | 749.4965 | 0.97082
| 18.2224 | 749.5679 | 0.97172
| 18.2205 | 749.4905 | 0.97246
| 18.2212 | 749.5193 | 0.97333
| 18.2267 | 749.7457 | 0.97434
| 18.2264 | 749.7332 | 0.97545
| 18.228 | 749.7971 | 0.97631
| 18.2275 | 749.7779 | 0.97709
| 18.2293 | 749.8507 | 0.97794
| 18.2324 | 749.9789 | 0.97884
| 18.234 | 750.0438 | 0.97988
| 18.2356 | 750.1112 | 0.98067
| 18.237 | 750.1674 | 0.98149
| 18.2398 | 750.2853 | 0.98225
| 18.241 | 750.334 | 0.98362
| 18.2435 | 750.4345 | 0.98455
| 18.2445 | 750.4766 | 0.98525
| 18.2467 | 750.5661 | 0.98623
| 18.2488 | 750.6539 | 0.98697
| 18.2485 | 750.6415 | 0.98801
| 18.2507 | 750.7311 | 0.98873
| 18.25 | 750.7018 | 0.98958
| 18.254 | 750.8691 | 0.99048
| 18.2576 | 751.0172 | 0.99133
| 18.2613 | 751.1671 | 0.99249
| 18.2583 | 751.0449 | 0.99322
| 18.2615 | 751.1772 | 0.9941
| 18.2661 | 751.3641 | 0.99499
| 18.2615 | 751.1775 | 0.99565
| 18.2664 | 751.3779 | 0.99688
| 18.264 | 751.2794 | 0.99756
| 18.2672 | 751.411 | 0.99866
| 18.2706 | 751.5524 | 0.99968
| 18.2722 | 751.6164 | 1.0004
| 18.2728 | 751.6406 | 1.0012
| 18.2765 | 751.7937 | 1.0022
| 18.2743 | 751.7035 | 1.003
| 18.2765 | 751.7941 | 1.0038
| 18.2802 | 751.9469 | 1.0048
| 18.28 | 751.937 | 1.0055
| 18.2862 | 752.1912 | 1.007
| 18.282 | 752.021 | 1.0077
| 18.2848 | 752.1355 | 1.0084
| 18.2871 | 752.2276 | 1.0093
| 18.2874 | 752.2406 | 1.0101
| 18.2914 | 752.4068 | 1.011
| 18.2925 | 752.4502 | 1.0119
| 18.2932 | 752.4799 | 1.0127
| 18.292 | 752.4316 | 1.0135
| 18.2981 | 752.6807 | 1.0144
| 18.2975 | 752.6574 | 1.0152
| 18.2977 | 752.6647 | 1.016
| 18.3008 | 752.7947 | 1.0169
| 18.3023 | 752.8555 | 1.018
| 18.3028 | 752.874 | 1.0188
| 18.3019 | 752.84 | 1.0195
| 18.308 | 753.0879 | 1.0205
| 18.3132 | 753.3009 | 1.0221
| 18.3092 | 753.1397 | 1.0229
| 18.3153 | 753.391 | 1.0238
| 18.3137 | 753.3226 | 1.0246
| 18.3122 | 753.2633 | 1.0254
| 18.3146 | 753.3588 | 1.0262
| 18.3177 | 753.4868 | 1.027
| 18.3175 | 753.4814 | 1.0278
| 18.3236 | 753.7287 | 1.0288
| 18.3223 | 753.6771 | 1.0298
| 18.3245 | 753.7678 | 1.0311
| 18.3239 | 753.7412 | 1.0319
| 18.3304 | 754.0115 | 1.0332
| 18.3277 | 753.8986 | 1.034
| 18.3306 | 754.018 | 1.0348
| 18.3359 | 754.2371 | 1.0356
| 18.3335 | 754.1363 | 1.0364
| 18.3338 | 754.1505 | 1.0373
| 18.3366 | 754.2666 | 1.0384
| 18.3381 | 754.3267 | 1.0395
| 18.3405 | 754.4269 | 1.0403
| 18.342 | 754.4858 | 1.0413
| 18.3425 | 754.5062 | 1.042
| 18.3455 | 754.6321 | 1.0429
| 18.3475 | 754.7156 | 1.0438
| 18.346 | 754.6516 | 1.0446
| 18.3524 | 754.9163 | 1.0454
| 18.3517 | 754.8855 | 1.0462
| 18.3503 | 754.8307 | 1.047
| 18.3522 | 754.9059 | 1.048
| 18.3552 | 755.029 | 1.0489
| 18.3537 | 754.9692 | 1.05
| 18.3571 | 755.1105 | 1.0508
| 18.3575 | 755.1233 | 1.0516
| 18.36 | 755.2265 | 1.0525
| 18.3624 | 755.3283 | 1.0533
| 18.3673 | 755.5299 | 1.0543
| 18.364 | 755.3923 | 1.0555
| 18.3628 | 755.3426 | 1.0566
| 18.3685 | 755.5782 | 1.0574
| 18.3684 | 755.5751 | 1.0583
| 18.3702 | 755.647 | 1.059
| 18.3759 | 755.8821 | 1.0601
| 18.374 | 755.8036 | 1.0611
| 18.3744 | 755.8222 | 1.0619
| 18.3773 | 755.9379 | 1.063
| 18.3765 | 755.9055 | 1.0637
| 18.3789 | 756.0051 | 1.0647
| 18.3779 | 755.9642 | 1.0655
| 18.3798 | 756.0436 | 1.0663
| 18.3819 | 756.1293 | 1.0672
| 18.3863 | 756.3105 | 1.0681
| 18.3877 | 756.3693 | 1.0692
| 18.3861 | 756.3028 | 1.07
| 18.39 | 756.4606 | 1.0709
| 18.394 | 756.6274 | 1.0717
| 18.3923 | 756.5563 | 1.0724
| 18.3943 | 756.6384 | 1.0733
| 18.3951 | 756.6731 | 1.0743
| 18.3965 | 756.729 | 1.0752
| 18.3984 | 756.8083 | 1.076
| 18.3988 | 756.8246 | 1.0769
| 18.4036 | 757.0212 | 1.078
| 18.4002 | 756.8815 | 1.0787
| 18.4017 | 756.9438 | 1.0798
| 18.4043 | 757.0519 | 1.0808
| 18.4081 | 757.2078 | 1.0817
| 18.4109 | 757.3216 | 1.0825
| 18.4102 | 757.2936 | 1.0834
| 18.4125 | 757.386 | 1.0842
| 18.411 | 757.3271 | 1.085
| 18.4123 | 757.3789 | 1.0864
| 18.4162 | 757.5407 | 1.0871
| 18.415 | 757.489 | 1.0883
| 18.4149 | 757.4865 | 1.0891
| 18.4199 | 757.6903 | 1.0899
| 18.425 | 757.9008 | 1.0909
| 18.4213 | 757.7507 | 1.092
| 18.4225 | 757.8005 | 1.0928
| 18.4245 | 757.882 | 1.0937
| 18.4294 | 758.0822 | 1.0948
| 18.4319 | 758.1861 | 1.0957
| 18.4306 | 758.1329 | 1.0965
| 18.4293 | 758.0785 | 1.0974
| 18.4368 | 758.3861 | 1.0986
| 18.4332 | 758.2386 | 1.1002
| 18.4343 | 758.286 | 1.1013
| 18.4384 | 758.4528 | 1.1023
| 18.4406 | 758.5453 | 1.1031
| 18.442 | 758.6003 | 1.1039
| 18.4453 | 758.7385 | 1.1053
| 18.444 | 758.6826 | 1.106
| 18.4448 | 758.717 | 1.1069
| 18.446 | 758.7668 | 1.1078
| 18.4479 | 758.8416 | 1.1085
| 18.4509 | 758.9676 | 1.1094
| 18.451 | 758.9723 | 1.1103
| 18.4519 | 759.0074 | 1.1111
| 18.4525 | 759.0309 | 1.1119
| 18.4532 | 759.062 | 1.1129
| 18.4544 | 759.1126 | 1.1137
| 18.4577 | 759.248 | 1.1147
| 18.4582 | 759.2657 | 1.1161
| 18.4594 | 759.3168 | 1.1169
| 18.4606 | 759.3665 | 1.1177
| 18.4654 | 759.5621 | 1.1186
| 18.4641 | 759.508 | 1.1199
| 18.4663 | 759.5996 | 1.1206
| 18.466 | 759.589 | 1.1215
| 18.4708 | 759.7836 | 1.1228
| 18.4708 | 759.7854 | 1.1235
| 18.4732 | 759.8842 | 1.125
| 18.4743 | 759.9277 | 1.1256
| 18.4732 | 759.8828 | 1.1264
| 18.4737 | 759.9066 | 1.1273
| 18.4779 | 760.0785 | 1.1281
| 18.4799 | 760.1605 | 1.1291
| 18.4805 | 760.1831 | 1.13
| 18.4827 | 760.2733 | 1.1313
| 18.4827 | 760.2764 | 1.1321
| 18.4858 | 760.4033 | 1.1332
| 18.4858 | 760.4045 | 1.1339
| 18.4871 | 760.4556 | 1.1348
| 18.4914 | 760.6345 | 1.1358
| 18.4875 | 760.4709 | 1.1365
| 18.4915 | 760.6361 | 1.1377
| 18.4933 | 760.7118 | 1.1385
| 18.4957 | 760.8105 | 1.1393
| 18.4969 | 760.8584 | 1.1403
| 18.4949 | 760.7762 | 1.141
| 18.4971 | 760.8668 | 1.1418
| 18.4978 | 760.898 | 1.1427
| 18.503 | 761.1092 | 1.144
| 18.5007 | 761.0162 | 1.1448
| 18.5054 | 761.2089 | 1.1462
| 18.5068 | 761.2661 | 1.1471
| 18.5061 | 761.2359 | 1.1479
| 18.5074 | 761.2894 | 1.1486
| 18.5118 | 761.4731 | 1.1497
| 18.5077 | 761.3037 | 1.1506
| 18.5115 | 761.4589 | 1.1514
| 18.513 | 761.5234 | 1.1524
| 18.5145 | 761.5825 | 1.1531
| 18.5157 | 761.6323 | 1.1544
| 18.5162 | 761.6544 | 1.1552
| 18.517 | 761.6862 | 1.156
| 18.5157 | 761.6323 | 1.1569
| 18.5195 | 761.7876 | 1.1577
| 18.5239 | 761.9691 | 1.1588
| 18.5205 | 761.8292 | 1.1595
| 18.5231 | 761.9367 | 1.1604
| 18.5247 | 762.0033 | 1.1612
| 18.5271 | 762.1026 | 1.1621
| 18.5286 | 762.1612 | 1.1629
| 18.5329 | 762.3381 | 1.164
| 18.5311 | 762.2665 | 1.1646
| 18.5322 | 762.3093 | 1.1653
| 18.5341 | 762.3875 | 1.1662
| 18.5349 | 762.4204 | 1.1671
| 18.5344 | 762.402 | 1.1681
| 18.536 | 762.4695 | 1.1692
| 18.5372 | 762.5189 | 1.1702
| 18.5372 | 762.5165 | 1.1712
| 18.5394 | 762.6083 | 1.172
| 18.5431 | 762.76 | 1.173
| 18.5466 | 762.9021 | 1.174
| 18.5433 | 762.7665 | 1.1748
| 18.5479 | 762.9587 | 1.1758
| 18.545 | 762.8381 | 1.1765
| 18.5485 | 762.9823 | 1.1774
| 18.5513 | 763.0988 | 1.1782
| 18.5477 | 762.947 | 1.1793
| 18.5503 | 763.0563 | 1.1804
| 18.5528 | 763.1577 | 1.1809
| 18.5574 | 763.348 | 1.1824
| 18.5546 | 763.2343 | 1.1831
| 18.5562 | 763.2996 | 1.1838
| 18.5598 | 763.4454 | 1.1847
| 18.5606 | 763.4786 | 1.1857
| 18.5607 | 763.4832 | 1.1867
| 18.56 | 763.4569 | 1.1874
| 18.5621 | 763.5408 | 1.1889
| 18.5618 | 763.5309 | 1.1895
| 18.5661 | 763.7063 | 1.1909
| 18.5695 | 763.8444 | 1.1925
| 18.5705 | 763.8886 | 1.1932
| 18.5705 | 763.8848 | 1.1942
| 18.5733 | 764.0013 | 1.1953
| 18.5744 | 764.0453 | 1.1961
| 18.5751 | 764.0765 | 1.1974
| 18.576 | 764.1118 | 1.1983
| 18.5763 | 764.1238 | 1.1995
| 18.5784 | 764.213 | 1.2006
| 18.5798 | 764.2712 | 1.2014
| 18.5826 | 764.3846 | 1.2023
| 18.5827 | 764.3883 | 1.2033
| 18.5843 | 764.4551 | 1.2041
| 18.5863 | 764.5368 | 1.2048
| 18.5867 | 764.5524 | 1.206
| 18.5891 | 764.6528 | 1.2068
| 18.5905 | 764.71 | 1.2076
| 18.5929 | 764.8083 | 1.2084
| 18.5937 | 764.8413 | 1.2092
| 18.5928 | 764.8029 | 1.2102
| 18.5952 | 764.9016 | 1.2109
| 18.5966 | 764.9619 | 1.2118
| 18.6008 | 765.1343 | 1.2127
| 18.5962 | 764.9432 | 1.2134
| 18.5964 | 764.9521 | 1.2144
| 18.5995 | 765.0787 | 1.2152
| 18.6024 | 765.2002 | 1.2164
| 18.6037 | 765.2509 | 1.2172
| 18.6014 | 765.1586 | 1.2187
| 18.6044 | 765.2826 | 1.2196
| 18.6092 | 765.4791 | 1.2204
| 18.6073 | 765.3988 | 1.2211
| 18.6098 | 765.5044 | 1.2223
| 18.6105 | 765.5308 | 1.223
| 18.6118 | 765.5863 | 1.2237
| 18.6117 | 765.5806 | 1.2246
| 18.6115 | 765.5722 | 1.2254
| 18.6132 | 765.6445 | 1.2262
| 18.6189 | 765.8786 | 1.2273
| 18.6154 | 765.7328 | 1.2281
| 18.6179 | 765.8362 | 1.229
| 18.6187 | 765.8688 | 1.2298
| 18.6237 | 766.076 | 1.2308
| 18.6219 | 766.0009 | 1.2316
| 18.6202 | 765.9328 | 1.2325
| 18.624 | 766.0888 | 1.2332
| 18.6265 | 766.1923 | 1.234
| 18.6258 | 766.1631 | 1.2354
| 18.6259 | 766.1658 | 1.236
| 18.6264 | 766.1879 | 1.2369
| 18.6325 | 766.4357 | 1.2378
| 18.634 | 766.5008 | 1.2397
| 18.6339 | 766.4939 | 1.241
| 18.6325 | 766.439 | 1.2422
| 18.6361 | 766.5852 | 1.2428
| 18.6391 | 766.7088 | 1.2439
| 18.6409 | 766.7831 | 1.2447
| 18.6399 | 766.7422 | 1.2456
| 18.641 | 766.7865 | 1.2465
| 18.6404 | 766.7617 | 1.2472
| 18.6436 | 766.8918 | 1.2485
| 18.6434 | 766.8835 | 1.2493
| 18.6443 | 766.9225 | 1.2501
| 18.648 | 767.0762 | 1.2511
| 18.6475 | 767.0524 | 1.2527
| 18.6503 | 767.1697 | 1.2535
| 18.6514 | 767.2146 | 1.2543
| 18.6516 | 767.2222 | 1.2551
| 18.6535 | 767.3002 | 1.256
| 18.6546 | 767.3454 | 1.2569
| 18.6577 | 767.4746 | 1.2578
| 18.6568 | 767.4351 | 1.2591
| 18.6603 | 767.5803 | 1.2601
| 18.6582 | 767.4946 | 1.2608
| 18.6633 | 767.705 | 1.2617
| 18.663 | 767.6915 | 1.2629
| 18.6596 | 767.5501 | 1.2636
| 18.6657 | 767.8009 | 1.2644
| 18.6692 | 767.9473 | 1.2658
| 18.6661 | 767.8186 | 1.2666
| 18.6638 | 767.7263 | 1.2673
| 18.6667 | 767.8441 | 1.268
| 18.6712 | 768.0272 | 1.2692
| 18.6727 | 768.0908 | 1.2701
| 18.6723 | 768.0742 | 1.2709
| 18.6721 | 768.0671 | 1.2715
| 18.6736 | 768.1259 | 1.2723
| 18.6739 | 768.1391 | 1.2732
| 18.6746 | 768.1676 | 1.2742
| 18.6769 | 768.2634 | 1.2751
| 18.676 | 768.2269 | 1.2759
| 18.6783 | 768.3209 | 1.2769
| 18.6772 | 768.2766 | 1.278
| 18.6843 | 768.5689 | 1.2788
| 18.6872 | 768.6855 | 1.2799
| 18.6843 | 768.5697 | 1.2808
| 18.6858 | 768.6313 | 1.2817
| 18.6889 | 768.7585 | 1.2825
| 18.6891 | 768.764 | 1.2834
| 18.6882 | 768.7288 | 1.2846
| 18.6878 | 768.7099 | 1.2855
| 18.6893 | 768.7754 | 1.2862
| 18.6901 | 768.805 | 1.2871
| 18.6952 | 769.0167 | 1.2887
| 18.6946 | 768.9898 | 1.2894
| 18.6972 | 769.1004 | 1.2904
| 18.6973 | 769.1022 | 1.2912
| 18.6979 | 769.1256 | 1.2921
| 18.7024 | 769.3108 | 1.2933
| 18.7011 | 769.2576 | 1.294
| 18.7028 | 769.3308 | 1.2955
| 18.7032 | 769.3448 | 1.2963
| 18.7045 | 769.4001 | 1.2973
| 18.7067 | 769.4905 | 1.298
| 18.7037 | 769.3647 | 1.2988
| 18.7095 | 769.6043 | 1.2997
| 18.7106 | 769.6509 | 1.3006
| 18.7108 | 769.6591 | 1.3014
| 18.711 | 769.6681 | 1.3022
| 18.711 | 769.6671 | 1.3031
| 18.7136 | 769.7714 | 1.304
| 18.7146 | 769.8125 | 1.3049
| 18.7144 | 769.8073 | 1.3059
| 18.7168 | 769.9034 | 1.3076
| 18.7157 | 769.8613 | 1.3083
| 18.7179 | 769.9502 | 1.3092
| 18.7212 | 770.0853 | 1.3101
| 18.7229 | 770.1548 | 1.3112
| 18.7244 | 770.216 | 1.312
| 18.7223 | 770.1317 | 1.3128
| 18.7201 | 770.041 | 1.3135
| 18.7264 | 770.3 | 1.3144
| 18.7266 | 770.3076 | 1.3152
| 18.7277 | 770.3543 | 1.316
| 18.7313 | 770.5029 | 1.3171
| 18.7296 | 770.4296 | 1.3177
| 18.729 | 770.4059 | 1.3187
| 18.7311 | 770.4944 | 1.3194
| 18.731 | 770.4898 | 1.3204
| 18.7328 | 770.5636 | 1.3212
| 18.7345 | 770.6337 | 1.3221
| 18.7364 | 770.7102 | 1.3233
| 18.7361 | 770.6997 | 1.3239
| 18.738 | 770.7748 | 1.3253
| 18.7397 | 770.8485 | 1.3261
| 18.7383 | 770.7874 | 1.3267
| 18.7432 | 770.9924 | 1.3275
| 18.7418 | 770.9342 | 1.3287
| 18.7445 | 771.0444 | 1.3298
| 18.7436 | 771.0074 | 1.3304
| 18.7446 | 771.0497 | 1.3315
| 18.7478 | 771.179 | 1.3324
| 18.747 | 771.1467 | 1.3332
| 18.7494 | 771.2467 | 1.3341
| 18.7521 | 771.3556 | 1.3349
| 18.7495 | 771.2515 | 1.3358
| 18.7501 | 771.274 | 1.3367
| 18.7498 | 771.2639 | 1.3377
| 18.7537 | 771.4236 | 1.3386
| 18.7571 | 771.5613 | 1.3396
| 18.7572 | 771.5685 | 1.3403
| 18.756 | 771.5152 | 1.3412
| 18.7609 | 771.7172 | 1.3421
| 18.7583 | 771.6135 | 1.3427
| 18.7621 | 771.7668 | 1.3437
| 18.759 | 771.6419 | 1.3445
| 18.7615 | 771.7429 | 1.3454
| 18.7615 | 771.7426 | 1.3462
| 18.7654 | 771.9019 | 1.3471
| 18.7643 | 771.8602 | 1.3485
| 18.7648 | 771.88 | 1.3492
| 18.7687 | 772.0403 | 1.35
| 18.7712 | 772.1427 | 1.351
| 18.7685 | 772.0331 | 1.352
| 18.7703 | 772.1062 | 1.3528
| 18.7698 | 772.0865 | 1.3535
| 18.7706 | 772.1167 | 1.3545
| 18.7741 | 772.2602 | 1.3555
| 18.7741 | 772.2611 | 1.3562
| 18.7767 | 772.3706 | 1.3572
| 18.7776 | 772.4068 | 1.3581
| 18.7772 | 772.3907 | 1.3594
| 18.7788 | 772.4542 | 1.3603
| 18.7823 | 772.6003 | 1.3612
| 18.7818 | 772.578 | 1.3621
| 18.7797 | 772.4926 | 1.3633
| 18.7821 | 772.5905 | 1.3641
| 18.7835 | 772.6499 | 1.3649
| 18.7899 | 772.9117 | 1.3659
| 18.7872 | 772.7986 | 1.367
| 18.7866 | 772.7771 | 1.3679
| 18.7899 | 772.9118 | 1.3688
| 18.7907 | 772.9463 | 1.37
| 18.7898 | 772.9075 | 1.3707
| 18.7898 | 772.9061 | 1.3717
| 18.7965 | 773.1839 | 1.3726
| 18.7929 | 773.0356 | 1.3735
| 18.7936 | 773.0656 | 1.3744
| 18.7947 | 773.11 | 1.375
| 18.7978 | 773.2374 | 1.3767
| 18.7994 | 773.3024 | 1.3774
| 18.7988 | 773.2786 | 1.3782
| 18.802 | 773.4107 | 1.3789
| 18.8031 | 773.4546 | 1.38
| 18.8046 | 773.516 | 1.3809
| 18.8057 | 773.5629 | 1.3817
| 18.8083 | 773.6669 | 1.3831
| 18.8057 | 773.5636 | 1.3844
| 18.8076 | 773.6399 | 1.3851
| 18.8097 | 773.7244 | 1.386
| 18.8101 | 773.7421 | 1.3875
| 18.8092 | 773.704 | 1.3883
| 18.8109 | 773.7775 | 1.3894
| 18.8133 | 773.8721 | 1.3902
| 18.8166 | 774.0115 | 1.3911
| 18.8134 | 773.8771 | 1.3918
| 18.8178 | 774.0613 | 1.3928
| 18.8185 | 774.0883 | 1.3938
| 18.8173 | 774.0368 | 1.3944
| 18.819 | 774.1081 | 1.3953
| 18.8178 | 774.0612 | 1.396
| 18.8217 | 774.2217 | 1.397
| 18.8231 | 774.2788 | 1.398
| 18.8221 | 774.2374 | 1.3987
| 18.8242 | 774.3243 | 1.3996
| 18.8221 | 774.2377 | 1.4003
| 18.8301 | 774.5642 | 1.4012
| 18.8268 | 774.4297 | 1.4021
| 18.8266 | 774.4213 | 1.403
| 18.8286 | 774.5038 | 1.404
| 18.8286 | 774.5046 | 1.4048
| 18.828 | 774.4802 | 1.4055
| 18.8321 | 774.6476 | 1.4064
| 18.8331 | 774.6878 | 1.4073
| 18.8313 | 774.6127 | 1.4081
| 18.8344 | 774.7423 | 1.4089
| 18.8344 | 774.7438 | 1.4097
| 18.8371 | 774.852 | 1.4105
| 18.8369 | 774.8455 | 1.4118
| 18.8379 | 774.8854 | 1.4124
| 18.8408 | 775.0047 | 1.4133
| 18.8396 | 774.9577 | 1.414
| 18.8422 | 775.0623 | 1.415
| 18.8425 | 775.0742 | 1.416
| 18.8401 | 774.9763 | 1.4167
| 18.845 | 775.1782 | 1.4176
| 18.8419 | 775.0489 | 1.4183
| 18.8437 | 775.1259 | 1.4192
| 18.8453 | 775.189 | 1.42
| 18.8478 | 775.292 | 1.4209
| 18.8479 | 775.2985 | 1.4217
| 18.848 | 775.2995 | 1.4225
| 18.8512 | 775.4326 | 1.4235
| 18.8522 | 775.4757 | 1.4243
| 18.8533 | 775.5191 | 1.4253
| 18.8537 | 775.5361 | 1.4261
| 18.8542 | 775.5557 | 1.4269
| 18.854 | 775.55 | 1.4278
| 18.8548 | 775.583 | 1.4285
| 18.8552 | 775.5985 | 1.4295
| 18.8579 | 775.7068 | 1.4311
| 18.8589 | 775.7507 | 1.4321
| 18.8586 | 775.7365 | 1.4335
| 18.8637 | 775.9456 | 1.4345
| 18.8618 | 775.8695 | 1.4358
| 18.8644 | 775.9764 | 1.4369
| 18.8658 | 776.0318 | 1.4377
| 18.8653 | 776.0137 | 1.4384
| 18.865 | 776.0025 | 1.4393
| 18.8672 | 776.092 | 1.44
| 18.8703 | 776.2182 | 1.441
| 18.8702 | 776.216 | 1.442
| 18.8713 | 776.2587 | 1.4429
| 18.8707 | 776.2343 | 1.4437
| 18.8726 | 776.3139 | 1.4445
| 18.8723 | 776.3015 | 1.4454
| 18.8751 | 776.4183 | 1.4471
| 18.8762 | 776.4612 | 1.4477
| 18.8761 | 776.4557 | 1.4492
| 18.8767 | 776.4836 | 1.4499
| 18.8802 | 776.6266 | 1.4508
| 18.8825 | 776.7211 | 1.4516
| 18.8818 | 776.6932 | 1.4525
| 18.8846 | 776.8075 | 1.4536
| 18.8824 | 776.7146 | 1.455
| 18.8845 | 776.803 | 1.4557
| 18.8883 | 776.9591 | 1.4567
| 18.8824 | 776.7166 | 1.4576
| 18.8852 | 776.83 | 1.4586
| 18.8873 | 776.9185 | 1.4594
| 18.8896 | 777.014 | 1.46
| 18.8905 | 777.0505 | 1.4609
| 18.8917 | 777.1002 | 1.4619
| 18.8919 | 777.1092 | 1.4627
| 18.8946 | 777.2189 | 1.4636
| 18.8947 | 777.2245 | 1.4645
| 18.8953 | 777.2475 | 1.4653
| 18.8991 | 777.404 | 1.4663
| 18.8961 | 777.2802 | 1.4675
| 18.8992 | 777.4061 | 1.4684
| 18.8981 | 777.3634 | 1.4697
| 18.9002 | 777.4472 | 1.4706
| 18.8996 | 777.4229 | 1.4713
| 18.9026 | 777.5461 | 1.4723
| 18.9023 | 777.5343 | 1.473
| 18.9048 | 777.6381 | 1.474
| 18.9015 | 777.502 | 1.4747
| 18.9036 | 777.5866 | 1.4755
| 18.9046 | 777.6303 | 1.4764
| 18.905 | 777.6462 | 1.4774
| 18.9083 | 777.7827 | 1.4783
| 18.9073 | 777.7388 | 1.479
| 18.907 | 777.7273 | 1.48
| 18.9102 | 777.8608 | 1.4811
| 18.9132 | 777.9844 | 1.4818
| 18.9109 | 777.8902 | 1.4826
| 18.9147 | 778.0472 | 1.4835
| 18.915 | 778.0558 | 1.4849
| 18.9146 | 778.0392 | 1.4858
| 18.9173 | 778.1525 | 1.4867
| 18.9186 | 778.207 | 1.4876
| 18.9173 | 778.1531 | 1.4883
| 18.9217 | 778.3315 | 1.4895
| 18.9205 | 778.2824 | 1.4904
| 18.9188 | 778.2156 | 1.4912
| 18.9234 | 778.404 | 1.4921
| 18.9228 | 778.3779 | 1.4934
| 18.9247 | 778.4578 | 1.4943
| 18.9272 | 778.5605 | 1.4953
| 18.9253 | 778.4805 | 1.496
| 18.928 | 778.5928 | 1.4969
| 18.9288 | 778.6263 | 1.4978
| 18.929 | 778.6315 | 1.4985
| 18.9271 | 778.5547 | 1.5001
| 18.9308 | 778.7067 | 1.501
| 18.9308 | 778.7069 | 1.5018
| 18.9353 | 778.8916 | 1.5029
| 18.9339 | 778.8351 | 1.5044
| 18.933 | 778.796 | 1.5051
| 18.9359 | 778.9172 | 1.5059
| 18.9362 | 778.9308 | 1.5069
| 18.9391 | 779.0503 | 1.5077
| 18.9427 | 779.1954 | 1.5086
| 18.939 | 779.0467 | 1.5095
| 18.9392 | 779.0516 | 1.5103
| 18.9423 | 779.1794 | 1.5116
| 18.9419 | 779.163 | 1.5123
| 18.9412 | 779.1362 | 1.5132
| 18.9444 | 779.2653 | 1.514
| 18.9496 | 779.4793 | 1.5153
| 18.9474 | 779.3922 | 1.5159
| 18.9451 | 779.2939 | 1.5166
| 18.9471 | 779.3768 | 1.5183
| 18.9482 | 779.4224 | 1.5191
| 18.9508 | 779.5312 | 1.5201
| 18.9507 | 779.5272 | 1.521
| 18.9541 | 779.6674 | 1.5218
| 18.9525 | 779.6012 | 1.5232
| 18.9565 | 779.7651 | 1.5241
| 18.9562 | 779.7537 | 1.5256
| 18.9548 | 779.6942 | 1.5264
| 18.9567 | 779.7719 | 1.5273
| 18.9587 | 779.8547 | 1.5281
| 18.9563 | 779.7576 | 1.5288
| 18.9619 | 779.9851 | 1.5299
| 18.9598 | 779.8989 | 1.531
| 18.9629 | 780.0265 | 1.5317
| 18.9631 | 780.0375 | 1.5326
| 18.9632 | 780.0413 | 1.5334
| 18.9649 | 780.1083 | 1.5344
| 18.9635 | 780.0528 | 1.5352
| 18.9689 | 780.2763 | 1.5365
| 18.9706 | 780.3457 | 1.5374
| 18.9651 | 780.1179 | 1.5382
| 18.9703 | 780.3306 | 1.539
| 18.9675 | 780.2184 | 1.5397
| 18.9707 | 780.3502 | 1.5408
| 18.9727 | 780.4309 | 1.5416
| 18.9724 | 780.4175 | 1.5427
| 18.9727 | 780.4318 | 1.5434
| 18.9747 | 780.515 | 1.5443
| 18.9761 | 780.569 | 1.5452
| 18.9746 | 780.5072 | 1.5459
| 18.98 | 780.7304 | 1.547
| 18.977 | 780.6096 | 1.5478
| 18.9793 | 780.7019 | 1.5493
| 18.9798 | 780.721 | 1.5501
| 18.9832 | 780.8624 | 1.5517
| 18.9805 | 780.7507 | 1.5529
| 18.9852 | 780.9463 | 1.5538
| 18.986 | 780.9795 | 1.5555
| 18.9858 | 780.9711 | 1.5563
| 18.989 | 781.1028 | 1.5574
| 18.9885 | 781.0792 | 1.5582
| 18.9881 | 781.0637 | 1.5591
| 18.9868 | 781.0124 | 1.5601
| 18.9897 | 781.1313 | 1.5609
| 18.9927 | 781.2556 | 1.5618
| 18.992 | 781.2241 | 1.5626
| 18.9933 | 781.2797 | 1.5635
| 18.993 | 781.2667 | 1.5643
| 18.995 | 781.3478 | 1.5651
| 18.9932 | 781.2752 | 1.5659
| 18.9966 | 781.4149 | 1.5669
| 18.9963 | 781.4038 | 1.568
| 18.9985 | 781.4935 | 1.5688
| 18.9988 | 781.5032 | 1.5704
| 18.998 | 781.4717 | 1.5711
| 19.0022 | 781.6454 | 1.5722
| 19.0017 | 781.6246 | 1.573
| 19.0022 | 781.6425 | 1.5736
| 19.0074 | 781.8603 | 1.5747
| 19.0039 | 781.7134 | 1.5757
| 19.0035 | 781.6965 | 1.5767
| 19.006 | 781.7995 | 1.5774
| 19.0037 | 781.7046 | 1.5782
| 19.0065 | 781.8208 | 1.5791
| 19.0102 | 781.9745 | 1.5801
| 19.0084 | 781.9004 | 1.5809
| 19.0106 | 781.9882 | 1.5819
| 19.0124 | 782.0638 | 1.5827
| 19.0138 | 782.1199 | 1.5835
| 19.0116 | 782.0314 | 1.5844
| 19.0137 | 782.1185 | 1.5853
| 19.0145 | 782.1514 | 1.5861
| 19.0148 | 782.1648 | 1.587
| 19.0166 | 782.2378 | 1.5878
| 19.0179 | 782.2891 | 1.5885
| 19.0213 | 782.4287 | 1.5897
| 19.0181 | 782.2971 | 1.5905
| 19.0188 | 782.3287 | 1.5913
| 19.0201 | 782.3802 | 1.5922
| 19.0216 | 782.4422 | 1.593
| 19.0243 | 782.5534 | 1.5939
| 19.02 | 782.3747 | 1.5942
| 19.0195 | 782.3544 | 1.5949
| 19.0223 | 782.4727 | 1.5963
| 19.0257 | 782.6109 | 1.597
| 19.0244 | 782.5557 | 1.5984
| 19.0264 | 782.6411 | 1.5992
| 19.0266 | 782.6477 | 1.6
| 19.0274 | 782.6799 | 1.6009
| 19.0269 | 782.6599 | 1.6018
| 19.0292 | 782.7536 | 1.6025
| 19.0282 | 782.7136 | 1.6035
| 19.0347 | 782.9809 | 1.6048
| 19.0341 | 782.9551 | 1.6064
| 19.0346 | 782.9787 | 1.6072
| 19.0336 | 782.9367 | 1.6086
| 19.0348 | 782.9855 | 1.6095
| 19.0377 | 783.1037 | 1.6107
| 19.0374 | 783.0936 | 1.6115
| 19.0403 | 783.2137 | 1.6125
| 19.0389 | 783.1532 | 1.6135
| 19.0401 | 783.2046 | 1.6149
| 19.0439 | 783.361 | 1.6158
| 19.0435 | 783.3451 | 1.6166
| 19.0477 | 783.518 | 1.6179
| 19.0436 | 783.3465 | 1.6186
| 19.0467 | 783.4749 | 1.6198
| 19.0472 | 783.497 | 1.6207
| 19.0474 | 783.5043 | 1.6219
| 19.0493 | 783.5812 | 1.6226
| 19.052 | 783.6914 | 1.6237
| 19.0482 | 783.5387 | 1.6254
| 19.0515 | 783.6711 | 1.6262
| 19.051 | 783.6504 | 1.6272
| 19.051 | 783.6518 | 1.628
| 19.0532 | 783.742 | 1.629
| 19.0551 | 783.8185 | 1.6297
| 19.0563 | 783.8702 | 1.6306
| 19.0575 | 783.9206 | 1.6318
| 19.0553 | 783.8306 | 1.6327
| 19.0585 | 783.9594 | 1.6336
| 19.0579 | 783.9376 | 1.6347
| 19.06 | 784.0205 | 1.6354
| 19.0603 | 784.0359 | 1.6363
| 19.0628 | 784.138 | 1.6373
| 19.0604 | 784.0371 | 1.638
| 19.0632 | 784.1553 | 1.6388
| 19.0646 | 784.2098 | 1.6398
| 19.0653 | 784.2388 | 1.6409
| 19.0637 | 784.1743 | 1.6417
| 19.0674 | 784.3272 | 1.6429
| 19.066 | 784.2677 | 1.6438
| 19.0689 | 784.3866 | 1.6455
| 19.0687 | 784.3797 | 1.6463
| 19.0699 | 784.4279 | 1.6474
| 19.0693 | 784.4043 | 1.6483
| 19.0754 | 784.6567 | 1.6495
| 19.0729 | 784.5508 | 1.6503
| 19.0736 | 784.5822 | 1.6511
| 19.0752 | 784.6459 | 1.652
| 19.0759 | 784.6752 | 1.6528
| 19.0784 | 784.7769 | 1.6537
| 19.0772 | 784.7312 | 1.6546
| 19.0768 | 784.7124 | 1.6557
| 19.0784 | 784.78 | 1.6572
| 19.0799 | 784.8404 | 1.6583
| 19.0821 | 784.9309 | 1.6591
| 19.0825 | 784.9483 | 1.6603
| 19.0842 | 785.0192 | 1.6612
| 19.0833 | 784.9799 | 1.6621
| 19.083 | 784.9693 | 1.6629
| 19.0855 | 785.07 | 1.6636
| 19.0875 | 785.1521 | 1.6645
| 19.0884 | 785.1913 | 1.6659
| 19.0881 | 785.178 | 1.6667
| 19.0875 | 785.1551 | 1.6677
| 19.0934 | 785.3968 | 1.6688
| 19.0893 | 785.2258 | 1.6695
| 19.09 | 785.2566 | 1.6705
| 19.095 | 785.461 | 1.6714
| 19.0928 | 785.3732 | 1.6721
| 19.0943 | 785.4316 | 1.6732
| 19.0953 | 785.4745 | 1.6739
| 19.0968 | 785.5338 | 1.6748
| 19.0977 | 785.5717 | 1.6759
| 19.0956 | 785.4855 | 1.6765
| 19.0983 | 785.5993 | 1.6774
| 19.0961 | 785.5061 | 1.6782
| 19.097 | 785.5429 | 1.679
| 19.0997 | 785.6552 | 1.6798
| 19.1021 | 785.7528 | 1.6807
| 19.1008 | 785.6999 | 1.6817
| 19.1028 | 785.7816 | 1.6825
| 19.1001 | 785.6721 | 1.6837
| 19.1059 | 785.91 | 1.6845
| 19.1051 | 785.8787 | 1.6855
| 19.1062 | 785.9215 | 1.6863
| 19.1066 | 785.9396 | 1.6869
| 19.1094 | 786.0538 | 1.6879
| 19.1079 | 785.994 | 1.6887
| 19.1085 | 786.0168 | 1.6902
| 19.1096 | 786.0631 | 1.691
| 19.1089 | 786.0333 | 1.6918
| 19.1098 | 786.0706 | 1.6927
| 19.1132 | 786.212 | 1.6941
| 19.1106 | 786.1043 | 1.6954
| 19.1129 | 786.1971 | 1.6965
| 19.1178 | 786.3993 | 1.6974
| 19.1187 | 786.4368 | 1.6984
| 19.1193 | 786.4615 | 1.6994
| 19.1166 | 786.3513 | 1.7008
| 19.1184 | 786.4252 | 1.7015
| 19.1213 | 786.5452 | 1.7023
| 19.1208 | 786.525 | 1.7034
| 19.1215 | 786.5517 | 1.7042
| 19.12 | 786.4887 | 1.7051
| 19.1236 | 786.6398 | 1.7059
| 19.1255 | 786.7173 | 1.7071
| 19.1235 | 786.6356 | 1.7078
| 19.1252 | 786.7022 | 1.7086
| 19.1295 | 786.8799 | 1.7098
| 19.1263 | 786.7484 | 1.7105
| 19.1278 | 786.81 | 1.7114
| 19.1277 | 786.8051 | 1.7122
| 19.1296 | 786.885 | 1.713
| 19.1314 | 786.9593 | 1.7138
| 19.1313 | 786.9565 | 1.7148
| 19.1333 | 787.0374 | 1.7159
| 19.1338 | 787.0561 | 1.7167
| 19.1358 | 787.1385 | 1.7177
| 19.1331 | 787.0289 | 1.7187
| 19.1332 | 787.0346 | 1.7195
| 19.1373 | 787.2027 | 1.7204
| 19.1342 | 787.0724 | 1.7214
| 19.1373 | 787.2001 | 1.7224
| 19.1376 | 787.2161 | 1.7232
| 19.1386 | 787.2573 | 1.7242
| 19.1365 | 787.1679 | 1.725
| 19.1394 | 787.2886 | 1.7259
| 19.1427 | 787.4227 | 1.7267
| 19.1429 | 787.4337 | 1.7277
| 19.143 | 787.4351 | 1.7284
| 19.1433 | 787.4481 | 1.7292
| 19.1447 | 787.5061 | 1.7305
| 19.1428 | 787.427 | 1.7313
| 19.1484 | 787.6585 | 1.7322
| 19.1492 | 787.6907 | 1.7336
| 19.1474 | 787.6191 | 1.7345
| 19.1486 | 787.6652 | 1.7353
| 19.1517 | 787.7945 | 1.7368
| 19.1504 | 787.7417 | 1.7377
| 19.1515 | 787.7865 | 1.7386
| 19.1521 | 787.8122 | 1.7393
| 19.1493 | 787.6958 | 1.7409
| 19.1534 | 787.8639 | 1.7418
| 19.1531 | 787.8535 | 1.7427
| 19.1558 | 787.9637 | 1.7435
| 19.1553 | 787.9419 | 1.7443
| 19.1561 | 787.9736 | 1.7453
| 19.1578 | 788.0462 | 1.746
| 19.1604 | 788.1513 | 1.747
| 19.1588 | 788.0842 | 1.7482
| 19.1618 | 788.2096 | 1.749
| 19.1597 | 788.1228 | 1.7499
| 19.1612 | 788.184 | 1.7507
| 19.1653 | 788.3525 | 1.7518
| 19.1645 | 788.3198 | 1.7527
| 19.1679 | 788.4615 | 1.7535
| 19.1622 | 788.2278 | 1.7543
| 19.1689 | 788.5028 | 1.7552
| 19.1664 | 788.3977 | 1.7561
| 19.1674 | 788.4391 | 1.7569
| 19.1651 | 788.3443 | 1.7576
| 19.1682 | 788.4709 | 1.7594
| 19.1675 | 788.4459 | 1.7601
| 19.1725 | 788.6487 | 1.7611
| 19.1683 | 788.4751 | 1.7619
| 19.1731 | 788.6742 | 1.7628
| 19.1744 | 788.7274 | 1.7636
| 19.1733 | 788.6808 | 1.7645
| 19.175 | 788.7545 | 1.7654
| 19.1748 | 788.743 | 1.7664
| 19.1737 | 788.6997 | 1.767
| 19.1758 | 788.7835 | 1.7679
| 19.1746 | 788.7343 | 1.7686
| 19.1774 | 788.8502 | 1.7695
| 19.1779 | 788.8719 | 1.7712
| 19.1788 | 788.9106 | 1.7721
| 19.1803 | 788.9702 | 1.7729
| 19.1804 | 788.973 | 1.7737
| 19.1814 | 789.0147 | 1.7745
| 19.1849 | 789.1579 | 1.7756
| 19.1846 | 789.1465 | 1.777
| 19.1816 | 789.0255 | 1.7777
| 19.1835 | 789.1022 | 1.7786
| 19.1898 | 789.3607 | 1.7798
| 19.1864 | 789.2231 | 1.7806
| 19.1859 | 789.2005 | 1.7815
| 19.1875 | 789.2665 | 1.7823
| 19.1881 | 789.2909 | 1.7838
| 19.1919 | 789.4476 | 1.7846
| 19.1905 | 789.3898 | 1.7862
| 19.1923 | 789.4628 | 1.7871
| 19.1959 | 789.6104 | 1.788
| 19.196 | 789.617 | 1.7892
| 19.1959 | 789.6107 | 1.7905
| 19.1975 | 789.6761 | 1.7912
| 19.1977 | 789.6875 | 1.7922
| 19.1974 | 789.6746 | 1.793
| 19.1984 | 789.7147 | 1.7942
| 19.1971 | 789.6611 | 1.7952
| 19.2004 | 789.7963 | 1.796
| 19.2001 | 789.784 | 1.7972
| 19.2004 | 789.7986 | 1.798
| 19.201 | 789.8212 | 1.7987
| 19.2017 | 789.8492 | 1.7996
| 19.2011 | 789.8246 | 1.8005
| 19.2034 | 789.9188 | 1.8015
| 19.2058 | 790.0198 | 1.8033
| 19.2062 | 790.0346 | 1.8042
| 19.2042 | 789.9518 | 1.8049
| 19.2072 | 790.0787 | 1.8057
| 19.2089 | 790.1489 | 1.8066
| 19.2077 | 790.0989 | 1.8075
| 19.2098 | 790.1845 | 1.8082
| 19.2107 | 790.219 | 1.8092
| 19.2114 | 790.2512 | 1.8102
| 19.2114 | 790.2496 | 1.8108
| 19.2113 | 790.2447 | 1.8117
| 19.2156 | 790.4241 | 1.8126
| 19.2129 | 790.3113 | 1.8137
| 19.2137 | 790.343 | 1.8144
| 19.2166 | 790.4631 | 1.8152
| 19.2163 | 790.4505 | 1.816
| 19.217 | 790.4805 | 1.817
| 19.2171 | 790.4856 | 1.8182
| 19.217 | 790.4792 | 1.8188
| 19.2206 | 790.6283 | 1.8196
| 19.2192 | 790.5694 | 1.8206
| 19.2187 | 790.5517 | 1.8215
| 19.2222 | 790.6946 | 1.8223
| 19.2209 | 790.6396 | 1.823
| 19.2208 | 790.6366 | 1.8239
| 19.2228 | 790.7197 | 1.8247
| 19.2249 | 790.8068 | 1.8257
| 19.2233 | 790.7398 | 1.8268
| 19.2245 | 790.7902 | 1.8275
| 19.2276 | 790.9162 | 1.8289
| 19.2274 | 790.9077 | 1.8297
| 19.2297 | 791.0011 | 1.8306
| 19.2279 | 790.9274 | 1.8313
| 19.2295 | 790.9954 | 1.8324
| 19.23 | 791.0145 | 1.8332
| 19.2302 | 791.0226 | 1.8347
| 19.2276 | 790.9149 | 1.8353
| 19.2333 | 791.1508 | 1.8363
| 19.2338 | 791.1732 | 1.8376
| 19.2368 | 791.2934 | 1.8387
| 19.2328 | 791.1307 | 1.8396
| 19.235 | 791.222 | 1.8404
| 19.2357 | 791.2491 | 1.8412
| 19.2373 | 791.3171 | 1.8421
| 19.2368 | 791.2929 | 1.8431
| 19.2372 | 791.3124 | 1.844
| 19.2387 | 791.3738 | 1.8449
| 19.2411 | 791.4729 | 1.8459
| 19.2394 | 791.4005 | 1.8467
| 19.2419 | 791.5042 | 1.8483
| 19.2421 | 791.5134 | 1.849
| 19.2429 | 791.5446 | 1.8497
| 19.2429 | 791.5436 | 1.8506
| 19.2468 | 791.7049 | 1.8516
| 19.2478 | 791.749 | 1.8526
| 19.2458 | 791.6658 | 1.8533
| 19.2484 | 791.7715 | 1.8546
| 19.2445 | 791.6103 | 1.8552
| 19.2497 | 791.8265 | 1.8563
| 19.2491 | 791.8017 | 1.8569
| 19.2504 | 791.8541 | 1.8579
| 19.2486 | 791.7783 | 1.8589
| 19.2517 | 791.9079 | 1.8598
| 19.2498 | 791.8291 | 1.8605
| 19.2524 | 791.9349 | 1.8615
| 19.2523 | 791.932 | 1.8625
| 19.2541 | 792.0072 | 1.8633
| 19.2527 | 791.9472 | 1.8642
| 19.2552 | 792.0528 | 1.8651
| 19.2571 | 792.1283 | 1.8657
| 19.2566 | 792.1073 | 1.8668
| 19.2549 | 792.0371 | 1.8675
| 19.2587 | 792.1941 | 1.8689
| 19.2567 | 792.1147 | 1.8697
| 19.2602 | 792.2578 | 1.8713
| 19.2617 | 792.3176 | 1.8722
| 19.2614 | 792.3077 | 1.8734
| 19.2605 | 792.2693 | 1.874
| 19.2618 | 792.3213 | 1.8757
| 19.2635 | 792.3948 | 1.8765
| 19.2645 | 792.4343 | 1.8774
| 19.2659 | 792.4922 | 1.8783
| 19.2665 | 792.5153 | 1.88
| 19.2648 | 792.4467 | 1.8808
| 19.2696 | 792.6453 | 1.882
| 19.2715 | 792.7214 | 1.8826
| 19.2699 | 792.6551 | 1.8843
| 19.2699 | 792.6552 | 1.8851
| 19.27 | 792.6612 | 1.886
| 19.2725 | 792.7626 | 1.8869
| 19.2733 | 792.7944 | 1.8881
| 19.2721 | 792.7468 | 1.8889
| 19.2752 | 792.8755 | 1.8898
| 19.2771 | 792.9518 | 1.8908
| 19.2761 | 792.9123 | 1.8915
| 19.2812 | 793.1221 | 1.8924
| 19.277 | 792.9464 | 1.8933
| 19.2791 | 793.0336 | 1.8941
| 19.2776 | 792.9728 | 1.8951
| 19.2791 | 793.033 | 1.8958
| 19.2785 | 793.0083 | 1.8967
| 19.2802 | 793.0804 | 1.8975
| 19.279 | 793.0298 | 1.8983
| 19.2833 | 793.2082 | 1.8992
| 19.2822 | 793.1636 | 1.8999
| 19.2864 | 793.3344 | 1.901
| 19.2844 | 793.2524 | 1.9019
| 19.2841 | 793.2416 | 1.903
| 19.2839 | 793.2316 | 1.9043
| 19.286 | 793.3177 | 1.9051
| 19.2899 | 793.4805 | 1.9062
| 19.2883 | 793.4133 | 1.9071
| 19.2868 | 793.3503 | 1.9077
| 19.2887 | 793.4287 | 1.9086
| 19.2925 | 793.5866 | 1.9095
| 19.2917 | 793.5534 | 1.9104
| 19.2888 | 793.4357 | 1.9118
| 19.2912 | 793.5315 | 1.9131
| 19.2937 | 793.6335 | 1.9141
| 19.2965 | 793.7484 | 1.9148
| 19.2982 | 793.8189 | 1.9158
| 19.2969 | 793.7659 | 1.9166
| 19.2986 | 793.8355 | 1.9175
| 19.2978 | 793.8023 | 1.9184
| 19.2975 | 793.7918 | 1.9192
| 19.2992 | 793.8623 | 1.9206
| 19.2989 | 793.8497 | 1.9214
| 19.3026 | 794.0008 | 1.9227
| 19.2985 | 793.8311 | 1.9236
| 19.3045 | 794.0788 | 1.9249
| 19.3 | 793.8963 | 1.9256
| 19.3036 | 794.0408 | 1.9266
| 19.3043 | 794.0716 | 1.9273
| 19.3027 | 794.0051 | 1.9281
| 19.3074 | 794.1996 | 1.9291
| 19.3063 | 794.1527 | 1.9298
| 19.3072 | 794.1922 | 1.9308
| 19.3067 | 794.171 | 1.9316
| 19.3066 | 794.1657 | 1.9325
| 19.31 | 794.3052 | 1.9334
| 19.3087 | 794.2514 | 1.9341
| 19.3092 | 794.2719 | 1.935
| 19.3117 | 794.3738 | 1.936
| 19.3114 | 794.3622 | 1.9369
| 19.3136 | 794.455 | 1.9377
| 19.3108 | 794.3382 | 1.9384
| 19.3148 | 794.5012 | 1.9394
| 19.3139 | 794.4675 | 1.9402
| 19.3129 | 794.4265 | 1.941
| 19.3184 | 794.6507 | 1.9419
| 19.3129 | 794.4253 | 1.9424
| 19.3168 | 794.5863 | 1.9434
| 19.3157 | 794.5409 | 1.9441
| 19.317 | 794.5928 | 1.945
| 19.3164 | 794.5709 | 1.9462
| 19.3204 | 794.7353 | 1.947
| 19.3179 | 794.6306 | 1.9477
| 19.3181 | 794.6374 | 1.9485
| 19.3226 | 794.8228 | 1.9497
| 19.3224 | 794.8149 | 1.9506
| 19.3209 | 794.7528 | 1.9515
| 19.3256 | 794.9471 | 1.9532
| 19.3213 | 794.7709 | 1.9538
| 19.3235 | 794.8617 | 1.9546
| 19.327 | 795.0054 | 1.9556
| 19.3268 | 794.9959 | 1.9565
| 19.3271 | 795.0075 | 1.9573
| 19.3271 | 795.0106 | 1.9581
| 19.3307 | 795.1566 | 1.9591
| 19.3296 | 795.1134 | 1.96
| 19.3273 | 795.0179 | 1.9611
| 19.3324 | 795.2273 | 1.9619
| 19.3288 | 795.0806 | 1.9628
| 19.3312 | 795.1765 | 1.9636
| 19.333 | 795.2507 | 1.9645
| 19.3313 | 795.1801 | 1.9656
| 19.3315 | 795.1885 | 1.9664
| 19.3332 | 795.2596 | 1.9672
| 19.3341 | 795.2951 | 1.9681
| 19.334 | 795.2926 | 1.9695
| 19.3362 | 795.3828 | 1.9703
| 19.3388 | 795.4887 | 1.9713
| 19.3387 | 795.4853 | 1.9722
| 19.3385 | 795.4789 | 1.9729
| 19.339 | 795.4983 | 1.9737
| 19.3377 | 795.4467 | 1.9746
| 19.3422 | 795.6314 | 1.9755
| 19.3419 | 795.6187 | 1.9763
| 19.3391 | 795.5007 | 1.9773
| 19.3438 | 795.6976 | 1.9782
| 19.3422 | 795.6322 | 1.9791
| 19.3425 | 795.6428 | 1.9798
| 19.345 | 795.7469 | 1.9807
| 19.3446 | 795.7308 | 1.9816
| 19.3457 | 795.7739 | 1.9825
| 19.3455 | 795.7652 | 1.9836
| 19.3461 | 795.7911 | 1.9842
| 19.3464 | 795.8013 | 1.9851
| 19.3477 | 795.8583 | 1.9862
| 19.3472 | 795.8369 | 1.9869
| 19.3472 | 795.8345 | 1.9879
| 19.3519 | 796.031 | 1.9891
| 19.3517 | 796.0206 | 1.9899
| 19.3507 | 795.9801 | 1.9907
| 19.3507 | 795.9796 | 1.9914
| 19.3527 | 796.0608 | 1.9924
| 19.3526 | 796.0569 | 1.9932
| 19.352 | 796.0339 | 1.9944
| 19.3519 | 796.0299 | 1.9953
| 19.355 | 796.1556 | 1.996
| 19.3549 | 796.1542 | 1.9971
| 19.359 | 796.3219 | 1.9978
| 19.3573 | 796.2521 | 1.9993
| 19.3617 | 796.4315 | 1.9999
| 19.3601 | 796.3646 | 2.0003
| 19.3624 | 796.4599 | 2.0003
| 19.3599 | 796.3596 | 2.0005
| 19.3506 | 795.974 | 2.0007
| 19.3506 | 795.974 | 2.0007
| 19.3335 | 795.2707 | 2.0003
| 19.3406 | 795.5628 | 2.001
| 19.3495 | 795.9316 | 2.0011
| 19.5494 | 804.1549 | 2.0133
| 19.5935 | 805.9669 | 2.0295
| 19.6003 | 806.245 | 2.0457
| 19.6109 | 806.6825 | 2.0625
| 19.6296 | 807.453 | 2.0801
| 19.6465 | 808.1478 | 2.0973
| 19.655 | 808.4953 | 2.1137
| 19.6723 | 809.2084 | 2.1306
| 19.6829 | 809.6458 | 2.1474
| 19.6932 | 810.0672 | 2.165
| 19.7081 | 810.6819 | 2.1857
| 19.716 | 811.0073 | 2.2022
| 19.7309 | 811.6204 | 2.2197
| 19.7404 | 812.0111 | 2.2373
| 19.7417 | 812.0621 | 2.2546
| 19.7478 | 812.3126 | 2.2717
| 19.7523 | 812.5013 | 2.2896
| 19.7541 | 812.5728 | 2.3074
| 19.7755 | 813.4553 | 2.324
| 19.7714 | 813.2852 | 2.3429
| 19.7634 | 812.9559 | 2.3612
| 19.7599 | 812.8117 | 2.3809
| 19.7521 | 812.4892 | 2.4002
| 19.7389 | 811.9499 | 2.4194
| 19.7329 | 811.7016 | 2.44
| 19.6835 | 809.6678 | 2.4631
| 19.6053 | 806.4542 | 2.4883
| 19.5012 | 802.1708 | 2.5141
| 19.408 | 798.3355 | 2.5402
| 19.2197 | 790.5918 | 2.5703
| 19.0195 | 782.3548 | 2.6003
| 18.8191 | 774.1142 | 2.6207
| 18.6188 | 765.872 | 2.6495
| 18.4466 | 758.7882 | 2.6768
| 18.2458 | 750.5291 | 2.7052
| 18.0664 | 743.1498 | 2.7323
| 17.8662 | 734.9161 | 2.7587
| 17.6655 | 726.6597 | 2.7807
| 17.4654 | 718.4288 | 2.8005
| 17.2639 | 710.1389 | 2.8217
| 17.0635 | 701.8984 | 2.8403
| 16.8036 | 691.2079 | 2.8576
| 16.5993 | 682.804 | 2.8686
| 16.3925 | 674.2977 | 2.8686 | Stroke
| 16.1867 | 665.8292 | 2.8784
| 15.9833 | 657.4621 | 2.8775
| 15.7736 | 648.8376 | 2.8863
| 15.5627 | 640.1619 | 2.8893
| 15.3169 | 630.0537 | 2.888
| 14.9406 | 614.5713 | 2.8953
| 14.3316 | 589.5216 | 2.9036
Note on G4: Andrew Jones: GL is that of the extensometer used and not from the design of specimen

## RE 21
Designation | From wall | H/V | Treatment | Use | SMaRT ID
RE 21 | 201020 A | H | Heat treated | RT tensile | STS2021-27215
RE 21
| Load(8800 (0,1):Load) (kN) | Stress (MPa) | Strain (%) |  | CSA (mm2) | Gauge Length (mm) | UTS (MPa) | SaF (%) | Linear relationship of elastic region | Modulus (GPa) | 0.2 PS Calculation
| 0.099805 | 4.1049 | -0.0002578 |  | 24.3134 | 25.0018 | 879.9746 | 2.3928 | y = 1325.9x + 5.247 | 132.59 | x | y
| 0.10046 | 4.1318 | 0.00029904
| 0.09712 | 3.9945 | 0.00011088 |  |  | Note: If N/A appears in the UTS box (I3) delete the N/A data in columns B, C and D. |  |  |  |  | 0.2 | 0
| 0.10382 | 4.27 | 2.1829e-05 | [5 empty] | 0.2 PS (MPa) |  | 0.21 | 13.259
| 0.10031 | 4.1256 | -5.8781e-05 | [7 empty] | 0.22 | 26.518
| 0.099972 | 4.1118 | -2.7249e-05 | [5 empty] | 791 |  | 0.23 | 39.777
| 0.098474 | 4.0502 | 1.8998e-05 | [7 empty] | 0.24 | 53.036
| 0.10008 | 4.1161 | 7.9343e-05 | [7 empty] | 0.25 | 66.295
| 0.10125 | 4.1644 | 0.00012893 | [7 empty] | 0.26 | 79.554
| 0.098937 | 4.0692 | -1.2162e-05 | [7 empty] | 0.27 | 92.813
| 0.09671 | 3.9776 | -3.8507e-05 | [7 empty] | 0.28 | 106.072
| 0.097862 | 4.025 | 1.517e-05 | [7 empty] | 0.29 | 119.331
| 0.098409 | 4.0475 | 3.9681e-05 | [7 empty] | 0.3 | 132.59
| 0.098409 | 4.0475 | 3.9681e-05 | [7 empty] | 0.31 | 145.849
| 0.096722 | 3.9782 | 3.9932e-05 | [7 empty] | 0.32 | 159.108
| 0.098455 | 4.0494 | 1.8048e-05 | [7 empty] | 0.33 | 172.367
| 0.098548 | 4.0532 | -0.00011978 | [7 empty] | 0.34 | 185.626
| 0.09835 | 4.0451 | 9.9803e-05 | [7 empty] | 0.35 | 198.885
| 0.10692 | 4.3974 | 0.00035763 | [7 empty] | 0.36 | 212.144
| 0.10896 | 4.4815 | 0.00026531 | [7 empty] | 0.37 | 225.403
| 0.12745 | 5.2419 | 0.0008878 | [7 empty] | 0.38 | 238.662
| 0.16309 | 6.7077 | 0.001903 | [7 empty] | 0.39 | 251.921
| 0.20364 | 8.3758 | 0.003245 | [7 empty] | 0.4 | 265.18
| 0.23553 | 9.6873 | 0.0042872 | [7 empty] | 0.41 | 278.439
| 0.26552 | 10.9207 | 0.0051535 | [7 empty] | 0.42 | 291.698
| 0.2883 | 11.8576 | 0.0060105 | [7 empty] | 0.43 | 304.957
| 0.31317 | 12.8804 | 0.0067115 | [7 empty] | 0.44 | 318.216
| 0.34104 | 14.0267 | 0.0076035 | [7 empty] | 0.45 | 331.475
| 0.36848 | 15.1556 | 0.0084035 | [7 empty] | 0.46 | 344.734
| 0.39593 | 16.2845 | 0.009418 | [7 empty] | 0.47 | 357.993
| 0.42348 | 17.4174 | 0.010002 | [7 empty] | 0.48 | 371.252
| 0.4486 | 18.4509 | 0.010856 | [7 empty] | 0.49 | 384.511
| 0.47696 | 19.617 | 0.011882 | [7 empty] | 0.5 | 397.77
| 0.50055 | 20.5876 | 0.012551 | [7 empty] | 0.51 | 411.029
| 0.52855 | 21.7392 | 0.013406 | [7 empty] | 0.52 | 424.288
| 0.55849 | 22.9707 | 0.014365 | [7 empty] | 0.53 | 437.547
| 0.5808 | 23.8881 | 0.015083 | [7 empty] | 0.54 | 450.806
| 0.60866 | 25.0341 | 0.015825 | [7 empty] | 0.55 | 464.065
| 0.65027 | 26.7453 | 0.017307 | [7 empty] | 0.56 | 477.324
| 0.67788 | 27.8809 | 0.017989 | [7 empty] | 0.57 | 490.583
| 0.70564 | 29.0225 | 0.018905 | [7 empty] | 0.58 | 503.842
| 0.74046 | 30.4549 | 0.019901 | [7 empty] | 0.59 | 517.101
| 0.77143 | 31.7288 | 0.020982 | [7 empty] | 0.6 | 530.36
| 0.79941 | 32.8794 | 0.021934 | [7 empty] | 0.61 | 543.619
| 0.8213 | 33.7799 | 0.022468 | [7 empty] | 0.62 | 556.878
| 0.84483 | 34.7474 | 0.023208 | [7 empty] | 0.63 | 570.137
| 0.87182 | 35.8575 | 0.024056 | [7 empty] | 0.64 | 583.396
| 0.90058 | 37.0403 | 0.024843 | [7 empty] | 0.65 | 596.655
| 0.92862 | 38.194 | 0.025848 | [7 empty] | 0.66 | 609.914
| 0.95988 | 39.4796 | 0.026688 | [7 empty] | 0.67 | 623.173
| 1.0003 | 41.1437 | 0.027975 | [7 empty] | 0.68 | 636.432
| 1.0347 | 42.556 | 0.02909 | [7 empty] | 0.69 | 649.691
| 1.0606 | 43.6235 | 0.029697 | [7 empty] | 0.7 | 662.95
| 1.0759 | 44.2499 | 0.030155 | [7 empty] | 0.71 | 676.209
| 1.097 | 45.1203 | 0.030809 | [7 empty] | 0.72 | 689.468
| 1.1192 | 46.0334 | 0.031634 | [7 empty] | 0.73 | 702.727
| 1.1476 | 47.2 | 0.032538 | [7 empty] | 0.74 | 715.986
| 1.1748 | 48.3199 | 0.033423 | [7 empty] | 0.75 | 729.245
| 1.1979 | 49.2697 | 0.034175 | [7 empty] | 0.76 | 742.504
| 1.2198 | 50.169 | 0.034805 | [7 empty] | 0.77 | 755.763
| 1.2486 | 51.3547 | 0.035483 | [7 empty] | 0.78 | 769.022
| 1.2778 | 52.5542 | 0.03654 | [7 empty] | 0.79 | 782.281
| 1.3101 | 53.8829 | 0.037551 | [7 empty] | 0.8 | 795.54
| 1.3417 | 55.1838 | 0.038564 | [7 empty] | 0.81 | 808.799
| 1.3687 | 56.2959 | 0.039306 | [7 empty] | 0.82 | 822.058
| 1.3953 | 57.3875 | 0.04017 | [7 empty] | 0.83 | 835.317
| 1.4225 | 58.507 | 0.040982 | [7 empty] | 0.84 | 848.576
| 1.4467 | 59.5042 | 0.041686 | [7 empty] | 0.85 | 861.835
| 1.4755 | 60.6871 | 0.042797 | [7 empty] | 0.86 | 875.094
| 1.5042 | 61.8672 | 0.043598 | [7 empty] | 0.87 | 888.353
| 1.5265 | 62.7843 | 0.044357 | [7 empty] | 0.88 | 901.612
| 1.5601 | 64.1653 | 0.045289 | [7 empty] | 0.89 | 914.871
| 1.588 | 65.3151 | 0.046169 | [7 empty] | 0.9 | 928.13
| 1.6135 | 66.3642 | 0.046967 | [7 empty] | 0.91 | 941.389
| 1.6403 | 67.4638 | 0.047758 | [7 empty] | 0.92 | 954.648
| 1.6782 | 69.0242 | 0.048942 | [7 empty] | 0.93 | 967.907
| 1.7065 | 70.1883 | 0.049706 | [7 empty] | 0.94 | 981.166
| 1.7343 | 71.3324 | 0.050535 | [7 empty] | 0.95 | 994.425
| 1.7603 | 72.4012 | 0.051283 | [7 empty] | 0.96 | 1007.684
| 1.791 | 73.665 | 0.052359 | [7 empty] | 0.97 | 1020.943
| 1.8186 | 74.7975 | 0.053207 | [7 empty] | 0.98 | 1034.202
| 1.8557 | 76.3244 | 0.054365 | [7 empty] | 0.99 | 1047.461
| 1.8843 | 77.5018 | 0.055405 | [7 empty] | 1 | 1060.72
| 1.9101 | 78.5621 | 0.056161 | [7 empty] | 1.01 | 1073.979
| 1.9382 | 79.7177 | 0.057045
| 1.9606 | 80.6379 | 0.057698
| 1.9797 | 81.4255 | 0.058208
| 2.0023 | 82.3528 | 0.05902
| 2.0307 | 83.5199 | 0.059877
| 2.0637 | 84.8789 | 0.060946
| 2.098 | 86.291 | 0.061923
| 2.1254 | 87.4158 | 0.062886
| 2.1491 | 88.3921 | 0.063539
| 2.171 | 89.2935 | 0.064252
| 2.1949 | 90.2737 | 0.064774
| 2.2283 | 91.6496 | 0.06591
| 2.2579 | 92.8661 | 0.066921
| 2.2866 | 94.0485 | 0.067798
| 2.3117 | 95.0782 | 0.068706
| 2.3362 | 96.0887 | 0.069395
| 2.3595 | 97.0464 | 0.070056
| 2.3807 | 97.9182 | 0.070723
| 2.4162 | 99.3759 | 0.071877
| 2.4472 | 100.6535 | 0.072916
| 2.4774 | 101.8944 | 0.073649
| 2.5072 | 103.1218 | 0.074576
| 2.5312 | 104.1055 | 0.075333
| 2.5551 | 105.0908 | 0.076196
| 2.5781 | 106.0377 | 0.076881
| 2.6165 | 107.6152 | 0.078018
| 2.6548 | 109.1917 | 0.079001
| 2.6778 | 110.1368 | 0.079778
| 2.6996 | 111.0323 | 0.080657
| 2.7254 | 112.0958 | 0.081338
| 2.7494 | 113.0811 | 0.082028
| 2.7764 | 114.1918 | 0.082756
| 2.8037 | 115.3156 | 0.083688
| 2.8293 | 116.3663 | 0.084484
| 2.8556 | 117.4511 | 0.085338
| 2.8796 | 118.4353 | 0.086085
| 2.908 | 119.6066 | 0.08691
| 2.9394 | 120.8971 | 0.087862
| 2.9705 | 122.1761 | 0.088807
| 3.0036 | 123.5354 | 0.089901
| 3.0306 | 124.6484 | 0.090701
| 3.0565 | 125.7111 | 0.091408
| 3.0866 | 126.9487 | 0.092352
| 3.115 | 128.1205 | 0.093237
| 3.1403 | 129.1602 | 0.094065
| 3.1681 | 130.3037 | 0.094897
| 3.2083 | 131.9554 | 0.096322
| 3.2375 | 133.1583 | 0.097048
| 3.2623 | 134.1754 | 0.097836
| 3.2884 | 135.2513 | 0.098665
| 3.3167 | 136.4137 | 0.099438
| 3.3433 | 137.5092 | 0.10039
| 3.3743 | 138.7832 | 0.10131
| 3.4021 | 139.9277 | 0.10209
| 3.4281 | 140.9951 | 0.10299
| 3.4555 | 142.1225 | 0.10386
| 3.4841 | 143.2998 | 0.10469
| 3.5064 | 144.2168 | 0.10547
| 3.5355 | 145.4134 | 0.1063
| 3.5639 | 146.5826 | 0.10696
| 3.5918 | 147.7275 | 0.10789
| 3.6247 | 149.0836 | 0.10898
| 3.6503 | 150.1339 | 0.10976
| 3.68 | 151.3555 | 0.1106
| 3.7081 | 152.5115 | 0.11156
| 3.7358 | 153.6513 | 0.11241
| 3.7616 | 154.7131 | 0.11332
| 3.7847 | 155.6634 | 0.11402
| 3.8092 | 156.6722 | 0.11485
| 3.8348 | 157.7228 | 0.11555
| 3.8622 | 158.8527 | 0.11635
| 3.8949 | 160.1949 | 0.11732
| 3.9231 | 161.3551 | 0.11814
| 3.9486 | 162.4054 | 0.11906
| 3.9751 | 163.4956 | 0.11987
| 4.0003 | 164.5302 | 0.12058
| 4.0374 | 166.0549 | 0.1218
| 4.0703 | 167.4086 | 0.1227
| 4.092 | 168.3022 | 0.12335
| 4.113 | 169.1668 | 0.1241
| 4.1396 | 170.2617 | 0.12483
| 4.1654 | 171.3212 | 0.12573
| 4.1909 | 172.3718 | 0.12647
| 4.2172 | 173.4526 | 0.1272
| 4.2442 | 174.5617 | 0.12812
| 4.2771 | 175.9174 | 0.12922
| 4.3115 | 177.3323 | 0.13015
| 4.3366 | 178.362 | 0.13098
| 4.3604 | 179.3404 | 0.13167
| 4.3864 | 180.4105 | 0.13249
| 4.3999 | 180.9675 | 0.133
| 4.4316 | 182.2711 | 0.13393
| 4.4687 | 183.7959 | 0.13505
| 4.4958 | 184.9121 | 0.1358
| 4.5229 | 186.0253 | 0.13677
| 4.5549 | 187.3425 | 0.13778
| 4.5776 | 188.2764 | 0.1384
| 4.6084 | 189.5408 | 0.13941
| 4.631 | 190.4709 | 0.14001
| 4.6583 | 191.5947 | 0.14091
| 4.6891 | 192.8591 | 0.14171
| 4.7138 | 193.8781 | 0.14259
| 4.7394 | 194.9283 | 0.14335
| 4.7695 | 196.1685 | 0.14429
| 4.8065 | 197.6911 | 0.14546
| 4.8401 | 199.0705 | 0.14636
| 4.865 | 200.0972 | 0.14724
| 4.8816 | 200.7798 | 0.1478
| 4.9089 | 201.8999 | 0.14854
| 4.9451 | 203.392 | 0.14981
| 4.9696 | 204.3984 | 0.15044
| 5.0069 | 205.9311 | 0.15183
| 5.0303 | 206.8925 | 0.15232
| 5.0596 | 208.0997 | 0.15316
| 5.0871 | 209.2286 | 0.15404
| 5.1139 | 210.3342 | 0.15488
| 5.1451 | 211.6144 | 0.15603
| 5.1707 | 212.6702 | 0.15686
| 5.1964 | 213.7263 | 0.15746
| 5.2236 | 214.8449 | 0.15815
| 5.2531 | 216.0598 | 0.15917
| 5.2869 | 217.4469 | 0.16022
| 5.3143 | 218.5734 | 0.16099
| 5.3404 | 219.6477 | 0.16184
| 5.3684 | 220.801 | 0.16269
| 5.3918 | 221.764 | 0.16338
| 5.416 | 222.7594 | 0.16423
| 5.4526 | 224.2626 | 0.1653
| 5.4775 | 225.288 | 0.16591
| 5.503 | 226.3366 | 0.16677
| 5.5292 | 227.4127 | 0.16759
| 5.5559 | 228.5132 | 0.1685
| 5.58 | 229.5033 | 0.16919
| 5.6039 | 230.4851 | 0.16987
| 5.6337 | 231.7135 | 0.17086
| 5.6654 | 233.0142 | 0.17187
| 5.6894 | 234.0018 | 0.17257
| 5.7233 | 235.396 | 0.17372
| 5.753 | 236.6186 | 0.17463
| 5.781 | 237.7692 | 0.17539
| 5.8029 | 238.6726 | 0.17612
| 5.8291 | 239.7505 | 0.17688
| 5.858 | 240.9388 | 0.17775
| 5.881 | 241.8826 | 0.17853
| 5.9074 | 242.9711 | 0.1794
| 5.9342 | 244.0708 | 0.18013
| 5.977 | 245.8307 | 0.18151
| 6.005 | 246.9843 | 0.18244
| 6.0308 | 248.046 | 0.18319
| 6.0575 | 249.1429 | 0.18404
| 6.0869 | 250.3536 | 0.18486
| 6.1223 | 251.8061 | 0.18607
| 6.1569 | 253.2309 | 0.18694
| 6.18 | 254.1812 | 0.18761
| 6.2037 | 255.1562 | 0.18831
| 6.2274 | 256.1308 | 0.18901
| 6.2551 | 257.2688 | 0.19021
| 6.2839 | 258.4557 | 0.19078
| 6.3146 | 259.7154 | 0.19175
| 6.3396 | 260.7437 | 0.19261
| 6.361 | 261.6252 | 0.19322
| 6.3941 | 262.986 | 0.19437
| 6.4218 | 264.1256 | 0.19527
| 6.453 | 265.4108 | 0.19617
| 6.4768 | 266.3904 | 0.19688
| 6.5011 | 267.3898 | 0.19764
| 6.5352 | 268.7907 | 0.19871
| 6.5772 | 270.5167 | 0.19993
| 6.6029 | 271.574 | 0.20072
| 6.6225 | 272.3825 | 0.20131
| 6.6375 | 272.997 | 0.20188
| 6.6691 | 274.2978 | 0.20273
| 6.6999 | 275.5659 | 0.20377
| 6.729 | 276.761 | 0.20456
| 6.7515 | 277.6858 | 0.20531
| 6.7772 | 278.7432 | 0.20605
| 6.8063 | 279.9389 | 0.20709
| 6.8389 | 281.2795 | 0.20799
| 6.8737 | 282.7115 | 0.20906
| 6.9005 | 283.8159 | 0.20985
| 6.9192 | 284.5859 | 0.21051
| 6.9441 | 285.6089 | 0.21141
| 6.9672 | 286.56 | 0.212
| 6.9974 | 287.8003 | 0.21298
| 7.0269 | 289.0145 | 0.21375
| 7.0593 | 290.348 | 0.21481
| 7.0862 | 291.454 | 0.2156
| 7.1125 | 292.5346 | 0.21632
| 7.1342 | 293.4278 | 0.21714
| 7.1645 | 294.6736 | 0.21813
| 7.195 | 295.9297 | 0.21903
| 7.2229 | 297.0747 | 0.21992
| 7.2491 | 298.1513 | 0.22059
| 7.2756 | 299.2443 | 0.2215
| 7.3082 | 300.5843 | 0.22235
| 7.3333 | 301.6159 | 0.22321
| 7.3629 | 302.8349 | 0.22409
| 7.3946 | 304.1385 | 0.22509
| 7.4214 | 305.2392 | 0.22593
| 7.4512 | 306.4656 | 0.22672
| 7.4775 | 307.5484 | 0.22763
| 7.5029 | 308.5906 | 0.22854
| 7.5329 | 309.8244 | 0.22937
| 7.5529 | 310.6478 | 0.23
| 7.5784 | 311.6981 | 0.23078
| 7.6087 | 312.9411 | 0.2318
| 7.6393 | 314.2004 | 0.23262
| 7.6695 | 315.4423 | 0.23358
| 7.6989 | 316.6525 | 0.23444
| 7.7273 | 317.8193 | 0.23537
| 7.7509 | 318.7896 | 0.23614
| 7.776 | 319.825 | 0.23683
| 7.8037 | 320.9627 | 0.23778
| 7.8394 | 322.4327 | 0.23875
| 7.8687 | 323.6383 | 0.23966
| 7.8904 | 324.5306 | 0.24037
| 7.9181 | 325.6697 | 0.24129
| 7.9437 | 326.7204 | 0.24195
| 7.9743 | 327.9805 | 0.24296
| 8.0021 | 329.1231 | 0.24378
| 8.0253 | 330.0783 | 0.24455
| 8.0499 | 331.0877 | 0.24538
| 8.0772 | 332.2137 | 0.246
| 8.1081 | 333.4822 | 0.24695
| 8.1351 | 334.5934 | 0.24794
| 8.1678 | 335.9398 | 0.24889
| 8.2031 | 337.3887 | 0.2501
| 8.2251 | 338.2938 | 0.25081
| 8.2541 | 339.4894 | 0.25166
| 8.2763 | 340.4011 | 0.25225
| 8.3069 | 341.6582 | 0.2532
| 8.3393 | 342.9918 | 0.25427
| 8.3681 | 344.1786 | 0.25521
| 8.3932 | 345.2081 | 0.25596
| 8.4171 | 346.1905 | 0.25662
| 8.4417 | 347.2023 | 0.25737
| 8.4656 | 348.1879 | 0.25812
| 8.4971 | 349.4811 | 0.25903
| 8.5241 | 350.5925 | 0.25982
| 8.5517 | 351.7265 | 0.26072
| 8.579 | 352.8511 | 0.26158
| 8.613 | 354.2491 | 0.26268
| 8.6415 | 355.4222 | 0.26369
| 8.6689 | 356.5477 | 0.26452
| 8.6912 | 357.4649 | 0.2652
| 8.7162 | 358.4947 | 0.26604
| 8.7455 | 359.6976 | 0.26696
| 8.772 | 360.7911 | 0.26752
| 8.7962 | 361.7836 | 0.26832
| 8.8263 | 363.0215 | 0.26929
| 8.8593 | 364.3803 | 0.27024
| 8.8807 | 365.2602 | 0.27098
| 8.9077 | 366.3708 | 0.27174
| 8.9377 | 367.6036 | 0.27266
| 8.9631 | 368.6487 | 0.27351
| 8.9922 | 369.8455 | 0.27439
| 9.0186 | 370.9328 | 0.27525
| 9.0415 | 371.8752 | 0.27586
| 9.0683 | 372.9764 | 0.27681
| 9.0989 | 374.2348 | 0.27763
| 9.1274 | 375.4053 | 0.27854
| 9.1506 | 376.3601 | 0.27933
| 9.1809 | 377.6089 | 0.28013
| 9.208 | 378.7234 | 0.28106
| 9.2329 | 379.7462 | 0.28195
| 9.2594 | 380.8346 | 0.28257
| 9.2857 | 381.9178 | 0.28342
| 9.3169 | 383.2009 | 0.28448
| 9.3545 | 384.7469 | 0.28552
| 9.3741 | 385.5546 | 0.2862
| 9.3978 | 386.5272 | 0.28687
| 9.4323 | 387.9454 | 0.28792
| 9.4568 | 388.9533 | 0.2887
| 9.4806 | 389.9335 | 0.28949
| 9.5092 | 391.109 | 0.29045
| 9.5369 | 392.2484 | 0.29125
| 9.5607 | 393.2261 | 0.29184
| 9.5862 | 394.276 | 0.29269
| 9.6126 | 395.3616 | 0.2935
| 9.6457 | 396.7223 | 0.29474
| 9.6748 | 397.9217 | 0.29547
| 9.7086 | 399.311 | 0.29655
| 9.7331 | 400.3198 | 0.29724
| 9.7551 | 401.2253 | 0.29794
| 9.7769 | 402.1206 | 0.29867
| 9.804 | 403.2359 | 0.29949
| 9.8302 | 404.3137 | 0.30022
| 9.8569 | 405.4125 | 0.30103
| 9.8865 | 406.63 | 0.30196
| 9.9259 | 408.2477 | 0.30313
| 9.9578 | 409.559 | 0.30421
| 9.9828 | 410.5883 | 0.30498
| 10.0021 | 411.3834 | 0.3056
| 10.0196 | 412.1018 | 0.30609
| 10.0484 | 413.2854 | 0.30709
| 10.0734 | 414.3158 | 0.30781
| 10.0991 | 415.3737 | 0.30869
| 10.1304 | 416.6584 | 0.30945
| 10.1593 | 417.8499 | 0.31048
| 10.1868 | 418.9803 | 0.31139
| 10.2131 | 420.0601 | 0.31217
| 10.2383 | 421.0972 | 0.31298
| 10.2637 | 422.1428 | 0.31374
| 10.292 | 423.3075 | 0.31454
| 10.3185 | 424.3943 | 0.31541
| 10.3466 | 425.5515 | 0.31625
| 10.3787 | 426.8724 | 0.31728
| 10.4101 | 428.1636 | 0.31827
| 10.4335 | 429.1262 | 0.31896
| 10.4561 | 430.0565 | 0.31963
| 10.483 | 431.1624 | 0.32049
| 10.509 | 432.2316 | 0.32134
| 10.5369 | 433.3781 | 0.32215
| 10.5648 | 434.5283 | 0.32301
| 10.5921 | 435.6475 | 0.32394
| 10.6156 | 436.6146 | 0.32462
| 10.6405 | 437.6384 | 0.3254
| 10.6869 | 439.5498 | 0.32688
| 10.7211 | 440.9563 | 0.32777
| 10.7414 | 441.7878 | 0.32848
| 10.759 | 442.5142 | 0.32905
| 10.775 | 443.1736 | 0.32961
| 10.8009 | 444.2368 | 0.33038
| 10.8345 | 445.6207 | 0.33134
| 10.8615 | 446.7282 | 0.33219
| 10.8871 | 447.7808 | 0.33306
| 10.9137 | 448.8758 | 0.33388
| 10.9367 | 449.8213 | 0.33464
| 10.963 | 450.9058 | 0.33548
| 10.9951 | 452.2236 | 0.33635
| 11.0191 | 453.2111 | 0.33718
| 11.0448 | 454.2667 | 0.33795
| 11.0724 | 455.402 | 0.33887
| 11.1063 | 456.7975 | 0.33982
| 11.1409 | 458.221 | 0.34096
| 11.1686 | 459.3608 | 0.34187
| 11.1896 | 460.2232 | 0.3424
| 11.2132 | 461.1948 | 0.34319
| 11.2387 | 462.2441 | 0.34403
| 11.2596 | 463.1024 | 0.3446
| 11.2904 | 464.3706 | 0.34549
| 11.3245 | 465.771 | 0.34667
| 11.3518 | 466.8946 | 0.34744
| 11.3805 | 468.0767 | 0.34839
| 11.4063 | 469.1389 | 0.34923
| 11.4367 | 470.3892 | 0.34999
| 11.4616 | 471.4129 | 0.35088
| 11.4827 | 472.2775 | 0.35167
| 11.5181 | 473.7359 | 0.35265
| 11.5459 | 474.8798 | 0.35346
| 11.5687 | 475.8176 | 0.35428
| 11.5948 | 476.8878 | 0.35502
| 11.6264 | 478.1894 | 0.3561
| 11.6534 | 479.3008 | 0.35692
| 11.6785 | 480.3323 | 0.3577
| 11.7038 | 481.3724 | 0.35838
| 11.731 | 482.491 | 0.35923
| 11.7574 | 483.5774 | 0.36019
| 11.7854 | 484.7291 | 0.3611
| 11.8138 | 485.8965 | 0.36185
| 11.8422 | 487.0655 | 0.36278
| 11.8749 | 488.4117 | 0.36376
| 11.9056 | 489.6736 | 0.36474
| 11.9304 | 490.6926 | 0.36552
| 11.9531 | 491.6267 | 0.36627
| 11.9777 | 492.6394 | 0.36698
| 11.9988 | 493.5076 | 0.36774
| 12.0222 | 494.4702 | 0.36842
| 12.0512 | 495.6609 | 0.36929
| 12.0781 | 496.7661 | 0.37018
| 12.1091 | 498.0423 | 0.37105
| 12.1396 | 499.2969 | 0.37198
| 12.1699 | 500.5415 | 0.37304
| 12.1974 | 501.6734 | 0.37403
| 12.2234 | 502.7441 | 0.37476
| 12.2486 | 503.7814 | 0.37556
| 12.2714 | 504.7164 | 0.37626
| 12.2948 | 505.6812 | 0.37685
| 12.3188 | 506.6674 | 0.37765
| 12.3449 | 507.7417 | 0.37843
| 12.3755 | 509.0002 | 0.37934
| 12.4075 | 510.3141 | 0.38048
| 12.4907 | 513.7361 | 0.38295
| 12.5158 | 514.7699 | 0.38375
| 12.5115 | 514.592 | 0.38368
| 12.534 | 515.5197 | 0.38449
| 12.5583 | 516.5168 | 0.38523
| 12.5863 | 517.6704 | 0.38616
| 12.6126 | 518.7514 | 0.38703
| 12.6337 | 519.621 | 0.38765
| 12.6618 | 520.7756 | 0.38857
| 12.6893 | 521.9059 | 0.38934
| 12.7128 | 522.873 | 0.39007
| 12.7394 | 523.9687 | 0.3909
| 12.7677 | 525.1322 | 0.39181
| 12.7995 | 526.437 | 0.39277
| 12.8246 | 527.469 | 0.39355
| 12.8481 | 528.4378 | 0.39425
| 12.8784 | 529.6823 | 0.39522
| 12.9023 | 530.6682 | 0.39597
| 12.9359 | 532.0469 | 0.39699
| 12.9631 | 533.168 | 0.39796
| 12.9871 | 534.1531 | 0.39862
| 13.0149 | 535.2988 | 0.39951
| 13.0405 | 536.3529 | 0.40032
| 13.0701 | 537.5698 | 0.40123
| 13.0944 | 538.5662 | 0.40199
| 13.1207 | 539.6499 | 0.40281
| 13.1479 | 540.768 | 0.40366
| 13.1726 | 541.7837 | 0.40448
| 13.2021 | 542.9978 | 0.40543
| 13.2342 | 544.3189 | 0.40639
| 13.2577 | 545.2829 | 0.40714
| 13.2854 | 546.4241 | 0.40801
| 13.3081 | 547.358 | 0.40865
| 13.3386 | 548.6103 | 0.40972
| 13.3659 | 549.7339 | 0.4105
| 13.395 | 550.9294 | 0.41144
| 13.422 | 552.041 | 0.4124
| 13.4476 | 553.0956 | 0.41308
| 13.4705 | 554.0364 | 0.4139
| 13.5099 | 555.6573 | 0.41505
| 13.5409 | 556.9323 | 0.41601
| 13.5576 | 557.6183 | 0.41655
| 13.5825 | 558.6418 | 0.41732
| 13.6093 | 559.7461 | 0.41824
| 13.6346 | 560.7845 | 0.41886
| 13.6619 | 561.9091 | 0.41993
| 13.6916 | 563.1309 | 0.42077
| 13.72 | 564.2996 | 0.42165
| 13.7486 | 565.4747 | 0.42254
| 13.7708 | 566.3876 | 0.42338
| 13.793 | 567.3014 | 0.42415
| 13.8231 | 568.5376 | 0.42484
| 13.8499 | 569.6407 | 0.42589
| 13.8804 | 570.8964 | 0.42674
| 13.9044 | 571.8815 | 0.42744
| 13.931 | 572.9785 | 0.42835
| 13.9597 | 574.1586 | 0.4292
| 13.987 | 575.2783 | 0.43019
| 14.0132 | 576.3559 | 0.43097
| 14.0383 | 577.3898 | 0.43185
| 14.0633 | 578.419 | 0.43241
| 14.0904 | 579.5314 | 0.4334
| 14.1187 | 580.6979 | 0.43429
| 14.1501 | 581.9892 | 0.43534
| 14.1757 | 583.0404 | 0.43603
| 14.1993 | 584.0137 | 0.43684
| 14.2238 | 585.0193 | 0.43758
| 14.2555 | 586.3225 | 0.43855
| 14.2786 | 587.2726 | 0.43921
| 14.3028 | 588.2687 | 0.44019
| 14.3341 | 589.5544 | 0.4411
| 14.363 | 590.7467 | 0.44194
| 14.3869 | 591.7273 | 0.44275
| 14.413 | 592.8007 | 0.44351
| 14.4362 | 593.7541 | 0.4443
| 14.4645 | 594.9215 | 0.44522
| 14.4961 | 596.2201 | 0.44628
| 14.5254 | 597.4264 | 0.44716
| 14.5622 | 598.9359 | 0.44847
| 14.5944 | 600.2608 | 0.44945
| 14.6165 | 601.1718 | 0.45017
| 14.6419 | 602.215 | 0.45097
| 14.6678 | 603.2795 | 0.45175
| 14.6923 | 604.2883 | 0.45254
| 14.7198 | 605.4192 | 0.45332
| 14.7416 | 606.3153 | 0.4541
| 14.7665 | 607.341 | 0.45486
| 14.7924 | 608.4078 | 0.4558
| 14.8219 | 609.621 | 0.45666
| 14.8504 | 610.7919 | 0.45757
| 14.877 | 611.8867 | 0.45841
| 14.9031 | 612.959 | 0.45921
| 14.9339 | 614.2276 | 0.46021
| 14.9631 | 615.4288 | 0.46111
| 14.992 | 616.615 | 0.46204
| 15.0189 | 617.7236 | 0.46283
| 15.044 | 618.7562 | 0.46369
| 15.067 | 619.6991 | 0.46449
| 15.0983 | 620.9865 | 0.46548
| 15.1228 | 621.9961 | 0.46611
| 15.1458 | 622.9409 | 0.46701
| 15.1676 | 623.8374 | 0.4676
| 15.1947 | 624.9509 | 0.46847
| 15.2332 | 626.5352 | 0.46971
| 15.2646 | 627.828 | 0.47076
| 15.3088 | 629.645 | 0.472
| 15.3295 | 630.4986 | 0.47263
| 15.3518 | 631.4155 | 0.47344
| 15.3714 | 632.2189 | 0.47407
| 15.3945 | 633.1694 | 0.47487
| 15.4244 | 634.3986 | 0.47578
| 15.4507 | 635.4801 | 0.47652
| 15.4782 | 636.6122 | 0.47751
| 15.5048 | 637.7068 | 0.47828
| 15.5307 | 638.7733 | 0.47916
| 15.5593 | 639.947 | 0.48018
| 15.5884 | 641.1441 | 0.48103
| 15.6157 | 642.2662 | 0.48187
| 15.6468 | 643.5452 | 0.48276
| 15.6719 | 644.5809 | 0.48372
| 15.6964 | 645.5887 | 0.48456
| 15.7171 | 646.4383 | 0.48517
| 15.7428 | 647.4955 | 0.48593
| 15.7703 | 648.6273 | 0.48677
| 15.7987 | 649.7943 | 0.48776
| 15.8301 | 651.0872 | 0.48879
| 15.8568 | 652.1854 | 0.48948
| 15.8817 | 653.2078 | 0.49054
| 15.9038 | 654.1159 | 0.49131
| 15.9288 | 655.1438 | 0.49202
| 15.9606 | 656.453 | 0.49298
| 15.9874 | 657.556 | 0.49398
| 16.0249 | 659.0984 | 0.49524
| 16.0542 | 660.3031 | 0.49586
| 16.0817 | 661.4347 | 0.49695
| 16.1073 | 662.4885 | 0.49763
| 16.1272 | 663.3072 | 0.49836
| 16.1561 | 664.4931 | 0.49939
| 16.1846 | 665.6654 | 0.50038
| 16.2254 | 667.3433 | 0.50152
| 16.2586 | 668.7113 | 0.50259
| 16.2885 | 669.9408 | 0.50344
| 16.3155 | 671.0507 | 0.50443
| 16.3376 | 671.9591 | 0.50513
| 16.3554 | 672.6906 | 0.50585
| 16.3793 | 673.673 | 0.50646
| 16.4032 | 674.6583 | 0.5074
| 16.4283 | 675.6901 | 0.50812
| 16.4563 | 676.8401 | 0.50907
| 16.4846 | 678.0037 | 0.51008
| 16.5128 | 679.1665 | 0.51088
| 16.5399 | 680.2792 | 0.51188
| 16.5668 | 681.3856 | 0.51273
| 16.5914 | 682.3998 | 0.51335
| 16.6175 | 683.4725 | 0.51426
| 16.6424 | 684.4947 | 0.5152
| 16.6672 | 685.5163 | 0.51599
| 16.6918 | 686.5289 | 0.51681
| 16.7186 | 687.628 | 0.51768
| 16.7434 | 688.6518 | 0.51853
| 16.7756 | 689.9745 | 0.51951
| 16.8033 | 691.1115 | 0.52024
| 16.8262 | 692.0551 | 0.52133
| 16.849 | 692.9949 | 0.52205
| 16.8726 | 693.9641 | 0.52283
| 16.893 | 694.8044 | 0.52353
| 16.9198 | 695.9033 | 0.52455
| 16.9464 | 697 | 0.52523
| 16.9717 | 698.0417 | 0.52619
| 17.0026 | 699.309 | 0.52729
| 17.0279 | 700.3515 | 0.52791
| 17.0528 | 701.3738 | 0.52889
| 17.0808 | 702.5264 | 0.52968
| 17.1034 | 703.4562 | 0.53048
| 17.1283 | 704.4788 | 0.53143
| 17.1519 | 705.45 | 0.5322
| 17.1748 | 706.3945 | 0.53298
| 17.2024 | 707.5292 | 0.53389
| 17.226 | 708.5006 | 0.53478
| 17.2512 | 709.5335 | 0.5356
| 17.2736 | 710.4585 | 0.53639
| 17.2971 | 711.4234 | 0.53717
| 17.3251 | 712.5757 | 0.53817
| 17.3475 | 713.4974 | 0.53896
| 17.3696 | 714.4033 | 0.53968
| 17.3961 | 715.4955 | 0.54067
| 17.4224 | 716.5749 | 0.54158
| 17.4495 | 717.6919 | 0.54242
| 17.4743 | 718.7135 | 0.54338
| 17.4975 | 719.6646 | 0.54428
| 17.5202 | 720.6009 | 0.54494
| 17.5425 | 721.5164 | 0.54575
| 17.5691 | 722.6111 | 0.54674
| 17.5952 | 723.6838 | 0.5477
| 17.617 | 724.5808 | 0.54843
| 17.6397 | 725.5149 | 0.54918
| 17.6602 | 726.3572 | 0.55001
| 17.6843 | 727.3491 | 0.55092
| 17.7068 | 728.2734 | 0.55178
| 17.7373 | 729.5268 | 0.55268
| 17.7605 | 730.4811 | 0.55362
| 17.7832 | 731.4182 | 0.55449
| 17.8027 | 732.217 | 0.55533
| 17.8269 | 733.2121 | 0.55615
| 17.848 | 734.0835 | 0.55695
| 17.8722 | 735.0782 | 0.55791
| 17.8936 | 735.9576 | 0.55866
| 17.912 | 736.7152 | 0.55939
| 17.9368 | 737.7358 | 0.56023
| 17.9665 | 738.9571 | 0.56145
| 17.9906 | 739.9471 | 0.56227
| 18.023 | 741.2773 | 0.56366
| 18.0412 | 742.026 | 0.56436
| 18.0619 | 742.8782 | 0.56513
| 18.0813 | 743.6751 | 0.56583
| 18.1035 | 744.5919 | 0.56678
| 18.1254 | 745.4913 | 0.56768
| 18.1462 | 746.3469 | 0.56851
| 18.1811 | 747.7809 | 0.56983
| 18.2075 | 748.8679 | 0.57082
| 18.2256 | 749.6142 | 0.57154
| 18.2428 | 750.3194 | 0.57229
| 18.2623 | 751.1229 | 0.57304
| 18.2845 | 752.0345 | 0.57413
| 18.3142 | 753.2571 | 0.57521
| 18.337 | 754.194 | 0.57622
| 18.3491 | 754.6927 | 0.57697
| 18.3625 | 755.2422 | 0.57758
| 18.3783 | 755.8931 | 0.57831
| 18.3937 | 756.5244 | 0.57912
| 18.4128 | 757.3105 | 0.57995
| 18.4311 | 758.0649 | 0.58074
| 18.4487 | 758.7864 | 0.58162
| 18.4716 | 759.7281 | 0.58257
| 18.486 | 760.3206 | 0.58344
| 18.5024 | 760.995 | 0.58414
| 18.5192 | 761.6866 | 0.58496
| 18.5466 | 762.816 | 0.58661
| 18.5649 | 763.5658 | 0.58734
| 18.5822 | 764.2772 | 0.58848
| 18.5968 | 764.8791 | 0.58924
| 18.6132 | 765.5557 | 0.59015
| 18.629 | 766.2032 | 0.59107
| 18.6385 | 766.5955 | 0.5918
| 18.6484 | 767.0014 | 0.59248
| 18.6597 | 767.4679 | 0.59332
| 18.6732 | 768.0199 | 0.59425
| 18.6865 | 768.5698 | 0.59506
| 18.6992 | 769.0901 | 0.59593
| 18.708 | 769.4515 | 0.59672
| 18.718 | 769.8658 | 0.59752
| 18.7259 | 770.1912 | 0.59845
| 18.7338 | 770.5156 | 0.59914
| 18.7448 | 770.968 | 0.60003
| 18.7528 | 771.2939 | 0.60078
| 18.7687 | 771.9509 | 0.60161
| 18.7803 | 772.4275 | 0.60248
| 18.7906 | 772.8492 | 0.60347
| 18.8031 | 773.3647 | 0.60449
| 18.8126 | 773.7533 | 0.60541
| 18.815 | 773.8554 | 0.60634
| 18.8186 | 774.004 | 0.60692
| 18.8221 | 774.1471 | 0.60773
| 18.8286 | 774.4124 | 0.60853
| 18.8314 | 774.5278 | 0.60946
| 18.839 | 774.8392 | 0.61037
| 18.8442 | 775.053 | 0.6113
| 18.8466 | 775.1525 | 0.61219
| 18.8462 | 775.1388 | 0.61286
| 18.846 | 775.131 | 0.61419
| 18.8495 | 775.273 | 0.61521
| 18.8488 | 775.2443 | 0.61591
| 18.8549 | 775.4956 | 0.61687
| 18.8577 | 775.6084 | 0.61752
| 18.8623 | 775.8012 | 0.61854
| 18.8637 | 775.859 | 0.61945
| 18.8678 | 776.027 | 0.6202
| 18.8678 | 776.0236 | 0.62106
| 18.8707 | 776.1443 | 0.62173
| 18.8716 | 776.1834 | 0.62273
| 18.869 | 776.0747 | 0.62353
| 18.873 | 776.2394 | 0.62441
| 18.8773 | 776.4158 | 0.62517
| 18.8767 | 776.3923 | 0.62615
| 18.8771 | 776.4078 | 0.62714
| 18.8779 | 776.4412 | 0.62801
| 18.8789 | 776.4829 | 0.62877
| 18.8835 | 776.673 | 0.62972
| 18.8892 | 776.9039 | 0.63061
| 18.8912 | 776.9864 | 0.6316
| 18.8878 | 776.8471 | 0.63244
| 18.8897 | 776.9269 | 0.63329
| 18.8942 | 777.1111 | 0.63423
| 18.8972 | 777.2335 | 0.63506
| 18.894 | 777.1047 | 0.63607
| 18.8918 | 777.0122 | 0.63678
| 18.8933 | 777.0757 | 0.63815
| 18.896 | 777.1844 | 0.63891
| 18.9007 | 777.3782 | 0.63983
| 18.9013 | 777.4025 | 0.64065
| 18.8993 | 777.3196 | 0.64134
| 18.9032 | 777.4819 | 0.64244
| 18.905 | 777.5576 | 0.64331
| 18.9064 | 777.6134 | 0.64403
| 18.9085 | 777.7002 | 0.64489
| 18.9087 | 777.7094 | 0.64584
| 18.9125 | 777.8626 | 0.64681
| 18.9104 | 777.7787 | 0.64746
| 18.9098 | 777.7544 | 0.64869
| 18.9096 | 777.7455 | 0.64947
| 18.9175 | 778.0714 | 0.65085
| 18.9181 | 778.0929 | 0.65176
| 18.9213 | 778.228 | 0.65263
| 18.9253 | 778.3908 | 0.65354
| 18.9239 | 778.3349 | 0.65423
| 18.9297 | 778.5716 | 0.65517
| 18.9294 | 778.5591 | 0.65597
| 18.9313 | 778.6388 | 0.65674
| 18.9335 | 778.7265 | 0.6577
| 18.934 | 778.7504 | 0.65853
| 18.9428 | 779.1102 | 0.6595
| 18.9401 | 778.9974 | 0.6604
| 18.9389 | 778.9499 | 0.66111
| 18.9405 | 779.0156 | 0.66191
| 18.9435 | 779.141 | 0.66274
| 18.949 | 779.3642 | 0.66374
| 18.9508 | 779.4393 | 0.66456
| 18.9586 | 779.7617 | 0.66567
| 18.9548 | 779.6024 | 0.66653
| 18.9517 | 779.4762 | 0.66717
| 18.9533 | 779.5431 | 0.66781
| 18.9547 | 779.6012 | 0.66868
| 18.9555 | 779.6333 | 0.66954
| 18.9591 | 779.7801 | 0.67038
| 18.9632 | 779.9486 | 0.67129
| 18.9667 | 780.0918 | 0.67221
| 18.9666 | 780.0894 | 0.673
| 18.9675 | 780.1251 | 0.67386
| 18.9704 | 780.2463 | 0.6748
| 18.973 | 780.3529 | 0.67551
| 18.9704 | 780.246 | 0.67655
| 18.9771 | 780.5194 | 0.67734
| 18.9813 | 780.6948 | 0.67832
| 18.9769 | 780.5126 | 0.68003
| 18.98 | 780.641 | 0.68088
| 18.9826 | 780.7477 | 0.68163
| 18.9884 | 780.985 | 0.68295
| 18.9922 | 781.1422 | 0.6837
| 18.9978 | 781.3745 | 0.68458
| 18.994 | 781.2161 | 0.6861
| 18.9954 | 781.2725 | 0.68695
| 18.9966 | 781.3215 | 0.6877
| 18.9983 | 781.3933 | 0.6886
| 19.0036 | 781.612 | 0.68945
| 19.0043 | 781.6391 | 0.69032
| 19.0071 | 781.7543 | 0.69149
| 19.005 | 781.6671 | 0.6921
| 19.005 | 781.6675 | 0.69291
| 19.0117 | 781.945 | 0.69395
| 19.0179 | 782.1998 | 0.6949
| 19.0175 | 782.1813 | 0.69606
| 19.0137 | 782.0276 | 0.69684
| 19.0174 | 782.1796 | 0.69791
| 19.0191 | 782.2478 | 0.69863
| 19.0237 | 782.4384 | 0.69994
| 19.0279 | 782.6098 | 0.70075
| 19.0296 | 782.6801 | 0.70219
| 19.0288 | 782.6463 | 0.70287
| 19.0362 | 782.9536 | 0.70407
| 19.0361 | 782.9467 | 0.70503
| 19.0394 | 783.0838 | 0.70581
| 19.0379 | 783.0204 | 0.70664
| 19.0381 | 783.0303 | 0.70755
| 19.041 | 783.1489 | 0.70831
| 19.042 | 783.1904 | 0.70917
| 19.0457 | 783.343 | 0.70997
| 19.0456 | 783.34 | 0.71079
| 19.0468 | 783.3866 | 0.71161
| 19.0478 | 783.4295 | 0.71248
| 19.0558 | 783.7588 | 0.71347
| 19.0557 | 783.7553 | 0.71426
| 19.0557 | 783.7549 | 0.71499
| 19.0558 | 783.7595 | 0.71591
| 19.0664 | 784.194 | 0.71716
| 19.0668 | 784.2123 | 0.7185
| 19.0652 | 784.1441 | 0.71931
| 19.0641 | 784.0977 | 0.72004
| 19.0687 | 784.2884 | 0.72086
| 19.0676 | 784.2451 | 0.72166
| 19.0696 | 784.3269 | 0.72253
| 19.0746 | 784.5326 | 0.72349
| 19.0746 | 784.531 | 0.72425
| 19.0788 | 784.706 | 0.72523
| 19.083 | 784.8785 | 0.7259
| 19.0833 | 784.8886 | 0.72685
| 19.0845 | 784.9394 | 0.72775
| 19.0827 | 784.8624 | 0.72842
| 19.0868 | 785.033 | 0.72972
| 19.0894 | 785.1381 | 0.73053
| 19.0906 | 785.1876 | 0.73141
| 19.0935 | 785.3083 | 0.73232
| 19.0975 | 785.4714 | 0.73327
| 19.101 | 785.6164 | 0.73426
| 19.0993 | 785.5478 | 0.73604
| 19.1038 | 785.7303 | 0.73703
| 19.1029 | 785.6965 | 0.73774
| 19.1053 | 785.7921 | 0.73855
| 19.1093 | 785.9575 | 0.73947
| 19.1106 | 786.011 | 0.74026
| 19.1127 | 786.0997 | 0.74108
| 19.1169 | 786.2721 | 0.74256
| 19.1203 | 786.4096 | 0.7434
| 19.1215 | 786.4583 | 0.7449
| 19.1235 | 786.5412 | 0.74572
| 19.1269 | 786.681 | 0.74657
| 19.1256 | 786.628 | 0.74749
| 19.1272 | 786.6947 | 0.74823
| 19.1306 | 786.8338 | 0.74904
| 19.1342 | 786.9832 | 0.75004
| 19.1377 | 787.1255 | 0.7509
| 19.1365 | 787.0791 | 0.75247
| 19.137 | 787.0966 | 0.75324
| 19.1423 | 787.3174 | 0.75409
| 19.142 | 787.3015 | 0.75504
| 19.1448 | 787.4193 | 0.75584
| 19.1461 | 787.4721 | 0.7567
| 19.1498 | 787.6228 | 0.75759
| 19.1557 | 787.8682 | 0.75852
| 19.1542 | 787.8071 | 0.75933
| 19.1574 | 787.9371 | 0.76019
| 19.1588 | 787.9927 | 0.76095
| 19.1579 | 787.9557 | 0.76195
| 19.1625 | 788.1473 | 0.76275
| 19.1624 | 788.1439 | 0.76429
| 19.1604 | 788.0583 | 0.7649
| 19.1626 | 788.1519 | 0.76597
| 19.1687 | 788.4009 | 0.76672
| 19.1699 | 788.4513 | 0.76776
| 19.1707 | 788.4842 | 0.76839
| 19.1761 | 788.7061 | 0.76939
| 19.1766 | 788.7266 | 0.77022
| 19.1785 | 788.8052 | 0.77113
| 19.1812 | 788.9171 | 0.77251
| 19.1854 | 789.0864 | 0.77324
| 19.1867 | 789.1426 | 0.77436
| 19.188 | 789.1968 | 0.77515
| 19.1898 | 789.2692 | 0.77598
| 19.1912 | 789.3273 | 0.77691
| 19.1958 | 789.5177 | 0.77764
| 19.1949 | 789.4787 | 0.77854
| 19.1949 | 789.4793 | 0.77927
| 19.1978 | 789.5971 | 0.78022
| 19.1993 | 789.6594 | 0.78101
| 19.1993 | 789.6618 | 0.78186
| 19.2051 | 789.8984 | 0.78303
| 19.2069 | 789.974 | 0.78383
| 19.2106 | 790.1229 | 0.78468
| 19.2109 | 790.1374 | 0.78558
| 19.2105 | 790.1203 | 0.78698
| 19.2124 | 790.1999 | 0.78773
| 19.2149 | 790.3031 | 0.78847
| 19.2177 | 790.4152 | 0.7896
| 19.221 | 790.5522 | 0.7903
| 19.2211 | 790.5572 | 0.79136
| 19.2233 | 790.6462 | 0.79217
| 19.2231 | 790.6389 | 0.79299
| 19.2262 | 790.7677 | 0.79368
| 19.2304 | 790.9393 | 0.79473
| 19.2295 | 790.9019 | 0.79546
| 19.2338 | 791.078 | 0.79649
| 19.234 | 791.0877 | 0.7971
| 19.2359 | 791.1663 | 0.79804
| 19.2398 | 791.3266 | 0.7997
| 19.2389 | 791.2886 | 0.80046
| 19.2422 | 791.4228 | 0.80136
| 19.2441 | 791.5008 | 0.80232
| 19.2472 | 791.6321 | 0.80317
| 19.2513 | 791.7968 | 0.80403
| 19.253 | 791.8679 | 0.80484
| 19.252 | 791.826 | 0.80576
| 19.2559 | 791.9901 | 0.80644
| 19.2547 | 791.9403 | 0.8074
| 19.2545 | 791.9294 | 0.80835
| 19.2583 | 792.0862 | 0.80931
| 19.2616 | 792.2226 | 0.81017
| 19.2623 | 792.2517 | 0.81107
| 19.2648 | 792.3561 | 0.81272
| 19.2684 | 792.501 | 0.81342
| 19.2714 | 792.6258 | 0.81438
| 19.2717 | 792.6376 | 0.81521
| 19.2729 | 792.688 | 0.81591
| 19.2778 | 792.8905 | 0.81685
| 19.2807 | 793.0083 | 0.81769
| 19.2819 | 793.0567 | 0.81852
| 19.2852 | 793.1927 | 0.81965
| 19.2839 | 793.1415 | 0.82066
| 19.2851 | 793.1878 | 0.82144
| 19.2847 | 793.1709 | 0.82226
| 19.2928 | 793.5057 | 0.82373
| 19.2908 | 793.4252 | 0.82453
| 19.2959 | 793.6345 | 0.82519
| 19.2958 | 793.6304 | 0.82612
| 19.297 | 793.6786 | 0.82692
| 19.3021 | 793.8864 | 0.82797
| 19.3047 | 793.9938 | 0.82887
| 19.3055 | 794.03 | 0.82974
| 19.3056 | 794.0334 | 0.83067
| 19.3078 | 794.121 | 0.83146
| 19.307 | 794.0918 | 0.8322
| 19.31 | 794.2126 | 0.83308
| 19.3131 | 794.3409 | 0.83424
| 19.3128 | 794.33 | 0.8349
| 19.3155 | 794.439 | 0.83577
| 19.3185 | 794.5607 | 0.83667
| 19.3205 | 794.6444 | 0.83743
| 19.3219 | 794.7026 | 0.83837
| 19.3233 | 794.762 | 0.83924
| 19.3251 | 794.8347 | 0.84011
| 19.3248 | 794.8217 | 0.84082
| 19.3233 | 794.7591 | 0.84154
| 19.3292 | 795.0037 | 0.84238
| 19.3373 | 795.3357 | 0.84342
| 19.3369 | 795.3198 | 0.84434
| 19.3367 | 795.3121 | 0.84507
| 19.3388 | 795.3988 | 0.846
| 19.3443 | 795.6235 | 0.8472
| 19.3414 | 795.5059 | 0.8484
| 19.3431 | 795.5744 | 0.84924
| 19.3471 | 795.7409 | 0.85021
| 19.349 | 795.8187 | 0.85132
| 19.3491 | 795.8223 | 0.85215
| 19.3485 | 795.7953 | 0.85303
| 19.3543 | 796.0342 | 0.85374
| 19.3577 | 796.1734 | 0.85472
| 19.3606 | 796.2943 | 0.85576
| 19.3589 | 796.2239 | 0.85654
| 19.3597 | 796.2565 | 0.85737
| 19.3632 | 796.4012 | 0.85817
| 19.3649 | 796.4718 | 0.85909
| 19.3637 | 796.4211 | 0.8601
| 19.3652 | 796.4841 | 0.86087
| 19.3714 | 796.737 | 0.86156
| 19.3715 | 796.7443 | 0.86251
| 19.3727 | 796.7923 | 0.86338
| 19.3718 | 796.7536 | 0.86404
| 19.3758 | 796.9211 | 0.86501
| 19.3794 | 797.0687 | 0.86586
| 19.3797 | 797.0784 | 0.86667
| 19.3787 | 797.0388 | 0.86742
| 19.3816 | 797.1561 | 0.8684
| 19.3847 | 797.2838 | 0.86925
| 19.3912 | 797.5538 | 0.87016
| 19.3905 | 797.5259 | 0.87099
| 19.3911 | 797.5506 | 0.87179
| 19.3947 | 797.6978 | 0.87279
| 19.3943 | 797.6807 | 0.8738
| 19.3991 | 797.8761 | 0.87494
| 19.3988 | 797.8649 | 0.8758
| 19.3994 | 797.8898 | 0.87661
| 19.4013 | 797.9676 | 0.87736
| 19.4008 | 797.9462 | 0.87818
| 19.4059 | 798.1585 | 0.87899
| 19.4063 | 798.1723 | 0.87997
| 19.4086 | 798.2684 | 0.88084
| 19.4093 | 798.2988 | 0.88163
| 19.4129 | 798.4465 | 0.88245
| 19.4195 | 798.7178 | 0.88352
| 19.4193 | 798.7075 | 0.88428
| 19.4175 | 798.6338 | 0.88503
| 19.4209 | 798.7729 | 0.88587
| 19.4215 | 798.7981 | 0.88677
| 19.4237 | 798.8911 | 0.88773
| 19.4238 | 798.8937 | 0.88842
| 19.425 | 798.9423 | 0.88934
| 19.4289 | 799.103 | 0.89011
| 19.4306 | 799.1732 | 0.89095
| 19.4323 | 799.2441 | 0.89199
| 19.4342 | 799.3212 | 0.8927
| 19.4397 | 799.5494 | 0.8937
| 19.4395 | 799.539 | 0.8947
| 19.4421 | 799.6483 | 0.8959
| 19.4417 | 799.6304 | 0.89675
| 19.442 | 799.6433 | 0.8976
| 19.4481 | 799.8918 | 0.89853
| 19.4485 | 799.9091 | 0.89935
| 19.4511 | 800.0152 | 0.90054
| 19.4486 | 799.9136 | 0.90125
| 19.4501 | 799.9771 | 0.90208
| 19.4548 | 800.1704 | 0.903
| 19.4557 | 800.2061 | 0.90373
| 19.459 | 800.3422 | 0.9047
| 19.4625 | 800.4856 | 0.90565
| 19.4637 | 800.534 | 0.90667
| 19.463 | 800.5067 | 0.90759
| 19.4652 | 800.5958 | 0.9084
| 19.4665 | 800.6513 | 0.90918
| 19.4681 | 800.7142 | 0.90989
| 19.4678 | 800.7014 | 0.91098
| 19.4721 | 800.8785 | 0.91176
| 19.4763 | 801.055 | 0.91273
| 19.4759 | 801.0355 | 0.91356
| 19.4773 | 801.0934 | 0.91444
| 19.4783 | 801.1336 | 0.91527
| 19.479 | 801.1645 | 0.91611
| 19.4833 | 801.339 | 0.917
| 19.4849 | 801.4086 | 0.91787
| 19.4849 | 801.4067 | 0.91933
| 19.4893 | 801.587 | 0.92017
| 19.4952 | 801.8313 | 0.92112
| 19.4939 | 801.7769 | 0.92199
| 19.494 | 801.7827 | 0.9227
| 19.4952 | 801.8298 | 0.92398
| 19.4985 | 801.966 | 0.92461
| 19.5031 | 802.1533 | 0.92583
| 19.5024 | 802.1266 | 0.92658
| 19.5084 | 802.3716 | 0.92798
| 19.5073 | 802.3292 | 0.92893
| 19.5082 | 802.3669 | 0.93043
| 19.5087 | 802.384 | 0.93108
| 19.5114 | 802.4964 | 0.93193
| 19.5128 | 802.5534 | 0.9328
| 19.5156 | 802.6704 | 0.93364
| 19.5151 | 802.6483 | 0.93452
| 19.5187 | 802.7961 | 0.93527
| 19.5245 | 803.0369 | 0.93626
| 19.5254 | 803.0738 | 0.93709
| 19.5264 | 803.1123 | 0.93794
| 19.5273 | 803.1513 | 0.93888
| 19.5285 | 803.1994 | 0.93963
| 19.5323 | 803.3566 | 0.94046
| 19.5338 | 803.4168 | 0.94134
| 19.5352 | 803.4748 | 0.9422
| 19.5377 | 803.5778 | 0.9432
| 19.5378 | 803.5811 | 0.94401
| 19.5396 | 803.6568 | 0.94527
| 19.5407 | 803.7006 | 0.94602
| 19.5425 | 803.7739 | 0.94682
| 19.5475 | 803.9809 | 0.94772
| 19.5496 | 804.0665 | 0.94928
| 19.5503 | 804.097 | 0.95013
| 19.5504 | 804.1003 | 0.95089
| 19.5552 | 804.2992 | 0.9517
| 19.5557 | 804.318 | 0.95335
| 19.5556 | 804.3156 | 0.9542
| 19.5588 | 804.446 | 0.95507
| 19.5613 | 804.5495 | 0.95595
| 19.565 | 804.7009 | 0.95693
| 19.5712 | 804.9566 | 0.95805
| 19.5689 | 804.8606 | 0.95877
| 19.5696 | 804.89 | 0.95972
| 19.5718 | 804.9805 | 0.96049
| 19.5725 | 805.0084 | 0.96131
| 19.574 | 805.0714 | 0.96207
| 19.5762 | 805.161 | 0.96295
| 19.5763 | 805.1659 | 0.96375
| 19.5784 | 805.2526 | 0.9646
| 19.5804 | 805.3352 | 0.96542
| 19.5859 | 805.5614 | 0.96644
| 19.5876 | 805.6317 | 0.96764
| 19.5867 | 805.5937 | 0.9685
| 19.5879 | 805.6421 | 0.96925
| 19.593 | 805.8548 | 0.97017
| 19.5932 | 805.8608 | 0.97099
| 19.5924 | 805.8301 | 0.97258
| 19.5942 | 805.9042 | 0.97336
| 19.5972 | 806.0254 | 0.97404
| 19.6009 | 806.1762 | 0.97496
| 19.6072 | 806.4376 | 0.97596
| 19.6077 | 806.457 | 0.97687
| 19.6093 | 806.5223 | 0.97776
| 19.6082 | 806.4792 | 0.97876
| 19.6084 | 806.4868 | 0.97938
| 19.6087 | 806.4966 | 0.98031
| 19.612 | 806.633 | 0.98122
| 19.6151 | 806.7627 | 0.98198
| 19.6167 | 806.8277 | 0.98298
| 19.62 | 806.9634 | 0.98371
| 19.6202 | 806.973 | 0.98459
| 19.6224 | 807.0634 | 0.98589
| 19.625 | 807.1691 | 0.98672
| 19.6272 | 807.2585 | 0.98787
| 19.6319 | 807.4537 | 0.98883
| 19.6336 | 807.5225 | 0.98967
| 19.6353 | 807.5947 | 0.99051
| 19.6344 | 807.5562 | 0.99133
| 19.635 | 807.5811 | 0.99223
| 19.6363 | 807.6318 | 0.99294
| 19.6404 | 807.8028 | 0.99438
| 19.6432 | 807.9157 | 0.99523
| 19.6424 | 807.885 | 0.99635
| 19.6467 | 808.0605 | 0.99709
| 19.6503 | 808.2114 | 0.99809
| 19.651 | 808.2387 | 0.999
| 19.652 | 808.2793 | 0.99982
| 19.6512 | 808.2465 | 1.0001
| 19.6545 | 808.3816 | 1.0003
| 19.6515 | 808.2577 | 1.0004
| 19.6533 | 808.3326 | 1.0005
| 19.6523 | 808.2925 | 1.0004
| 19.6517 | 808.2675 | 1.0004
| 19.6517 | 808.2675 | 1.0004
| 19.6513 | 808.2502 | 1.0004
| 19.6475 | 808.0944 | 1.0009
| 19.6522 | 808.2872 | 1.001
| 19.8357 | 815.8338 | 1.0102
| 19.931 | 819.7532 | 1.0297
| 19.9447 | 820.3181 | 1.0449
| 19.9557 | 820.7715 | 1.057
| 19.9857 | 822.0046 | 1.0692
| 20.0266 | 823.6861 | 1.0826
| 20.0518 | 824.724 | 1.0962
| 20.0795 | 825.8629 | 1.1098
| 20.1063 | 826.9633 | 1.123
| 20.127 | 827.8178 | 1.1362
| 20.1632 | 829.3035 | 1.1495
| 20.1912 | 830.4551 | 1.1636
| 20.2155 | 831.4541 | 1.1772
| 20.2365 | 832.3193 | 1.1905
| 20.2622 | 833.3751 | 1.2035
| 20.2826 | 834.2161 | 1.2165
| 20.3058 | 835.172 | 1.2294
| 20.3339 | 836.3261 | 1.2426
| 20.3561 | 837.2384 | 1.2558
| 20.3778 | 838.1321 | 1.2689
| 20.4017 | 839.1132 | 1.2823
| 20.4239 | 840.0278 | 1.2956
| 20.445 | 840.8939 | 1.309
| 20.4675 | 841.8227 | 1.3226
| 20.4858 | 842.5754 | 1.336
| 20.5045 | 843.344 | 1.3496
| 20.5236 | 844.1275 | 1.3631
| 20.5424 | 844.8998 | 1.3765
| 20.5581 | 845.5477 | 1.3902
| 20.5834 | 846.5873 | 1.4047
| 20.6004 | 847.2867 | 1.419
| 20.615 | 847.8893 | 1.4326
| 20.6363 | 848.7622 | 1.4469
| 20.6542 | 849.4988 | 1.4617
| 20.6709 | 850.1859 | 1.4758
| 20.6898 | 850.9635 | 1.49
| 20.7057 | 851.6177 | 1.5038
| 20.734 | 852.7822 | 1.5194
| 20.7415 | 853.0917 | 1.5332
| 20.7575 | 853.7497 | 1.547
| 20.7809 | 854.7124 | 1.5609
| 20.8002 | 855.503 | 1.5753
| 20.8146 | 856.0968 | 1.5897
| 20.8305 | 856.7496 | 1.6036
| 20.8488 | 857.5025 | 1.618
| 20.8632 | 858.097 | 1.632
| 20.8791 | 858.7507 | 1.6462
| 20.8973 | 859.4993 | 1.6606
| 20.9123 | 860.1163 | 1.6749
| 20.9283 | 860.7739 | 1.6893
| 20.9445 | 861.4411 | 1.7036
| 20.959 | 862.0361 | 1.7183
| 20.9795 | 862.8773 | 1.7329
| 20.9889 | 863.2666 | 1.7469
| 21.0088 | 864.0859 | 1.7614
| 21.0235 | 864.6882 | 1.7763
| 21.0355 | 865.1837 | 1.7913
| 21.0601 | 866.1949 | 1.8065
| 21.0672 | 866.4849 | 1.821
| 21.0806 | 867.0366 | 1.835
| 21.0978 | 867.7435 | 1.8495
| 21.1145 | 868.4322 | 1.8654
| 21.1273 | 868.9574 | 1.8803
| 21.1393 | 869.4514 | 1.8949
| 21.1541 | 870.0613 | 1.9093
| 21.1681 | 870.6364 | 1.9241
| 21.1841 | 871.2958 | 1.9399
| 21.1945 | 871.7218 | 1.9543
| 21.2063 | 872.2069 | 1.9685
| 21.2241 | 872.9413 | 1.9834
| 21.2353 | 873.398 | 1.9984
| 21.2494 | 873.9795 | 2.0131
| 21.2592 | 874.3832 | 2.0277
| 21.2712 | 874.8772 | 2.0425
| 21.2859 | 875.4792 | 2.0573
| 21.2963 | 875.9084 | 2.0727
| 21.3115 | 876.5344 | 2.0882
| 21.3222 | 876.9747 | 2.1035
| 21.3333 | 877.4303 | 2.1188
| 21.3375 | 877.6018 | 2.1335
| 21.351 | 878.1603 | 2.148
| 21.3614 | 878.5856 | 2.1632
| 21.3721 | 879.0261 | 2.1787
| 21.3818 | 879.4244 | 2.1943
| 21.3871 | 879.6418 | 2.2102
| 21.39 | 879.7628 | 2.226
| 21.3952 | 879.9746 | 2.2391
| 21.3898 | 879.7532 | 2.2462
| 21.3599 | 878.5254 | 2.2657
| 21.2676 | 874.7274 | 2.2905
| 21.19 | 871.5353 | 2.3145
| 21.1764 | 870.9775 | 2.3355
| 21.1634 | 870.4414 | 2.3557
| 21.135 | 869.2766 | 2.3779
| 21.0905 | 867.4447 | 2.39
| 21.0802 | 867.0207 | 2.3928
Note on G4: Andrew Jones: GL is that of the extensometer used and not from the design of specimen

## RE 22
Designation | From wall | H/V | Treatment | Use | SMaRT ID
RE 22 | 201020 A | H | As-dep | RT tensile | STS2021-27016
RE 22
| Load(8800 (0,1):Load) (kN) | Stress (MPa) | Strain (%) |  | CSA (mm2) | Gauge Length (mm) | UTS (MPa) | SaF (%) | Linear relationship of elastic region | Modulus (GPa) | 0.2 PS Calculation
| 0.098366 | 4.0417 | -3.6062e-05 |  | 24.3376 | 24.941 | 823.0401 | 5.3815 | y = 1450.6x + 3.9454 | 145.06 | x | y
| 0.10091 | 4.1461 | 0.00033396
| 0.096093 | 3.9484 | -5.6618e-05 |  |  | Note: If N/A appears in the UTS box (I3) delete the N/A data in columns B, C and D. |  |  |  |  | 0.2 | 0
| 0.098083 | 4.0301 | -1.9408e-05 | [5 empty] | 0.2 PS (MPa) |  | 0.21 | 14.506
| 0.10136 | 4.1648 | 0.0001026 | [7 empty] | 0.22 | 29.012
| 0.10321 | 4.2408 | 0.00024051 | [5 empty] | 707 |  | 0.23 | 43.518
| 0.097334 | 3.9993 | -0.00023191 | [7 empty] | 0.24 | 58.024
| 0.099859 | 4.1031 | -2.1088e-05 | [7 empty] | 0.25 | 72.53
| 0.10524 | 4.3243 | 0.00016907 | [7 empty] | 0.26 | 87.036
| 0.10294 | 4.2298 | 0.00011623 | [7 empty] | 0.27 | 101.542
| 0.098424 | 4.0441 | -4.8935e-05 | [7 empty] | 0.28 | 116.048
| 0.096082 | 3.9479 | 0.00010611 | [7 empty] | 0.29 | 130.554
| 0.099008 | 4.0681 | -4.3138e-05 | [7 empty] | 0.3 | 145.06
| 0.099008 | 4.0681 | -4.3138e-05 | [7 empty] | 0.31 | 159.566
| 0.095544 | 3.9258 | -7.2936e-05 | [7 empty] | 0.32 | 174.072
| 0.095781 | 3.9355 | -0.00016396 | [7 empty] | 0.33 | 188.578
| 0.098365 | 4.0417 | -6.5431e-05 | [7 empty] | 0.34 | 203.084
| 0.099311 | 4.0805 | -0.00011582 | [7 empty] | 0.35 | 217.59
| 0.12007 | 4.9334 | 0.00071155 | [7 empty] | 0.36 | 232.096
| 0.16103 | 6.6166 | 0.0018653 | [7 empty] | 0.37 | 246.602
| 0.1863 | 7.6547 | 0.0024343 | [7 empty] | 0.38 | 261.108
| 0.21847 | 8.9766 | 0.0034285 | [7 empty] | 0.39 | 275.614
| 0.2466 | 10.1327 | 0.0041702 | [7 empty] | 0.4 | 290.12
| 0.27768 | 11.4095 | 0.0052216 | [7 empty] | 0.41 | 304.626
| 0.30472 | 12.5204 | 0.0059588 | [7 empty] | 0.42 | 319.132
| 0.33652 | 13.8273 | 0.0068854 | [7 empty] | 0.43 | 333.638
| 0.36465 | 14.9831 | 0.0076203 | [7 empty] | 0.44 | 348.144
| 0.39689 | 16.3076 | 0.008425 | [7 empty] | 0.45 | 362.65
| 0.42617 | 17.5106 | 0.00944 | [7 empty] | 0.46 | 377.156
| 0.45171 | 18.5601 | 0.010185 | [7 empty] | 0.47 | 391.662
| 0.48572 | 19.9575 | 0.011005 | [7 empty] | 0.48 | 406.168
| 0.51184 | 21.0308 | 0.011832 | [7 empty] | 0.49 | 420.674
| 0.5471 | 22.4797 | 0.012668 | [7 empty] | 0.5 | 435.18
| 0.57605 | 23.6691 | 0.013629 | [7 empty] | 0.51 | 449.686
| 0.6039 | 24.8133 | 0.014445 | [7 empty] | 0.52 | 464.192
| 0.6351 | 26.0956 | 0.01533 | [7 empty] | 0.53 | 478.698
| 0.66155 | 27.1822 | 0.015918 | [7 empty] | 0.54 | 493.204
| 0.6929 | 28.4702 | 0.01695 | [7 empty] | 0.55 | 507.71
| 0.72296 | 29.7057 | 0.017765 | [7 empty] | 0.56 | 522.216
| 0.75032 | 30.8299 | 0.018454 | [7 empty] | 0.57 | 536.722
| 0.78436 | 32.2286 | 0.01945 | [7 empty] | 0.58 | 551.228
| 0.81407 | 33.449 | 0.020156 | [7 empty] | 0.59 | 565.734
| 0.85025 | 34.9358 | 0.021476 | [7 empty] | 0.6 | 580.24
| 0.88024 | 36.1678 | 0.022316 | [7 empty] | 0.61 | 594.746
| 0.91519 | 37.6041 | 0.023153 | [7 empty] | 0.62 | 609.252
| 0.94389 | 38.7834 | 0.024187 | [7 empty] | 0.63 | 623.758
| 0.97525 | 40.072 | 0.024898 | [7 empty] | 0.64 | 638.264
| 1.0047 | 41.2838 | 0.025689 | [7 empty] | 0.65 | 652.77
| 1.0355 | 42.5488 | 0.026445 | [7 empty] | 0.66 | 667.276
| 1.067 | 43.8414 | 0.027578 | [7 empty] | 0.67 | 681.782
| 1.0963 | 45.044 | 0.028611 | [7 empty] | 0.68 | 696.288
| 1.1216 | 46.0863 | 0.029087 | [7 empty] | 0.69 | 710.794
| 1.1562 | 47.5071 | 0.030073 | [7 empty] | 0.7 | 725.3
| 1.1818 | 48.5577 | 0.030778 | [7 empty] | 0.71 | 739.806
| 1.2142 | 49.8903 | 0.031904 | [7 empty] | 0.72 | 754.312
| 1.2416 | 51.0146 | 0.032573 | [7 empty] | 0.73 | 768.818
| 1.276 | 52.4293 | 0.033293 | [7 empty] | 0.74 | 783.324
| 1.3126 | 53.9347 | 0.034453 | [7 empty] | 0.75 | 797.83
| 1.3349 | 54.8484 | 0.035074 | [7 empty] | 0.76 | 812.336
| 1.3641 | 56.0496 | 0.035976 | [7 empty] | 0.77 | 826.842
| 1.3941 | 57.2803 | 0.036782 | [7 empty] | 0.78 | 841.348
| 1.4224 | 58.4452 | 0.037615 | [7 empty] | 0.79 | 855.854
| 1.459 | 59.9489 | 0.038782 | [7 empty] | 0.8 | 870.36
| 1.4865 | 61.0788 | 0.039418 | [7 empty] | 0.81 | 884.866
| 1.5139 | 62.2057 | 0.040181 | [7 empty] | 0.82 | 899.372
| 1.5427 | 63.386 | 0.040866 | [7 empty] | 0.83 | 913.878
| 1.5728 | 64.6224 | 0.041782 | [7 empty] | 0.84 | 928.384
| 1.6093 | 66.1246 | 0.042913 | [7 empty] | 0.85 | 942.89
| 1.6389 | 67.3409 | 0.04364 | [7 empty] | 0.86 | 957.396
| 1.6675 | 68.5172 | 0.044437 | [7 empty] | 0.87 | 971.902
| 1.6989 | 69.8043 | 0.045257 | [7 empty] | 0.88 | 986.408
| 1.7268 | 70.9507 | 0.046226 | [7 empty] | 0.89 | 1000.914
| 1.7594 | 72.291 | 0.047242 | [7 empty] | 0.9 | 1015.42
| 1.7885 | 73.4881 | 0.047941 | [7 empty] | 0.91 | 1029.926
| 1.8156 | 74.6027 | 0.048607 | [7 empty] | 0.92 | 1044.432
| 1.848 | 75.9317 | 0.049614 | [7 empty] | 0.93 | 1058.938
| 1.8772 | 77.1321 | 0.050597 | [7 empty] | 0.94 | 1073.444
| 1.9106 | 78.5034 | 0.051515 | [7 empty] | 0.95 | 1087.95
| 1.9339 | 79.4604 | 0.052004 | [7 empty] | 0.96 | 1102.456
| 1.9676 | 80.8471 | 0.053024 | [7 empty] | 0.97 | 1116.962
| 1.9946 | 81.9574 | 0.053847 | [7 empty] | 0.98 | 1131.468
| 2.0325 | 83.5109 | 0.054899 | [7 empty] | 0.99 | 1145.974
| 2.0575 | 84.5385 | 0.055614 | [7 empty] | 1 | 1160.48
| 2.0898 | 85.866 | 0.056445 | [7 empty] | 1.01 | 1174.986
| 2.113 | 86.8214 | 0.057198
| 2.1479 | 88.2533 | 0.058217
| 2.1769 | 89.448 | 0.05896
| 2.2076 | 90.7079 | 0.059737
| 2.2329 | 91.7465 | 0.060487
| 2.2678 | 93.1802 | 0.061616
| 2.2943 | 94.2704 | 0.062405
| 2.3245 | 95.5111 | 0.063106
| 2.3541 | 96.7259 | 0.064045
| 2.3895 | 98.1832 | 0.065109
| 2.4132 | 99.1564 | 0.065702
| 2.4435 | 100.3991 | 0.066643
| 2.4829 | 102.019 | 0.067612
| 2.5092 | 103.1002 | 0.068518
| 2.5373 | 104.2533 | 0.069289
| 2.5689 | 105.5545 | 0.070046
| 2.5953 | 106.6378 | 0.070742
| 2.6271 | 107.9437 | 0.071625
| 2.6582 | 109.2223 | 0.072759
| 2.6959 | 110.7719 | 0.073796
| 2.7243 | 111.939 | 0.074503
| 2.7543 | 113.1701 | 0.075291
| 2.7792 | 114.1953 | 0.0761
| 2.8109 | 115.496 | 0.077075
| 2.8408 | 116.7265 | 0.0777
| 2.8704 | 117.9414 | 0.07861
| 2.9044 | 119.3377 | 0.079652
| 2.9299 | 120.3854 | 0.080357
| 2.9578 | 121.5333 | 0.081158
| 2.9885 | 122.7945 | 0.081947
| 3.0172 | 123.971 | 0.082818
| 3.0507 | 125.349 | 0.083757
| 3.0835 | 126.6983 | 0.084628
| 3.1118 | 127.8602 | 0.08534
| 3.1408 | 129.0514 | 0.086064
| 3.1651 | 130.0508 | 0.087042
| 3.1995 | 131.4625 | 0.087921
| 3.2267 | 132.5789 | 0.088705
| 3.2621 | 134.0365 | 0.089629
| 3.2935 | 135.3238 | 0.090495
| 3.3397 | 137.2241 | 0.092034
| 3.3797 | 138.8657 | 0.093057
| 3.3981 | 139.6226 | 0.093547
| 3.4255 | 140.751 | 0.094364
| 3.4552 | 141.9679 | 0.09506
| 3.4886 | 143.3426 | 0.096214
| 3.515 | 144.4285 | 0.096987
| 3.5464 | 145.7153 | 0.097814
| 3.5763 | 146.9456 | 0.098581
| 3.607 | 148.205 | 0.099496
| 3.6417 | 149.6317 | 0.10054
| 3.6699 | 150.7924 | 0.10141
| 3.7031 | 152.1565 | 0.10217
| 3.7298 | 153.2539 | 0.10299
| 3.7604 | 154.5109 | 0.10375
| 3.7939 | 155.8852 | 0.10492
| 3.8173 | 156.8483 | 0.10544
| 3.8461 | 158.0311 | 0.10629
| 3.88 | 159.4261 | 0.10725
| 3.9102 | 160.6643 | 0.10824
| 3.9397 | 161.8786 | 0.10907
| 3.9671 | 163.0049 | 0.10965
| 3.9957 | 164.1798 | 0.11052
| 4.0251 | 165.3856 | 0.11137
| 4.0548 | 166.607 | 0.11219
| 4.0891 | 168.0157 | 0.11333
| 4.1195 | 169.2643 | 0.11398
| 4.1436 | 170.2541 | 0.11473
| 4.1784 | 171.6861 | 0.11579
| 4.2152 | 173.1955 | 0.11695
| 4.2473 | 174.5146 | 0.11768
| 4.2752 | 175.6623 | 0.1185
| 4.2952 | 176.4844 | 0.11914
| 4.3207 | 177.5302 | 0.12001
| 4.3542 | 178.9079 | 0.12077
| 4.3879 | 180.2917 | 0.12172
| 4.4196 | 181.5954 | 0.12244
| 4.4532 | 182.9783 | 0.12357
| 4.482 | 184.1603 | 0.12426
| 4.5072 | 185.194 | 0.12505
| 4.539 | 186.5036 | 0.1259
| 4.5691 | 187.7375 | 0.12668
| 4.5954 | 188.8199 | 0.12762
| 4.6302 | 190.2492 | 0.12869
| 4.6593 | 191.4463 | 0.1294
| 4.6883 | 192.6368 | 0.13013
| 4.713 | 193.6499 | 0.13071
| 4.7428 | 194.8761 | 0.13184
| 4.776 | 196.2404 | 0.13276
| 4.8073 | 197.5255 | 0.13367
| 4.8339 | 198.6168 | 0.13417
| 4.8649 | 199.8918 | 0.13509
| 4.899 | 201.2916 | 0.13615
| 4.924 | 202.3223 | 0.137
| 4.9557 | 203.6231 | 0.13757
| 4.9805 | 204.6438 | 0.13845
| 5.0066 | 205.7132 | 0.13927
| 5.0405 | 207.1062 | 0.14015
| 5.0679 | 208.2333 | 0.14095
| 5.0995 | 209.5304 | 0.14191
| 5.1316 | 210.85 | 0.1427
| 5.1632 | 212.1477 | 0.14358
| 5.1911 | 213.2965 | 0.14453
| 5.2214 | 214.5397 | 0.14536
| 5.2474 | 215.6092 | 0.146
| 5.2834 | 217.0883 | 0.14705
| 5.3093 | 218.1518 | 0.14776
| 5.3419 | 219.4922 | 0.14859
| 5.3708 | 220.6813 | 0.14934
| 5.4018 | 221.9531 | 0.15029
| 5.4355 | 223.3375 | 0.15116
| 5.4625 | 224.4476 | 0.15218
| 5.491 | 225.6182 | 0.15291
| 5.5222 | 226.8992 | 0.15363
| 5.5563 | 228.2993 | 0.15462
| 5.5879 | 229.6001 | 0.15571
| 5.6141 | 230.6748 | 0.15637
| 5.641 | 231.7816 | 0.15707
| 5.6682 | 232.8971 | 0.15781
| 5.7007 | 234.2335 | 0.15876
| 5.7274 | 235.3325 | 0.15956
| 5.76 | 236.6713 | 0.16043
| 5.7921 | 237.9881 | 0.16135
| 5.8195 | 239.1164 | 0.1621
| 5.8487 | 240.316 | 0.1628
| 5.8782 | 241.5285 | 0.16385
| 5.9084 | 242.7688 | 0.16461
| 5.9381 | 243.9885 | 0.16542
| 5.966 | 245.1368 | 0.16634
| 5.9986 | 246.4742 | 0.16714
| 6.034 | 247.9288 | 0.16816
| 6.0626 | 249.1054 | 0.16909
| 6.0933 | 250.367 | 0.16988
| 6.1264 | 251.7252 | 0.17098
| 6.155 | 252.9026 | 0.17167
| 6.1863 | 254.1874 | 0.17248
| 6.2155 | 255.3849 | 0.17331
| 6.2446 | 256.5843 | 0.17416
| 6.2775 | 257.9364 | 0.17523
| 6.3035 | 259.0017 | 0.1758
| 6.3379 | 260.4172 | 0.17674
| 6.3722 | 261.8242 | 0.17783
| 6.3992 | 262.9347 | 0.17845
| 6.422 | 263.8713 | 0.17932
| 6.4538 | 265.1777 | 0.18005
| 6.4886 | 266.6065 | 0.18096
| 6.5148 | 267.6854 | 0.1817
| 6.5419 | 268.8002 | 0.18259
| 6.5757 | 270.1862 | 0.18367
| 6.6026 | 271.2922 | 0.18432
| 6.6422 | 272.9212 | 0.18525
| 6.6645 | 273.8338 | 0.18605
| 6.6952 | 275.0952 | 0.187
| 6.7254 | 276.3362 | 0.18781
| 6.7511 | 277.393 | 0.18843
| 6.7853 | 278.8005 | 0.18938
| 6.8135 | 279.96 | 0.1902
| 6.8416 | 281.1137 | 0.19115
| 6.871 | 282.3216 | 0.19189
| 6.9013 | 283.5657 | 0.19278
| 6.9359 | 284.9865 | 0.19375
| 6.9623 | 286.0727 | 0.1944
| 6.9886 | 287.1535 | 0.19527
| 7.0212 | 288.4939 | 0.19597
| 7.047 | 289.5532 | 0.1969
| 7.1075 | 292.0377 | 0.19851
| 7.1376 | 293.2764 | 0.19938
| 7.1664 | 294.4577 | 0.20039
| 7.1959 | 295.6713 | 0.20108
| 7.2238 | 296.8157 | 0.20183
| 7.2562 | 298.1491 | 0.20291
| 7.2812 | 299.1753 | 0.20357
| 7.3071 | 300.2383 | 0.20434
| 7.3433 | 301.7276 | 0.20529
| 7.3752 | 303.0371 | 0.20602
| 7.4052 | 304.2712 | 0.20714
| 7.4383 | 305.6314 | 0.20788
| 7.4701 | 306.9349 | 0.20877
| 7.4964 | 308.0173 | 0.20945
| 7.5223 | 309.082 | 0.21037
| 7.5539 | 310.3802 | 0.21134
| 7.5846 | 311.6428 | 0.2121
| 7.6182 | 313.0236 | 0.21293
| 7.6487 | 314.2761 | 0.21396
| 7.6767 | 315.4252 | 0.21463
| 7.7057 | 316.6175 | 0.21555
| 7.7362 | 317.8697 | 0.21625
| 7.769 | 319.2171 | 0.21717
| 7.8009 | 320.5286 | 0.21825
| 7.8255 | 321.5387 | 0.21901
| 7.8529 | 322.6667 | 0.21971
| 7.8793 | 323.7494 | 0.22053
| 7.9068 | 324.8818 | 0.22115
| 7.9444 | 326.4239 | 0.22236
| 7.9754 | 327.6975 | 0.22314
| 8.0124 | 329.2194 | 0.22426
| 8.0403 | 330.3664 | 0.22502
| 8.0774 | 331.8889 | 0.22602
| 8.105 | 333.024 | 0.22682
| 8.1324 | 334.1508 | 0.2275
| 8.1597 | 335.2713 | 0.22829
| 8.1845 | 336.2922 | 0.22915
| 8.2199 | 337.7438 | 0.23009
| 8.2476 | 338.8848 | 0.23093
| 8.2796 | 340.1984 | 0.23167
| 8.3137 | 341.5988 | 0.23288
| 8.3411 | 342.725 | 0.23349
| 8.3677 | 343.8187 | 0.23427
| 8.3968 | 345.0157 | 0.23505
| 8.4301 | 346.3803 | 0.23592
| 8.4598 | 347.6008 | 0.23692
| 8.4921 | 348.9281 | 0.23767
| 8.5191 | 350.0408 | 0.23843
| 8.5461 | 351.1489 | 0.23934
| 8.5766 | 352.4001 | 0.24034
| 8.6086 | 353.7179 | 0.24122
| 8.6384 | 354.9412 | 0.24192
| 8.6727 | 356.3481 | 0.24286
| 8.7039 | 357.6303 | 0.24379
| 8.7311 | 358.7509 | 0.24454
| 8.7641 | 360.106 | 0.24539
| 8.7939 | 361.3294 | 0.24627
| 8.8439 | 363.3848 | 0.24767
| 8.8764 | 364.7181 | 0.24853
| 8.9015 | 365.7516 | 0.24946
| 8.9276 | 366.8224 | 0.2501
| 8.9586 | 368.0976 | 0.25096
| 8.988 | 369.3041 | 0.25173
| 9.0184 | 370.5546 | 0.25266
| 9.0468 | 371.7228 | 0.25353
| 9.071 | 372.7138 | 0.25414
| 9.1002 | 373.9174 | 0.25498
| 9.1375 | 375.4483 | 0.25578
| 9.1721 | 376.8696 | 0.25694
| 9.2071 | 378.3094 | 0.25802
| 9.2362 | 379.5037 | 0.25877
| 9.2582 | 380.4093 | 0.25931
| 9.2834 | 381.4426 | 0.26006
| 9.3125 | 382.6384 | 0.26089
| 9.3446 | 383.9573 | 0.26185
| 9.3747 | 385.1964 | 0.26276
| 9.4009 | 386.2726 | 0.26345
| 9.4426 | 387.9833 | 0.26466
| 9.4719 | 389.19 | 0.26533
| 9.5054 | 390.5644 | 0.26642
| 9.5388 | 391.9359 | 0.26731
| 9.5704 | 393.236 | 0.2682
| 9.6001 | 394.4538 | 0.26903
| 9.627 | 395.5611 | 0.26985
| 9.6544 | 396.6878 | 0.27068
| 9.6881 | 398.0713 | 0.27146
| 9.7171 | 399.2647 | 0.2722
| 9.7483 | 400.5446 | 0.27324
| 9.7727 | 401.5497 | 0.27405
| 9.7999 | 402.6657 | 0.27483
| 9.83 | 403.9037 | 0.27548
| 9.8598 | 405.1261 | 0.27628
| 9.8936 | 406.5158 | 0.27737
| 9.9292 | 407.9775 | 0.27833
| 9.9677 | 409.5609 | 0.27931
| 9.9946 | 410.6648 | 0.28016
| 10.0176 | 411.6084 | 0.28089
| 10.0496 | 412.9239 | 0.28188
| 10.0752 | 413.9782 | 0.28254
| 10.105 | 415.202 | 0.28328
| 10.1331 | 416.3566 | 0.28413
| 10.1622 | 417.5531 | 0.28511
| 10.1949 | 418.8963 | 0.28578
| 10.2217 | 419.9947 | 0.28656
| 10.2524 | 421.2587 | 0.28749
| 10.2887 | 422.7501 | 0.2886
| 10.313 | 423.7486 | 0.28927
| 10.3428 | 424.9723 | 0.29014
| 10.3758 | 426.3278 | 0.29091
| 10.4052 | 427.5378 | 0.29179
| 10.4362 | 428.8082 | 0.29279
| 10.4614 | 429.8474 | 0.29348
| 10.4974 | 431.3258 | 0.29455
| 10.5266 | 432.5242 | 0.29534
| 10.5528 | 433.6029 | 0.29628
| 10.5813 | 434.7724 | 0.29684
| 10.6182 | 436.2897 | 0.29777
| 10.6517 | 437.6658 | 0.29896
| 10.6808 | 438.8596 | 0.29961
| 10.7095 | 440.0414 | 0.3004
| 10.7389 | 441.2477 | 0.30129
| 10.771 | 442.5649 | 0.30207
| 10.8024 | 443.8553 | 0.30305
| 10.8313 | 445.0456 | 0.30385
| 10.8661 | 446.4747 | 0.30488
| 10.8961 | 447.7068 | 0.30554
| 10.9222 | 448.7791 | 0.30654
| 10.9574 | 450.2274 | 0.3074
| 10.9833 | 451.2915 | 0.30811
| 11.0098 | 452.3776 | 0.30881
| 11.0763 | 455.1094 | 0.31085
| 11.108 | 456.4136 | 0.31165
| 11.1198 | 456.8983 | 0.31208
| 11.154 | 458.3015 | 0.31298
| 11.1898 | 459.7728 | 0.31403
| 11.217 | 460.8902 | 0.31494
| 11.2473 | 462.1386 | 0.31566
| 11.2731 | 463.1954 | 0.31632
| 11.3032 | 464.434 | 0.31722
| 11.3332 | 465.6658 | 0.31802
| 11.3555 | 466.5811 | 0.31877
| 11.3866 | 467.8615 | 0.31964
| 11.4181 | 469.1531 | 0.32039
| 11.4439 | 470.2171 | 0.3212
| 11.4763 | 471.548 | 0.32204
| 11.5068 | 472.8005 | 0.3229
| 11.5338 | 473.9077 | 0.32381
| 11.5646 | 475.1756 | 0.32457
| 11.5932 | 476.3503 | 0.32539
| 11.6343 | 478.0372 | 0.32667
| 11.6629 | 479.2116 | 0.32734
| 11.6954 | 480.551 | 0.32816
| 11.7213 | 481.6145 | 0.32909
| 11.7551 | 483.0022 | 0.33001
| 11.7812 | 484.0727 | 0.33089
| 11.8087 | 485.2052 | 0.33152
| 11.8387 | 486.4349 | 0.3323
| 11.8688 | 487.6737 | 0.33321
| 11.8985 | 488.8943 | 0.33402
| 11.9313 | 490.2404 | 0.33503
| 11.9635 | 491.5667 | 0.33609
| 11.9912 | 492.702 | 0.33677
| 12.0237 | 494.0391 | 0.3377
| 12.0502 | 495.1271 | 0.33843
| 12.0835 | 496.4955 | 0.33949
| 12.1132 | 497.714 | 0.3402
| 12.1426 | 498.9227 | 0.34105
| 12.1738 | 500.2076 | 0.34194
| 12.2003 | 501.2946 | 0.34262
| 12.2316 | 502.5812 | 0.34379
| 12.257 | 503.6263 | 0.34432
| 12.2876 | 504.8822 | 0.34516
| 12.3192 | 506.1807 | 0.34596
| 12.3517 | 507.5141 | 0.34688
| 12.3777 | 508.5838 | 0.34762
| 12.4083 | 509.8425 | 0.34872
| 12.4396 | 511.1275 | 0.34953
| 12.4678 | 512.2857 | 0.35024
| 12.4996 | 513.5938 | 0.3512
| 12.5262 | 514.6842 | 0.35192
| 12.5585 | 516.0117 | 0.35285
| 12.5866 | 517.1671 | 0.35361
| 12.6162 | 518.382 | 0.35458
| 12.644 | 519.524 | 0.35528
| 12.6752 | 520.8071 | 0.35629
| 12.7089 | 522.1922 | 0.35712
| 12.7333 | 523.1956 | 0.35777
| 12.7615 | 524.3554 | 0.35862
| 12.7911 | 525.5715 | 0.3594
| 12.8187 | 526.7027 | 0.36036
| 12.8478 | 527.901 | 0.36124
| 12.8839 | 529.3846 | 0.36205
| 12.9133 | 530.5911 | 0.36301
| 12.939 | 531.6468 | 0.36363
| 12.9651 | 532.7209 | 0.36454
| 12.9929 | 533.8613 | 0.36532
| 13.0267 | 535.2487 | 0.36616
| 13.0623 | 536.7152 | 0.36708
| 13.087 | 537.7269 | 0.368
| 13.1151 | 538.8845 | 0.36873
| 13.1476 | 540.217 | 0.36966
| 13.1738 | 541.293 | 0.37026
| 13.209 | 542.7415 | 0.37156
| 13.2369 | 543.8858 | 0.37225
| 13.2624 | 544.9344 | 0.37296
| 13.2939 | 546.2273 | 0.37378
| 13.3258 | 547.5392 | 0.3747
| 13.359 | 548.9022 | 0.37564
| 13.3932 | 550.309 | 0.37653
| 13.4162 | 551.2544 | 0.37738
| 13.4448 | 552.4314 | 0.37811
| 13.4764 | 553.728 | 0.3792
| 13.5056 | 554.9272 | 0.37999
| 13.532 | 556.0113 | 0.3806
| 13.5588 | 557.113 | 0.38148
| 13.5932 | 558.5252 | 0.38247
| 13.617 | 559.5064 | 0.38312
| 13.6493 | 560.8306 | 0.38393
| 13.6756 | 561.9132 | 0.38485
| 13.707 | 563.2043 | 0.38583
| 13.7385 | 564.498 | 0.38662
| 13.7687 | 565.7388 | 0.38751
| 13.7994 | 567.0016 | 0.38839
| 13.8249 | 568.0463 | 0.38905
| 13.8536 | 569.2251 | 0.39001
| 13.8835 | 570.4566 | 0.39082
| 13.9082 | 571.4693 | 0.39154
| 13.9387 | 572.7222 | 0.39255
| 13.9691 | 573.9735 | 0.39321
| 13.9954 | 575.0512 | 0.39413
| 14.025 | 576.2685 | 0.39491
| 14.0587 | 577.6546 | 0.39578
| 14.0966 | 579.2106 | 0.39711
| 14.1269 | 580.4542 | 0.39782
| 14.1534 | 581.5434 | 0.39859
| 14.1876 | 582.951 | 0.39951
| 14.2148 | 584.067 | 0.40058
| 14.2435 | 585.2462 | 0.40118
| 14.2711 | 586.3814 | 0.40203
| 14.2994 | 587.5432 | 0.40289
| 14.3277 | 588.7077 | 0.4038
| 14.3548 | 589.819 | 0.40456
| 14.3901 | 591.2695 | 0.40553
| 14.4135 | 592.2325 | 0.40623
| 14.4417 | 593.3906 | 0.40709
| 14.4728 | 594.6689 | 0.40805
| 14.5005 | 595.8073 | 0.40882
| 14.5266 | 596.8775 | 0.40965
| 14.5517 | 597.9099 | 0.41036
| 14.5868 | 599.3516 | 0.41139
| 14.6132 | 600.4393 | 0.41228
| 14.6374 | 601.431 | 0.4129
| 14.6712 | 602.8219 | 0.41394
| 14.7108 | 604.4492 | 0.4152
| 14.7385 | 605.5875 | 0.41594
| 14.7584 | 606.4021 | 0.41659
| 14.7853 | 607.5098 | 0.41731
| 14.8163 | 608.7838 | 0.4184
| 14.8448 | 609.955 | 0.41914
| 14.8686 | 610.9313 | 0.41983
| 14.8971 | 612.1015 | 0.42077
| 14.9236 | 613.1922 | 0.42148
| 14.952 | 614.3569 | 0.42259
| 14.9783 | 615.4408 | 0.42326
| 15.0085 | 616.6782 | 0.4243
| 15.0343 | 617.742 | 0.42494
| 15.0657 | 619.0284 | 0.42586
| 15.095 | 620.2328 | 0.42692
| 15.1161 | 621.0998 | 0.42762
| 15.143 | 622.2082 | 0.42857
| 15.1705 | 623.3344 | 0.42916
| 15.1935 | 624.2828 | 0.43017
| 15.2247 | 625.5616 | 0.43106
| 15.2499 | 626.599 | 0.43183
| 15.2734 | 627.5651 | 0.43285
| 15.3009 | 628.6954 | 0.43373
| 15.3205 | 629.4981 | 0.43448
| 15.3473 | 630.6029 | 0.43534
| 15.3716 | 631.6013 | 0.43609
| 15.3969 | 632.6372 | 0.43702
| 15.4192 | 633.5551 | 0.43792
| 15.4396 | 634.3927 | 0.43862
| 15.4644 | 635.411 | 0.43956
| 15.4833 | 636.1899 | 0.44046
| 15.5078 | 637.1937 | 0.44123
| 15.5277 | 638.0137 | 0.44205
| 15.5453 | 638.7344 | 0.44272
| 15.575 | 639.9583 | 0.44412
| 15.5923 | 640.666 | 0.44468
| 15.616 | 641.6405 | 0.44561
| 15.6288 | 642.1679 | 0.44623
| 15.6524 | 643.1378 | 0.4471
| 15.6695 | 643.841 | 0.44809
| 15.6861 | 644.5198 | 0.44895
| 15.7044 | 645.2743 | 0.44976
| 15.7206 | 645.9373 | 0.45065
| 15.7359 | 646.568 | 0.45139
| 15.7504 | 647.164 | 0.45227
| 15.7637 | 647.712 | 0.45306
| 15.7818 | 648.4547 | 0.45383
| 15.7956 | 649.0215 | 0.45456
| 15.813 | 649.7359 | 0.45549
| 15.8275 | 650.333 | 0.45641
| 15.8454 | 651.0655 | 0.45732
| 15.8574 | 651.5605 | 0.45805
| 15.8746 | 652.2673 | 0.45909
| 15.8841 | 652.6557 | 0.45989
| 15.9027 | 653.42 | 0.46065
| 15.9146 | 653.9097 | 0.46149
| 15.9305 | 654.5642 | 0.46237
| 15.9426 | 655.0613 | 0.46305
| 15.9527 | 655.4761 | 0.46403
| 15.965 | 655.9833 | 0.46477
| 15.9777 | 656.5028 | 0.46554
| 15.9938 | 657.1634 | 0.46649
| 16.0115 | 657.8917 | 0.46744
| 16.0185 | 658.1779 | 0.46834
| 16.0324 | 658.7507 | 0.46908
| 16.0452 | 659.2759 | 0.46991
| 16.0553 | 659.6907 | 0.47067
| 16.0648 | 660.0824 | 0.47138
| 16.08 | 660.7065 | 0.47255
| 16.0888 | 661.0664 | 0.47316
| 16.1026 | 661.6355 | 0.47399
| 16.1126 | 662.0465 | 0.47481
| 16.1289 | 662.7143 | 0.47602
| 16.137 | 663.0487 | 0.4768
| 16.1431 | 663.2977 | 0.47747
| 16.1568 | 663.861 | 0.47843
| 16.1705 | 664.4257 | 0.47929
| 16.1747 | 664.5984 | 0.48016
| 16.1869 | 665.0977 | 0.48081
| 16.1987 | 665.5832 | 0.48177
| 16.2079 | 665.9598 | 0.48266
| 16.2167 | 666.3244 | 0.48347
| 16.2321 | 666.9577 | 0.4845
| 16.2418 | 667.3543 | 0.48537
| 16.2506 | 667.7161 | 0.48619
| 16.2568 | 667.9704 | 0.48708
| 16.2647 | 668.2955 | 0.48777
| 16.2759 | 668.7576 | 0.48868
| 16.2846 | 669.1123 | 0.48953
| 16.2996 | 669.728 | 0.49086
| 16.3059 | 669.9901 | 0.4913
| 16.313 | 670.2812 | 0.4924
| 16.3238 | 670.725 | 0.49334
| 16.3297 | 670.9672 | 0.49398
| 16.3344 | 671.1589 | 0.49502
| 16.3441 | 671.5598 | 0.49595
| 16.3542 | 671.9743 | 0.49667
| 16.3638 | 672.3683 | 0.49751
| 16.3734 | 672.7634 | 0.4984
| 16.3764 | 672.8838 | 0.49939
| 16.3828 | 673.1473 | 0.50015
| 16.3932 | 673.5771 | 0.50099
| 16.4018 | 673.9308 | 0.5017
| 16.4114 | 674.3251 | 0.50265
| 16.4232 | 674.8095 | 0.50388
| 16.4218 | 674.7517 | 0.50446
| 16.4284 | 675.0226 | 0.50524
| 16.4387 | 675.4468 | 0.50631
| 16.4417 | 675.57 | 0.507
| 16.4528 | 676.0243 | 0.50797
| 16.4583 | 676.2486 | 0.50878
| 16.4696 | 676.7137 | 0.51013
| 16.4739 | 676.892 | 0.51071
| 16.4836 | 677.2919 | 0.51178
| 16.4852 | 677.3566 | 0.51257
| 16.497 | 677.8415 | 0.51351
| 16.4999 | 677.9589 | 0.51435
| 16.5096 | 678.3565 | 0.51532
| 16.51 | 678.3744 | 0.51604
| 16.5155 | 678.602 | 0.51681
| 16.522 | 678.8687 | 0.51776
| 16.5293 | 679.1667 | 0.51873
| 16.5358 | 679.4348 | 0.51959
| 16.537 | 679.4823 | 0.5203
| 16.5435 | 679.7527 | 0.52107
| 16.5445 | 679.7903 | 0.5218
| 16.5582 | 680.3532 | 0.52293
| 16.5598 | 680.4208 | 0.52367
| 16.5686 | 680.7841 | 0.52496
| 16.5739 | 681.001 | 0.52576
| 16.5804 | 681.267 | 0.5266
| 16.588 | 681.5812 | 0.52754
| 16.5909 | 681.6992 | 0.52837
| 16.596 | 681.9071 | 0.52914
| 16.5983 | 682.0042 | 0.53012
| 16.6013 | 682.1281 | 0.53071
| 16.6081 | 682.4036 | 0.53162
| 16.614 | 682.6473 | 0.53264
| 16.6194 | 682.8682 | 0.53338
| 16.6217 | 682.9661 | 0.5341
| 16.625 | 683.1002 | 0.53497
| 16.6353 | 683.5242 | 0.5359
| 16.6398 | 683.7101 | 0.53691
| 16.6429 | 683.8365 | 0.5378
| 16.6478 | 684.037 | 0.53862
| 16.6533 | 684.264 | 0.53946
| 16.6573 | 684.4259 | 0.54056
| 16.6632 | 684.6696 | 0.54135
| 16.666 | 684.7836 | 0.54224
| 16.6699 | 684.9454 | 0.54324
| 16.6768 | 685.23 | 0.54396
| 16.6744 | 685.1293 | 0.54465
| 16.6813 | 685.4146 | 0.5456
| 16.6882 | 685.6975 | 0.54663
| 16.6895 | 685.7507 | 0.54731
| 16.6959 | 686.0143 | 0.54841
| 16.7004 | 686.1983 | 0.5494
| 16.7038 | 686.3384 | 0.55005
| 16.7089 | 686.5472 | 0.55093
| 16.7136 | 686.7404 | 0.5518
| 16.7138 | 686.7468 | 0.55273
| 16.7192 | 686.9724 | 0.55352
| 16.726 | 687.2506 | 0.55477
| 16.7292 | 687.3795 | 0.55561
| 16.7333 | 687.5492 | 0.55649
| 16.7376 | 687.7284 | 0.5574
| 16.7375 | 687.7239 | 0.5582
| 16.743 | 687.9493 | 0.55921
| 16.7503 | 688.2477 | 0.55997
| 16.7517 | 688.3069 | 0.56119
| 16.7566 | 688.5078 | 0.56192
| 16.7636 | 688.7966 | 0.56343
| 16.7659 | 688.8909 | 0.56415
| 16.7702 | 689.0656 | 0.56504
| 16.7789 | 689.4239 | 0.566
| 16.776 | 689.3037 | 0.56664
| 16.7791 | 689.4304 | 0.56758
| 16.7848 | 689.6662 | 0.56841
| 16.7847 | 689.6623 | 0.56933
| 16.7874 | 689.7746 | 0.56991
| 16.7946 | 690.0683 | 0.57083
| 16.7981 | 690.2124 | 0.57202
| 16.7993 | 690.2621 | 0.5727
| 16.8046 | 690.4787 | 0.5736
| 16.8099 | 690.6963 | 0.57434
| 16.8154 | 690.9238 | 0.57531
| 16.8184 | 691.0474 | 0.5762
| 16.8176 | 691.0128 | 0.57695
| 16.824 | 691.2749 | 0.5778
| 16.8285 | 691.4616 | 0.57854
| 16.8312 | 691.5724 | 0.57953
| 16.8361 | 691.7733 | 0.58045
| 16.8384 | 691.8687 | 0.58126
| 16.8437 | 692.0848 | 0.58201
| 16.8479 | 692.26 | 0.58293
| 16.8503 | 692.3571 | 0.58375
| 16.8549 | 692.5476 | 0.5846
| 16.8573 | 692.6444 | 0.58529
| 16.8673 | 693.0568 | 0.58623
| 16.8702 | 693.1735 | 0.58724
| 16.8713 | 693.2197 | 0.58795
| 16.8769 | 693.4504 | 0.58884
| 16.8833 | 693.7114 | 0.58979
| 16.8859 | 693.8184 | 0.59062
| 16.8922 | 694.0769 | 0.59139
| 16.8998 | 694.3894 | 0.59228
| 16.9067 | 694.674 | 0.59345
| 16.9092 | 694.7754 | 0.59401
| 16.9121 | 694.8964 | 0.59489
| 16.9201 | 695.2269 | 0.5958
| 16.92 | 695.2202 | 0.59673
| 16.9296 | 695.6153 | 0.59756
| 16.9295 | 695.6094 | 0.59824
| 16.9341 | 695.799 | 0.5992
| 16.9408 | 696.0738 | 0.59992
| 16.9422 | 696.1316 | 0.60099
| 16.9473 | 696.3439 | 0.60181
| 16.9498 | 696.4442 | 0.60253
| 16.9555 | 696.6814 | 0.60341
| 16.9566 | 696.7244 | 0.60426
| 16.965 | 697.0686 | 0.6055
| 16.9661 | 697.1141 | 0.60631
| 16.9715 | 697.3356 | 0.60793
| 16.9739 | 697.4353 | 0.60857
| 16.9786 | 697.6279 | 0.60942
| 16.9834 | 697.8266 | 0.6105
| 16.9872 | 697.9841 | 0.61116
| 16.9917 | 698.1673 | 0.61231
| 16.9916 | 698.1627 | 0.613
| 16.9966 | 698.3683 | 0.61398
| 17.0015 | 698.5701 | 0.61472
| 17.005 | 698.7116 | 0.61558
| 17.0061 | 698.759 | 0.61669
| 17.0128 | 699.035 | 0.61758
| 17.0163 | 699.1785 | 0.61831
| 17.0181 | 699.2502 | 0.61898
| 17.0236 | 699.4795 | 0.61997
| 17.0253 | 699.5464 | 0.6209
| 17.0311 | 699.785 | 0.62186
| 17.0315 | 699.8042 | 0.6225
| 17.036 | 699.9863 | 0.6234
| 17.0395 | 700.1306 | 0.62427
| 17.046 | 700.3994 | 0.62541
| 17.0472 | 700.4479 | 0.62607
| 17.0488 | 700.5151 | 0.62693
| 17.0523 | 700.6562 | 0.62769
| 17.0584 | 700.9088 | 0.62856
| 17.0628 | 701.0905 | 0.62943
| 17.0654 | 701.1937 | 0.6302
| 17.0695 | 701.3623 | 0.63137
| 17.0729 | 701.5033 | 0.63238
| 17.0745 | 701.5705 | 0.63309
| 17.0787 | 701.7432 | 0.63391
| 17.0811 | 701.8394 | 0.63478
| 17.0846 | 701.9827 | 0.63574
| 17.0857 | 702.0313 | 0.63661
| 17.0876 | 702.1081 | 0.63744
| 17.0926 | 702.3114 | 0.6383
| 17.0985 | 702.5544 | 0.63934
| 17.0994 | 702.5911 | 0.6402
| 17.1021 | 702.7032 | 0.64103
| 17.1068 | 702.8982 | 0.64195
| 17.109 | 702.9858 | 0.64279
| 17.1115 | 703.0876 | 0.64358
| 17.1148 | 703.2264 | 0.64435
| 17.1161 | 703.2791 | 0.64512
| 17.1167 | 703.3019 | 0.64597
| 17.1191 | 703.3998 | 0.64692
| 17.1236 | 703.5849 | 0.64775
| 17.1278 | 703.7581 | 0.64852
| 17.1268 | 703.7168 | 0.64948
| 17.1304 | 703.8665 | 0.65018
| 17.1344 | 704.0317 | 0.65123
| 17.1336 | 703.9957 | 0.65182
| 17.1408 | 704.2951 | 0.65285
| 17.1354 | 704.0696 | 0.65346
| 17.1412 | 704.31 | 0.65457
| 17.1421 | 704.3481 | 0.65532
| 17.1476 | 704.572 | 0.65611
| 17.1473 | 704.5609 | 0.65701
| 17.1478 | 704.5795 | 0.65779
| 17.1512 | 704.7189 | 0.65885
| 17.1547 | 704.8637 | 0.65944
| 17.1556 | 704.9021 | 0.66041
| 17.1577 | 704.9894 | 0.66168
| 17.1601 | 705.0857 | 0.66248
| 17.1579 | 704.997 | 0.66312
| 17.1647 | 705.2757 | 0.66403
| 17.1667 | 705.3557 | 0.66489
| 17.1659 | 705.3241 | 0.66584
| 17.1655 | 705.307 | 0.66642
| 17.173 | 705.6161 | 0.66741
| 17.1737 | 705.6435 | 0.66889
| 17.1764 | 705.7564 | 0.6699
| 17.1799 | 705.8984 | 0.67065
| 17.1817 | 705.9736 | 0.67137
| 17.1834 | 706.0424 | 0.67213
| 17.1852 | 706.1194 | 0.67356
| 17.1865 | 706.172 | 0.67439
| 17.1872 | 706.1998 | 0.67585
| 17.1941 | 706.4841 | 0.67694
| 17.1929 | 706.4322 | 0.67764
| 17.1957 | 706.5491 | 0.67863
| 17.1963 | 706.575 | 0.67932
| 17.2002 | 706.7338 | 0.68045
| 17.1989 | 706.6818 | 0.68113
| 17.2001 | 706.7318 | 0.68198
| 17.2039 | 706.8863 | 0.68289
| 17.2062 | 706.982 | 0.68349
| 17.206 | 706.9739 | 0.68491
| 17.2105 | 707.1565 | 0.68583
| 17.211 | 707.1777 | 0.68662
| 17.2134 | 707.2748 | 0.6876
| 17.2111 | 707.1817 | 0.68902
| 17.2156 | 707.3669 | 0.6898
| 17.2173 | 707.4351 | 0.69078
| 17.2186 | 707.4883 | 0.6916
| 17.2204 | 707.5645 | 0.69233
| 17.2198 | 707.5411 | 0.69306
| 17.2216 | 707.6144 | 0.69394
| 17.2264 | 707.8107 | 0.69508
| 17.2291 | 707.9231 | 0.69588
| 17.2295 | 707.9399 | 0.69657
| 17.2286 | 707.9023 | 0.69742
| 17.2346 | 708.1468 | 0.69826
| 17.2327 | 708.0681 | 0.699
| 17.238 | 708.2861 | 0.70001
| 17.2399 | 708.3664 | 0.70083
| 17.2414 | 708.4261 | 0.70169
| 17.2417 | 708.4406 | 0.70254
| 17.2413 | 708.4247 | 0.70356
| 17.2441 | 708.5363 | 0.70431
| 17.2457 | 708.605 | 0.70502
| 17.2523 | 708.8729 | 0.70587
| 17.247 | 708.6557 | 0.70682
| 17.2528 | 708.8936 | 0.70767
| 17.2575 | 709.0868 | 0.70856
| 17.2566 | 709.0508 | 0.70964
| 17.2573 | 709.0793 | 0.71042
| 17.2589 | 709.1441 | 0.71132
| 17.2577 | 709.0979 | 0.71244
| 17.2637 | 709.3426 | 0.71341
| 17.2641 | 709.36 | 0.71475
| 17.2661 | 709.4419 | 0.71561
| 17.2722 | 709.6913 | 0.71694
| 17.2692 | 709.5677 | 0.71757
| 17.2689 | 709.5554 | 0.71853
| 17.2718 | 709.6749 | 0.71942
| 17.2727 | 709.7132 | 0.72013
| 17.2769 | 709.8856 | 0.72149
| 17.2772 | 709.8985 | 0.72214
| 17.2778 | 709.9223 | 0.72341
| 17.2815 | 710.0736 | 0.72427
| 17.2815 | 710.0763 | 0.72508
| 17.2815 | 710.0749 | 0.7259
| 17.2857 | 710.2477 | 0.72682
| 17.2832 | 710.145 | 0.7277
| 17.2861 | 710.264 | 0.72837
| 17.2858 | 710.2507 | 0.72929
| 17.2878 | 710.3325 | 0.73001
| 17.2885 | 710.3631 | 0.73094
| 17.2905 | 710.4459 | 0.73193
| 17.2893 | 710.3934 | 0.73263
| 17.2921 | 710.5092 | 0.73363
| 17.2934 | 710.5642 | 0.73445
| 17.2938 | 710.5799 | 0.7352
| 17.297 | 710.7123 | 0.73632
| 17.2957 | 710.6566 | 0.73696
| 17.3021 | 710.9229 | 0.73789
| 17.2986 | 710.7764 | 0.7386
| 17.3025 | 710.9385 | 0.73964
| 17.3004 | 710.8531 | 0.74041
| 17.3045 | 711.0192 | 0.74116
| 17.3042 | 711.0091 | 0.74235
| 17.3078 | 711.1536 | 0.74319
| 17.3055 | 711.0605 | 0.74472
| 17.307 | 711.1228 | 0.74556
| 17.3107 | 711.2742 | 0.74642
| 17.3116 | 711.31 | 0.74712
| 17.3132 | 711.3775 | 0.74802
| 17.3147 | 711.4407 | 0.74903
| 17.3167 | 711.5193 | 0.74972
| 17.3163 | 711.5043 | 0.75069
| 17.3194 | 711.6316 | 0.75236
| 17.3216 | 711.7228 | 0.75322
| 17.3228 | 711.7731 | 0.7542
| 17.322 | 711.7389 | 0.755
| 17.3248 | 711.8538 | 0.75577
| 17.3277 | 711.9737 | 0.7567
| 17.3267 | 711.9303 | 0.75764
| 17.331 | 712.1094 | 0.75842
| 17.3301 | 712.0723 | 0.75963
| 17.3328 | 712.1811 | 0.76042
| 17.3361 | 712.3201 | 0.76124
| 17.3337 | 712.2214 | 0.76204
| 17.3383 | 712.4094 | 0.76291
| 17.339 | 712.438 | 0.76385
| 17.3383 | 712.4095 | 0.76498
| 17.3391 | 712.4418 | 0.76607
| 17.3419 | 712.556 | 0.76685
| 17.3397 | 712.4663 | 0.76754
| 17.3425 | 712.5826 | 0.76866
| 17.3423 | 712.5735 | 0.76938
| 17.3486 | 712.8304 | 0.77022
| 17.3495 | 712.869 | 0.77121
| 17.3541 | 713.0559 | 0.77256
| 17.3507 | 712.9172 | 0.77334
| 17.3507 | 712.9186 | 0.77404
| 17.3545 | 713.0734 | 0.77484
| 17.3572 | 713.1864 | 0.77583
| 17.3579 | 713.2151 | 0.77662
| 17.3572 | 713.1855 | 0.77736
| 17.3572 | 713.1864 | 0.77825
| 17.361 | 713.342 | 0.77911
| 17.3612 | 713.3506 | 0.78017
| 17.3646 | 713.4893 | 0.7811
| 17.3653 | 713.5171 | 0.78176
| 17.3661 | 713.5491 | 0.78297
| 17.3668 | 713.5778 | 0.78376
| 17.3691 | 713.6748 | 0.78448
| 17.3724 | 713.809 | 0.78529
| 17.3734 | 713.85 | 0.7866
| 17.3723 | 713.8041 | 0.78745
| 17.3731 | 713.8372 | 0.78816
| 17.3781 | 714.0458 | 0.78913
| 17.3761 | 713.9632 | 0.78993
| 17.3758 | 713.9484 | 0.79144
| 17.3793 | 714.0952 | 0.79233
| 17.3809 | 714.1575 | 0.79311
| 17.3834 | 714.2622 | 0.7939
| 17.3856 | 714.3522 | 0.79494
| 17.3887 | 714.4806 | 0.79577
| 17.3854 | 714.3438 | 0.797
| 17.3877 | 714.4394 | 0.79812
| 17.3883 | 714.4648 | 0.79876
| 17.3916 | 714.5968 | 0.79998
| 17.3932 | 714.6647 | 0.80066
| 17.3919 | 714.6117 | 0.80159
| 17.3951 | 714.7429 | 0.80263
| 17.3982 | 714.8712 | 0.80334
| 17.4003 | 714.9569 | 0.80449
| 17.3997 | 714.9327 | 0.80519
| 17.4024 | 715.0419 | 0.80636
| 17.3994 | 714.9204 | 0.80716
| 17.3995 | 714.9227 | 0.80777
| 17.4064 | 715.208 | 0.80871
| 17.4058 | 715.1818 | 0.80985
| 17.4085 | 715.2924 | 0.81091
| 17.4075 | 715.2517 | 0.81208
| 17.4107 | 715.382 | 0.81295
| 17.4138 | 715.512 | 0.81391
| 17.4108 | 715.3858 | 0.81473
| 17.4106 | 715.3801 | 0.81541
| 17.4118 | 715.4304 | 0.81619
| 17.4206 | 715.7906 | 0.81724
| 17.417 | 715.6404 | 0.81811
| 17.4197 | 715.7519 | 0.81899
| 17.4187 | 715.7125 | 0.81977
| 17.4243 | 715.9424 | 0.82055
| 17.4193 | 715.7369 | 0.8216
| 17.424 | 715.9317 | 0.82246
| 17.4253 | 715.9833 | 0.82376
| 17.4245 | 715.9505 | 0.82447
| 17.4256 | 715.9945 | 0.8254
| 17.4271 | 716.0577 | 0.82609
| 17.4347 | 716.369 | 0.82739
| 17.4327 | 716.2876 | 0.82815
| 17.4314 | 716.2326 | 0.82898
| 17.4347 | 716.3687 | 0.82989
| 17.4373 | 716.4765 | 0.83086
| 17.437 | 716.4624 | 0.83228
| 17.4368 | 716.456 | 0.83305
| 17.4448 | 716.7844 | 0.83431
| 17.4434 | 716.7287 | 0.83441
| 17.4414 | 716.6466 | 0.83512
| 17.4388 | 716.5385 | 0.83642
| 17.4445 | 716.7716 | 0.83734
| 17.4502 | 717.0063 | 0.83863
| 17.4467 | 716.8645 | 0.83932
| 17.4453 | 716.8044 | 0.84008
| 17.4492 | 716.965 | 0.84098
| 17.4462 | 716.8421 | 0.84169
| 17.4544 | 717.1787 | 0.84295
| 17.4513 | 717.053 | 0.84375
| 17.4552 | 717.2122 | 0.84445
| 17.4521 | 717.0843 | 0.84528
| 17.4552 | 717.2131 | 0.84599
| 17.456 | 717.244 | 0.84723
| 17.4588 | 717.3584 | 0.84796
| 17.4578 | 717.32 | 0.84923
| 17.4582 | 717.3338 | 0.84999
| 17.4632 | 717.5421 | 0.85144
| 17.4626 | 717.517 | 0.85222
| 17.4657 | 717.6451 | 0.85305
| 17.4685 | 717.7582 | 0.85386
| 17.4719 | 717.8971 | 0.85474
| 17.4761 | 718.0717 | 0.8558
| 17.4711 | 717.8633 | 0.85653
| 17.4769 | 718.1026 | 0.85798
| 17.4729 | 717.9411 | 0.85863
| 17.4731 | 717.9472 | 0.85939
| 17.4753 | 718.0383 | 0.86027
| 17.4747 | 718.0112 | 0.86143
| 17.4786 | 718.1726 | 0.86229
| 17.4786 | 718.1727 | 0.86309
| 17.4776 | 718.1315 | 0.86419
| 17.4827 | 718.3433 | 0.86497
| 17.4807 | 718.2585 | 0.86638
| 17.4907 | 718.6703 | 0.86721
| 17.4853 | 718.4487 | 0.86802
| 17.4839 | 718.3893 | 0.86884
| 17.4868 | 718.5122 | 0.86957
| 17.4894 | 718.616 | 0.8708
| 17.4894 | 718.6187 | 0.87143
| 17.4914 | 718.7011 | 0.87226
| 17.4904 | 718.6601 | 0.87301
| 17.4928 | 718.7573 | 0.87382
| 17.4982 | 718.9799 | 0.87498
| 17.4947 | 718.8363 | 0.87562
| 17.4967 | 718.9184 | 0.8765
| 17.4967 | 718.9184 | 0.87812
| 17.501 | 719.0927 | 0.87929
| 17.5019 | 719.131 | 0.88002
| 17.5014 | 719.1109 | 0.88101
| 17.5021 | 719.14 | 0.88174
| 17.5039 | 719.2148 | 0.88273
| 17.5051 | 719.2623 | 0.88352
| 17.5081 | 719.3854 | 0.88441
| 17.5092 | 719.4296 | 0.88548
| 17.5067 | 719.3277 | 0.88674
| 17.5102 | 719.4727 | 0.88749
| 17.5086 | 719.4078 | 0.88826
| 17.5121 | 719.5495 | 0.88937
| 17.5133 | 719.598 | 0.89018
| 17.5112 | 719.5114 | 0.8908
| 17.5136 | 719.6105 | 0.89164
| 17.5191 | 719.8365 | 0.89261
| 17.5171 | 719.7533 | 0.89368
| 17.518 | 719.7904 | 0.89462
| 17.5229 | 719.9953 | 0.89542
| 17.5246 | 720.0635 | 0.89626
| 17.5213 | 719.9267 | 0.89721
| 17.5242 | 720.0464 | 0.8982
| 17.5207 | 719.9011 | 0.89871
| 17.5227 | 719.9872 | 0.90009
| 17.5278 | 720.1952 | 0.9011
| 17.5271 | 720.1675 | 0.90208
| 17.5262 | 720.1287 | 0.90281
| 17.5321 | 720.3733 | 0.90373
| 17.5286 | 720.2287 | 0.90462
| 17.5341 | 720.4548 | 0.90535
| 17.5356 | 720.5143 | 0.90676
| 17.5348 | 720.4838 | 0.90744
| 17.5337 | 720.4377 | 0.9088
| 17.5385 | 720.6345 | 0.90959
| 17.5385 | 720.6351 | 0.91071
| 17.5387 | 720.6429 | 0.91144
| 17.5417 | 720.7667 | 0.91232
| 17.5455 | 720.9224 | 0.91331
| 17.5469 | 720.9789 | 0.91431
| 17.5447 | 720.8877 | 0.915
| 17.546 | 720.9408 | 0.91581
| 17.5437 | 720.8501 | 0.91747
| 17.5447 | 720.8883 | 0.91805
| 17.5486 | 721.0476 | 0.91964
| 17.5521 | 721.1933 | 0.92062
| 17.5506 | 721.1311 | 0.92142
| 17.5537 | 721.2571 | 0.92227
| 17.5551 | 721.3145 | 0.92367
| 17.5523 | 721.203 | 0.92441
| 17.556 | 721.3518 | 0.92528
| 17.558 | 721.4354 | 0.92704
| 17.5581 | 721.4385 | 0.92834
| 17.5619 | 721.5949 | 0.92976
| 17.5583 | 721.4489 | 0.93049
| 17.5646 | 721.7072 | 0.93232
| 17.5639 | 721.6793 | 0.93302
| 17.5663 | 721.7763 | 0.93406
| 17.5645 | 721.7026 | 0.93476
| 17.5648 | 721.7147 | 0.93556
| 17.5713 | 721.9833 | 0.93695
| 17.5688 | 721.879 | 0.93762
| 17.5686 | 721.8714 | 0.93894
| 17.5716 | 721.9956 | 0.93983
| 17.574 | 722.0947 | 0.94077
| 17.5746 | 722.1187 | 0.94154
| 17.5764 | 722.191 | 0.94248
| 17.5793 | 722.312 | 0.94336
| 17.575 | 722.133 | 0.94411
| 17.5772 | 722.2253 | 0.94494
| 17.5804 | 722.3566 | 0.94572
| 17.5787 | 722.2858 | 0.9467
| 17.5805 | 722.3608 | 0.94754
| 17.5801 | 722.3428 | 0.9483
| 17.5807 | 722.3702 | 0.94917
| 17.5825 | 722.4405 | 0.95085
| 17.5855 | 722.5669 | 0.95158
| 17.5866 | 722.6107 | 0.95256
| 17.5879 | 722.6661 | 0.95384
| 17.5893 | 722.7215 | 0.95458
| 17.5879 | 722.6638 | 0.9553
| 17.5929 | 722.8706 | 0.95627
| 17.5895 | 722.729 | 0.95705
| 17.5935 | 722.8956 | 0.95877
| 17.5934 | 722.8904 | 0.95966
| 17.5946 | 722.9389 | 0.96029
| 17.594 | 722.9159 | 0.96123
| 17.5956 | 722.9799 | 0.96229
| 17.5984 | 723.0968 | 0.96299
| 17.6028 | 723.2776 | 0.96394
| 17.6006 | 723.1848 | 0.96481
| 17.6035 | 723.3055 | 0.96624
| 17.6023 | 723.2577 | 0.96706
| 17.6077 | 723.4778 | 0.96796
| 17.6049 | 723.3623 | 0.96877
| 17.6074 | 723.4645 | 0.96953
| 17.6069 | 723.4456 | 0.97095
| 17.607 | 723.4501 | 0.97163
| 17.6103 | 723.5844 | 0.97243
| 17.6164 | 723.8365 | 0.97347
| 17.61 | 723.5739 | 0.9743
| 17.6085 | 723.5106 | 0.97496
| 17.6154 | 723.7942 | 0.976
| 17.6142 | 723.7458 | 0.97699
| 17.6186 | 723.9254 | 0.97783
| 17.6189 | 723.9393 | 0.97907
| 17.6198 | 723.9736 | 0.97983
| 17.6179 | 723.897 | 0.98068
| 17.6195 | 723.9612 | 0.98207
| 17.6198 | 723.9752 | 0.98343
| 17.6233 | 724.1201 | 0.98442
| 17.6263 | 724.242 | 0.98522
| 17.6215 | 724.0433 | 0.98608
| 17.6257 | 724.2154 | 0.9868
| 17.6301 | 724.3984 | 0.98792
| 17.6257 | 724.2155 | 0.9886
| 17.6303 | 724.4056 | 0.98972
| 17.6298 | 724.3858 | 0.99045
| 17.6331 | 724.5213 | 0.99225
| 17.6328 | 724.508 | 0.9929
| 17.6308 | 724.4252 | 0.9938
| 17.6371 | 724.6875 | 0.99478
| 17.6351 | 724.6032 | 0.99557
| 17.6396 | 724.7903 | 0.9964
| 17.6371 | 724.6862 | 0.99721
| 17.6389 | 724.7612 | 0.99802
| 17.6395 | 724.7827 | 0.99887
| 17.6395 | 724.7841 | 0.99975
| 17.6417 | 724.8743 | 1.0006
| 17.6414 | 724.8627 | 1.0015
| 17.6419 | 724.8822 | 1.0023
| 17.641 | 724.8473 | 1.0031
| 17.6452 | 725.0178 | 1.004
| 17.6461 | 725.0537 | 1.005
| 17.6475 | 725.1113 | 1.0057
| 17.6508 | 725.2498 | 1.0066
| 17.6484 | 725.1503 | 1.0075
| 17.6489 | 725.1713 | 1.0083
| 17.6522 | 725.3061 | 1.0093
| 17.6518 | 725.2904 | 1.0101
| 17.6538 | 725.3727 | 1.011
| 17.6548 | 725.4121 | 1.0118
| 17.6534 | 725.3575 | 1.0126
| 17.6572 | 725.5132 | 1.0136
| 17.6571 | 725.5092 | 1.0143
| 17.6566 | 725.4868 | 1.0153
| 17.6548 | 725.4128 | 1.016
| 17.6562 | 725.4714 | 1.0168
| 17.6646 | 725.8166 | 1.0176
| 17.6606 | 725.6511 | 1.0184
| 17.665 | 725.8324 | 1.0194
| 17.6622 | 725.7153 | 1.0202
| 17.6682 | 725.9621 | 1.0212
| 17.6657 | 725.8608 | 1.022
| 17.6653 | 725.8464 | 1.023
| 17.671 | 726.0785 | 1.024
| 17.6664 | 725.889 | 1.0248
| 17.6684 | 725.9707 | 1.0258
| 17.6705 | 726.0596 | 1.0267
| 17.6707 | 726.0661 | 1.0283
| 17.675 | 726.2436 | 1.0293
| 17.674 | 726.2013 | 1.0301
| 17.6772 | 726.3331 | 1.031
| 17.6768 | 726.3189 | 1.0319
| 17.6771 | 726.3298 | 1.0327
| 17.6767 | 726.3133 | 1.0337
| 17.6828 | 726.5618 | 1.035
| 17.681 | 726.4909 | 1.0357
| 17.6809 | 726.4863 | 1.0365
| 17.6836 | 726.5951 | 1.0373
| 17.6838 | 726.6038 | 1.0382
| 17.6824 | 726.5455 | 1.0391
| 17.6862 | 726.7032 | 1.04
| 17.6864 | 726.71 | 1.0409
| 17.6889 | 726.8154 | 1.0419
| 17.6879 | 726.7714 | 1.0428
| 17.6894 | 726.8333 | 1.0437
| 17.6945 | 727.046 | 1.0446
| 17.6901 | 726.8629 | 1.0457
| 17.6907 | 726.8867 | 1.0463
| 17.694 | 727.0239 | 1.0477
| 17.6968 | 727.14 | 1.0485
| 17.6971 | 727.1524 | 1.0498
| 17.6976 | 727.1718 | 1.0506
| 17.6973 | 727.1591 | 1.0514
| 17.6983 | 727.1987 | 1.0523
| 17.7006 | 727.2944 | 1.0533
| 17.6988 | 727.2217 | 1.054
| 17.7023 | 727.364 | 1.055
| 17.703 | 727.3932 | 1.0557
| 17.6991 | 727.2342 | 1.0571
| 17.7046 | 727.4593 | 1.0583
| 17.7053 | 727.4887 | 1.059
| 17.7073 | 727.569 | 1.0599
| 17.7118 | 727.7534 | 1.061
| 17.709 | 727.6417 | 1.0618
| 17.7105 | 727.7007 | 1.0632
| 17.7139 | 727.8414 | 1.0645
| 17.7135 | 727.824 | 1.0656
| 17.7124 | 727.7817 | 1.0662
| 17.7134 | 727.8195 | 1.0671
| 17.7179 | 728.0069 | 1.068
| 17.7185 | 728.0287 | 1.0688
| 17.7199 | 728.0886 | 1.0704
| 17.7203 | 728.1026 | 1.0712
| 17.7185 | 728.0295 | 1.072
| 17.719 | 728.0521 | 1.0728
| 17.7215 | 728.1521 | 1.0744
| 17.722 | 728.1739 | 1.0754
| 17.7239 | 728.2515 | 1.0761
| 17.7278 | 728.4134 | 1.077
| 17.7265 | 728.3592 | 1.078
| 17.7247 | 728.2833 | 1.0788
| 17.7299 | 728.498 | 1.0795
| 17.7283 | 728.4321 | 1.0805
| 17.7303 | 728.517 | 1.0816
| 17.7275 | 728.4014 | 1.0823
| 17.7332 | 728.6326 | 1.0832
| 17.7329 | 728.6235 | 1.0841
| 17.734 | 728.668 | 1.0851
| 17.7333 | 728.6389 | 1.086
| 17.7359 | 728.7462 | 1.0869
| 17.7368 | 728.7833 | 1.0877
| 17.7401 | 728.9183 | 1.0886
| 17.738 | 728.8311 | 1.0901
| 17.738 | 728.831 | 1.0909
| 17.7426 | 729.0225 | 1.0918
| 17.7413 | 728.9678 | 1.093
| 17.7416 | 728.9775 | 1.0937
| 17.7424 | 729.014 | 1.0947
| 17.7461 | 729.1665 | 1.0955
| 17.7453 | 729.1311 | 1.0965
| 17.7434 | 729.0524 | 1.0972
| 17.7455 | 729.1379 | 1.098
| 17.7493 | 729.2939 | 1.099
| 17.748 | 729.2443 | 1.0998
| 17.7493 | 729.2945 | 1.101
| 17.7527 | 729.4369 | 1.1019
| 17.7479 | 729.2403 | 1.1026
| 17.7505 | 729.3434 | 1.1035
| 17.7529 | 729.4458 | 1.1044
| 17.754 | 729.4907 | 1.1056
| 17.7535 | 729.4698 | 1.1064
| 17.7552 | 729.5398 | 1.1075
| 17.7578 | 729.644 | 1.1081
| 17.7582 | 729.6625 | 1.1093
| 17.7564 | 729.5863 | 1.1101
| 17.7606 | 729.7596 | 1.111
| 17.7596 | 729.721 | 1.1118
| 17.7602 | 729.7439 | 1.1125
| 17.7639 | 729.8958 | 1.1136
| 17.7627 | 729.8448 | 1.1145
| 17.763 | 729.8609 | 1.1153
| 17.7642 | 729.9063 | 1.116
| 17.7655 | 729.9596 | 1.1169
| 17.7663 | 729.9931 | 1.118
| 17.7655 | 729.9611 | 1.1196
| 17.7682 | 730.0709 | 1.1203
| 17.7661 | 729.9875 | 1.1215
| 17.7715 | 730.2064 | 1.1225
| 17.7716 | 730.211 | 1.1233
| 17.7779 | 730.4704 | 1.1243
| 17.7728 | 730.262 | 1.1251
| 17.7714 | 730.2044 | 1.1259
| 17.7742 | 730.3185 | 1.1266
| 17.7763 | 730.4072 | 1.1278
| 17.7743 | 730.324 | 1.1287
| 17.7757 | 730.3814 | 1.1294
| 17.7756 | 730.3755 | 1.1306
| 17.779 | 730.5177 | 1.1313
| 17.781 | 730.5967 | 1.1322
| 17.7802 | 730.5656 | 1.1329
| 17.7841 | 730.7251 | 1.134
| 17.7832 | 730.6905 | 1.1348
| 17.7826 | 730.6636 | 1.1357
| 17.7825 | 730.6613 | 1.1366
| 17.7848 | 730.756 | 1.1374
| 17.7855 | 730.784 | 1.1383
| 17.7859 | 730.7992 | 1.1395
| 17.7874 | 730.8619 | 1.1403
| 17.7876 | 730.8708 | 1.141
| 17.7884 | 730.9011 | 1.1419
| 17.7883 | 730.8986 | 1.1426
| 17.7932 | 731.1001 | 1.1435
| 17.7919 | 731.0443 | 1.1445
| 17.7917 | 731.0398 | 1.1454
| 17.7944 | 731.1471 | 1.1471
| 17.7988 | 731.33 | 1.148
| 17.7962 | 731.2232 | 1.1489
| 17.7962 | 731.2249 | 1.1496
| 17.7979 | 731.2911 | 1.1505
| 17.7961 | 731.2206 | 1.1511
| 17.7981 | 731.2996 | 1.1522
| 17.8009 | 731.4182 | 1.153
| 17.8058 | 731.6174 | 1.1543
| 17.8027 | 731.4899 | 1.155
| 17.8036 | 731.5274 | 1.1559
| 17.805 | 731.5837 | 1.1568
| 17.8049 | 731.5799 | 1.1578
| 17.8023 | 731.4732 | 1.1587
| 17.8066 | 731.6485 | 1.1593
| 17.8103 | 731.8026 | 1.1603
| 17.8068 | 731.6583 | 1.1614
| 17.8088 | 731.7391 | 1.1622
| 17.8086 | 731.731 | 1.163
| 17.8114 | 731.8477 | 1.1639
| 17.8118 | 731.864 | 1.165
| 17.813 | 731.9152 | 1.1658
| 17.8124 | 731.8886 | 1.167
| 17.8129 | 731.9093 | 1.1677
| 17.8157 | 732.0228 | 1.1693
| 17.8197 | 732.1872 | 1.1701
| 17.8158 | 732.0292 | 1.1708
| 17.8177 | 732.1076 | 1.1722
| 17.8186 | 732.1414 | 1.1732
| 17.8231 | 732.3283 | 1.1741
| 17.8217 | 732.2725 | 1.1748
| 17.8199 | 732.1958 | 1.1756
| 17.823 | 732.3258 | 1.1764
| 17.8269 | 732.4847 | 1.1775
| 17.824 | 732.3634 | 1.1785
| 17.826 | 732.446 | 1.1793
| 17.8293 | 732.5816 | 1.1804
| 17.8264 | 732.4647 | 1.181
| 17.8304 | 732.6276 | 1.1821
| 17.8305 | 732.6341 | 1.1828
| 17.8309 | 732.6478 | 1.1837
| 17.8324 | 732.7108 | 1.1846
| 17.8322 | 732.7028 | 1.1852
| 17.8343 | 732.7875 | 1.1861
| 17.835 | 732.8188 | 1.187
| 17.8351 | 732.8205 | 1.1879
| 17.8348 | 732.8082 | 1.1895
| 17.834 | 732.7781 | 1.1903
| 17.8373 | 732.9107 | 1.1911
| 17.8386 | 732.9654 | 1.192
| 17.839 | 732.9828 | 1.1929
| 17.8408 | 733.0568 | 1.1937
| 17.8447 | 733.216 | 1.1947
| 17.8393 | 732.9958 | 1.1962
| 17.8439 | 733.1841 | 1.1973
| 17.843 | 733.1446 | 1.1979
| 17.8443 | 733.2009 | 1.1992
| 17.8439 | 733.1832 | 1.1999
| 17.8476 | 733.3361 | 1.2008
| 17.8457 | 733.258 | 1.2015
| 17.8472 | 733.3189 | 1.2031
| 17.8486 | 733.3766 | 1.204
| 17.8498 | 733.4267 | 1.2047
| 17.8529 | 733.552 | 1.2056
| 17.8539 | 733.5926 | 1.207
| 17.8502 | 733.44 | 1.2076
| 17.8534 | 733.5727 | 1.2085
| 17.8548 | 733.6312 | 1.2098
| 17.8539 | 733.5928 | 1.2105
| 17.856 | 733.6804 | 1.2117
| 17.8551 | 733.6441 | 1.2124
| 17.8556 | 733.6633 | 1.2132
| 17.8624 | 733.942 | 1.2143
| 17.8599 | 733.8392 | 1.2152
| 17.8631 | 733.9718 | 1.216
| 17.864 | 734.0106 | 1.2168
| 17.8632 | 733.9744 | 1.218
| 17.8614 | 733.9029 | 1.2186
| 17.863 | 733.9682 | 1.2202
| 17.8672 | 734.1388 | 1.2209
| 17.8631 | 733.9702 | 1.2216
| 17.8689 | 734.2122 | 1.2226
| 17.8683 | 734.1845 | 1.2235
| 17.8716 | 734.3191 | 1.2248
| 17.8698 | 734.2472 | 1.2256
| 17.8705 | 734.2739 | 1.2264
| 17.8707 | 734.2849 | 1.2272
| 17.8722 | 734.3476 | 1.2287
| 17.8736 | 734.4047 | 1.2294
| 17.8734 | 734.3939 | 1.2303
| 17.8757 | 734.4885 | 1.2314
| 17.8754 | 734.4782 | 1.232
| 17.8787 | 734.611 | 1.2331
| 17.8769 | 734.5372 | 1.2352
| 17.881 | 734.7066 | 1.236
| 17.882 | 734.7498 | 1.2375
| 17.8844 | 734.848 | 1.2385
| 17.8829 | 734.7855 | 1.2393
| 17.8788 | 734.6189 | 1.2406
| 17.8831 | 734.792 | 1.2418
| 17.8858 | 734.9027 | 1.2426
| 17.8875 | 734.9752 | 1.2434
| 17.8897 | 735.065 | 1.2455
| 17.8863 | 734.9268 | 1.2462
| 17.8901 | 735.083 | 1.2477
| 17.8897 | 735.0647 | 1.2485
| 17.8928 | 735.1931 | 1.2495
| 17.8924 | 735.1763 | 1.2504
| 17.8911 | 735.1216 | 1.2511
| 17.8945 | 735.2606 | 1.252
| 17.8953 | 735.2969 | 1.2528
| 17.8967 | 735.3522 | 1.2539
| 17.8968 | 735.3579 | 1.2549
| 17.8971 | 735.3682 | 1.2562
| 17.8976 | 735.3896 | 1.2571
| 17.8983 | 735.4202 | 1.2578
| 17.8982 | 735.4143 | 1.2589
| 17.9021 | 735.576 | 1.2598
| 17.9018 | 735.5627 | 1.2605
| 17.9013 | 735.541 | 1.2615
| 17.9028 | 735.6028 | 1.2622
| 17.9022 | 735.5781 | 1.2631
| 17.9036 | 735.6374 | 1.2639
| 17.9049 | 735.69 | 1.2652
| 17.9082 | 735.8262 | 1.266
| 17.9086 | 735.8398 | 1.2671
| 17.9113 | 735.9535 | 1.268
| 17.9086 | 735.8396 | 1.2691
| 17.9082 | 735.8231 | 1.27
| 17.911 | 735.9415 | 1.2708
| 17.9113 | 735.9533 | 1.2717
| 17.9112 | 735.9483 | 1.273
| 17.9155 | 736.1229 | 1.274
| 17.9152 | 736.1127 | 1.2748
| 17.9145 | 736.0833 | 1.2759
| 17.9212 | 736.3601 | 1.2767
| 17.9172 | 736.1936 | 1.2782
| 17.9192 | 736.275 | 1.2787
| 17.9221 | 736.3966 | 1.2803
| 17.9221 | 736.3971 | 1.281
| 17.9198 | 736.303 | 1.2817
| 17.9232 | 736.4429 | 1.2826
| 17.9253 | 736.5281 | 1.2834
| 17.9238 | 736.4673 | 1.2845
| 17.9249 | 736.5097 | 1.2859
| 17.9227 | 736.4191 | 1.2867
| 17.9243 | 736.4872 | 1.2875
| 17.9284 | 736.6541 | 1.2883
| 17.9273 | 736.6093 | 1.2892
| 17.9308 | 736.7523 | 1.29
| 17.9333 | 736.8574 | 1.2909
| 17.9303 | 736.7323 | 1.2917
| 17.9361 | 736.9698 | 1.2928
| 17.9344 | 736.9035 | 1.2943
| 17.934 | 736.8837 | 1.2951
| 17.937 | 737.0074 | 1.2959
| 17.9338 | 736.8764 | 1.2969
| 17.9342 | 736.8935 | 1.2977
| 17.9403 | 737.1443 | 1.2987
| 17.9382 | 737.0596 | 1.2994
| 17.9398 | 737.1225 | 1.3003
| 17.9426 | 737.2396 | 1.3015
| 17.9407 | 737.1589 | 1.3024
| 17.9402 | 737.1399 | 1.3033
| 17.9436 | 737.2803 | 1.3041
| 17.9444 | 737.3125 | 1.3052
| 17.943 | 737.2566 | 1.306
| 17.9432 | 737.2649 | 1.3068
| 17.9461 | 737.3805 | 1.308
| 17.9473 | 737.4321 | 1.3088
| 17.9478 | 737.4536 | 1.3098
| 17.9508 | 737.5743 | 1.3107
| 17.9529 | 737.6602 | 1.3116
| 17.9503 | 737.5528 | 1.313
| 17.9463 | 737.3913 | 1.3143
| 17.9504 | 737.5595 | 1.3151
| 17.9512 | 737.5913 | 1.3159
| 17.956 | 737.7897 | 1.317
| 17.9566 | 737.8132 | 1.3177
| 17.9593 | 737.9256 | 1.3186
| 17.9563 | 737.8019 | 1.3198
| 17.9589 | 737.9087 | 1.3207
| 17.9559 | 737.7832 | 1.3215
| 17.9607 | 737.9835 | 1.3225
| 17.9577 | 737.8571 | 1.3232
| 17.96 | 737.9541 | 1.324
| 17.9625 | 738.0541 | 1.325
| 17.9652 | 738.1673 | 1.3259
| 17.9624 | 738.0506 | 1.3268
| 17.9641 | 738.1238 | 1.3276
| 17.9639 | 738.1127 | 1.3284
| 17.9679 | 738.2772 | 1.3294
| 17.9684 | 738.2969 | 1.3301
| 17.967 | 738.241 | 1.3315
| 17.9699 | 738.3599 | 1.3322
| 17.9671 | 738.2431 | 1.333
| 17.9668 | 738.2341 | 1.3337
| 17.9718 | 738.4403 | 1.3347
| 17.9743 | 738.5395 | 1.3358
| 17.9734 | 738.5048 | 1.3365
| 17.9726 | 738.4719 | 1.3372
| 17.9753 | 738.5808 | 1.3381
| 17.9748 | 738.5607 | 1.3391
| 17.9764 | 738.6255 | 1.34
| 17.9724 | 738.4648 | 1.3408
| 17.9746 | 738.5536 | 1.3416
| 17.9793 | 738.7456 | 1.3425
| 17.9747 | 738.556 | 1.3431
| 17.9771 | 738.654 | 1.3442
| 17.9783 | 738.704 | 1.345
| 17.9795 | 738.7553 | 1.346
| 17.9815 | 738.8373 | 1.3469
| 17.9825 | 738.8798 | 1.3477
| 17.9808 | 738.8083 | 1.3486
| 17.982 | 738.8577 | 1.3499
| 17.9841 | 738.9439 | 1.3508
| 17.9823 | 738.8709 | 1.3515
| 17.9893 | 739.1575 | 1.3527
| 17.9878 | 739.0961 | 1.3535
| 17.9878 | 739.0964 | 1.3542
| 17.9852 | 738.989 | 1.3551
| 17.9902 | 739.1931 | 1.3559
| 17.9887 | 739.134 | 1.357
| 17.9928 | 739.3026 | 1.3577
| 17.9916 | 739.2502 | 1.3585
| 17.9914 | 739.2451 | 1.3594
| 17.9951 | 739.3944 | 1.3603
| 17.9982 | 739.5237 | 1.3611
| 17.9936 | 739.3331 | 1.3619
| 17.9946 | 739.3767 | 1.3628
| 17.9968 | 739.4664 | 1.3637
| 18.0053 | 739.814 | 1.3651
| 18.0001 | 739.5998 | 1.3655
| 17.9965 | 739.4534 | 1.3662
| 17.9995 | 739.5758 | 1.3671
| 17.9999 | 739.5909 | 1.3678
| 18.0016 | 739.661 | 1.3693
| 18 | 739.5954 | 1.3701
| 18.0021 | 739.6849 | 1.3711
| 18.0084 | 739.9403 | 1.3721
| 18.0061 | 739.849 | 1.3728
| 18.0068 | 739.8761 | 1.3742
| 18.0071 | 739.8882 | 1.3749
| 18.0071 | 739.89 | 1.3762
| 18.0103 | 740.022 | 1.3772
| 18.0069 | 739.8813 | 1.3778
| 18.0102 | 740.015 | 1.3787
| 18.0097 | 739.9941 | 1.3795
| 18.0106 | 740.0316 | 1.3804
| 18.0102 | 740.0141 | 1.3813
| 18.0138 | 740.1657 | 1.3825
| 18.0165 | 740.2732 | 1.3833
| 18.0136 | 740.1569 | 1.3843
| 18.0162 | 740.2621 | 1.3852
| 18.0191 | 740.3832 | 1.3861
| 18.0188 | 740.3684 | 1.3872
| 18.0185 | 740.358 | 1.388
| 18.0173 | 740.3095 | 1.389
| 18.0194 | 740.3934 | 1.3898
| 18.0216 | 740.4824 | 1.3911
| 18.0237 | 740.5721 | 1.392
| 18.0228 | 740.5357 | 1.3929
| 18.0224 | 740.5162 | 1.3937
| 18.0262 | 740.6754 | 1.3955
| 18.0232 | 740.5488 | 1.3961
| 18.0285 | 740.7697 | 1.3969
| 18.029 | 740.7879 | 1.3981
| 18.0289 | 740.7829 | 1.3989
| 18.0282 | 740.7547 | 1.3996
| 18.0278 | 740.7382 | 1.4005
| 18.0311 | 740.8755 | 1.4014
| 18.0288 | 740.7791 | 1.4023
| 18.0316 | 740.8974 | 1.403
| 18.0289 | 740.7832 | 1.4038
| 18.0338 | 740.986 | 1.4048
| 18.0362 | 741.0858 | 1.4059
| 18.0336 | 740.9763 | 1.4065
| 18.033 | 740.9546 | 1.4074
| 18.037 | 741.1185 | 1.4084
| 18.0351 | 741.041 | 1.4092
| 18.0389 | 741.1959 | 1.41
| 18.0379 | 741.1546 | 1.4108
| 18.0392 | 741.2088 | 1.4115
| 18.0391 | 741.2049 | 1.4127
| 18.0395 | 741.2199 | 1.4135
| 18.0402 | 741.2469 | 1.4146
| 18.0434 | 741.3786 | 1.4156
| 18.0445 | 741.4263 | 1.4166
| 18.0442 | 741.4128 | 1.4176
| 18.0465 | 741.5071 | 1.4187
| 18.0477 | 741.5584 | 1.4197
| 18.0477 | 741.5565 | 1.4204
| 18.0477 | 741.5586 | 1.4212
| 18.0486 | 741.5957 | 1.4226
| 18.0465 | 741.5066 | 1.4233
| 18.0474 | 741.5453 | 1.4241
| 18.0492 | 741.6192 | 1.4252
| 18.0495 | 741.631 | 1.426
| 18.0549 | 741.8529 | 1.4269
| 18.0527 | 741.7614 | 1.4279
| 18.0534 | 741.7925 | 1.4294
| 18.0539 | 741.8121 | 1.4301
| 18.0537 | 741.8014 | 1.4308
| 18.057 | 741.9375 | 1.4319
| 18.0573 | 741.9533 | 1.4327
| 18.0583 | 741.9927 | 1.4336
| 18.058 | 741.9801 | 1.4349
| 18.0569 | 741.9362 | 1.4359
| 18.0613 | 742.1167 | 1.4374
| 18.0615 | 742.1237 | 1.4383
| 18.0615 | 742.1232 | 1.439
| 18.0625 | 742.1644 | 1.4403
| 18.066 | 742.3082 | 1.4412
| 18.0641 | 742.2315 | 1.4424
| 18.0625 | 742.1652 | 1.4432
| 18.0659 | 742.3032 | 1.4446
| 18.0661 | 742.3137 | 1.4453
| 18.0681 | 742.3949 | 1.4462
| 18.0675 | 742.371 | 1.4472
| 18.0713 | 742.526 | 1.4481
| 18.069 | 742.432 | 1.4489
| 18.07 | 742.4718 | 1.4496
| 18.0704 | 742.4907 | 1.4506
| 18.0739 | 742.6329 | 1.4515
| 18.071 | 742.5147 | 1.4521
| 18.0726 | 742.58 | 1.4536
| 18.0713 | 742.5248 | 1.4544
| 18.0747 | 742.6649 | 1.4561
| 18.0747 | 742.6653 | 1.4569
| 18.0783 | 742.816 | 1.4583
| 18.0759 | 742.7174 | 1.4593
| 18.0792 | 742.8513 | 1.4601
| 18.0788 | 742.8348 | 1.4612
| 18.0779 | 742.7969 | 1.4619
| 18.0776 | 742.7852 | 1.4628
| 18.0821 | 742.9716 | 1.4638
| 18.0814 | 742.9425 | 1.4645
| 18.0834 | 743.0224 | 1.4659
| 18.0853 | 743.1037 | 1.4667
| 18.0834 | 743.0253 | 1.4682
| 18.0862 | 743.1385 | 1.4691
| 18.0874 | 743.19 | 1.4701
| 18.0879 | 743.2093 | 1.4716
| 18.0877 | 743.1985 | 1.4724
| 18.0851 | 743.0949 | 1.4732
| 18.0901 | 743.2977 | 1.4743
| 18.091 | 743.3355 | 1.4751
| 18.0923 | 743.3905 | 1.4764
| 18.0886 | 743.2371 | 1.477
| 18.09 | 743.2931 | 1.4786
| 18.0904 | 743.3129 | 1.4794
| 18.0933 | 743.4313 | 1.4801
| 18.0967 | 743.5691 | 1.4812
| 18.0961 | 743.5438 | 1.4818
| 18.099 | 743.6642 | 1.4829
| 18.097 | 743.5834 | 1.4843
| 18.0979 | 743.618 | 1.4853
| 18.0978 | 743.6167 | 1.4867
| 18.0976 | 743.6091 | 1.4882
| 18.1 | 743.7048 | 1.489
| 18.1005 | 743.7277 | 1.4897
| 18.1037 | 743.8576 | 1.4906
| 18.1018 | 743.7795 | 1.4915
| 18.1018 | 743.7795 | 1.4923
| 18.1012 | 743.7549 | 1.4931
| 18.103 | 743.8283 | 1.4939
| 18.1109 | 744.1549 | 1.4954
| 18.1068 | 743.9864 | 1.4967
| 18.1058 | 743.9434 | 1.4975
| 18.1065 | 743.9709 | 1.4982
| 18.1098 | 744.1069 | 1.4992
| 18.1078 | 744.0243 | 1.4999
| 18.108 | 744.0337 | 1.5007
| 18.1133 | 744.2512 | 1.5022
| 18.1116 | 744.1838 | 1.5029
| 18.1135 | 744.2611 | 1.5037
| 18.1123 | 744.2114 | 1.5044
| 18.1114 | 744.1732 | 1.5056
| 18.1142 | 744.2888 | 1.5062
| 18.1124 | 744.2139 | 1.5072
| 18.1162 | 744.3708 | 1.5079
| 18.1141 | 744.2839 | 1.5086
| 18.1166 | 744.3898 | 1.5097
| 18.1188 | 744.4801 | 1.5106
| 18.1158 | 744.3568 | 1.5113
| 18.1241 | 744.6945 | 1.5126
| 18.1216 | 744.5945 | 1.5135
| 18.1199 | 744.5227 | 1.5143
| 18.1229 | 744.6462 | 1.5153
| 18.1255 | 744.7535 | 1.5161
| 18.1235 | 744.6721 | 1.517
| 18.1214 | 744.5841 | 1.5176
| 18.1253 | 744.7471 | 1.5186
| 18.1252 | 744.7411 | 1.5201
| 18.1265 | 744.7946 | 1.5213
| 18.128 | 744.8559 | 1.5221
| 18.129 | 744.8991 | 1.523
| 18.1311 | 744.9835 | 1.5239
| 18.13 | 744.9385 | 1.5251
| 18.1292 | 744.9067 | 1.5259
| 18.1288 | 744.8894 | 1.5266
| 18.1312 | 744.9888 | 1.5276
| 18.1326 | 745.045 | 1.5286
| 18.1324 | 745.0385 | 1.53
| 18.1358 | 745.1752 | 1.5307
| 18.1335 | 745.0833 | 1.5316
| 18.135 | 745.1439 | 1.5323
| 18.1365 | 745.2063 | 1.533
| 18.1373 | 745.2372 | 1.534
| 18.1358 | 745.1785 | 1.535
| 18.1361 | 745.1901 | 1.5357
| 18.1372 | 745.2327 | 1.5366
| 18.1387 | 745.2948 | 1.5374
| 18.1419 | 745.4284 | 1.5382
| 18.1417 | 745.4212 | 1.5393
| 18.1438 | 745.5059 | 1.5406
| 18.1417 | 745.42 | 1.5413
| 18.1424 | 745.4479 | 1.5422
| 18.1429 | 745.468 | 1.5429
| 18.1444 | 745.5313 | 1.5438
| 18.1439 | 745.511 | 1.5449
| 18.1455 | 745.5749 | 1.5457
| 18.1446 | 745.5378 | 1.547
| 18.1423 | 745.4439 | 1.5476
| 18.1472 | 745.6467 | 1.5484
| 18.1484 | 745.6939 | 1.5492
| 18.1502 | 745.7702 | 1.5504
| 18.1496 | 745.7455 | 1.5512
| 18.1528 | 745.8739 | 1.5521
| 18.1528 | 745.8742 | 1.5531
| 18.1537 | 745.9119 | 1.5548
| 18.152 | 745.8422 | 1.5556
| 18.1535 | 745.9039 | 1.5565
| 18.1517 | 745.8286 | 1.5575
| 18.1549 | 745.9608 | 1.5583
| 18.1541 | 745.9274 | 1.559
| 18.1564 | 746.0251 | 1.5608
| 18.1574 | 746.0647 | 1.5617
| 18.1585 | 746.1101 | 1.5625
| 18.16 | 746.1695 | 1.5639
| 18.1578 | 746.0795 | 1.5646
| 18.1601 | 746.1762 | 1.5655
| 18.1623 | 746.266 | 1.5664
| 18.1636 | 746.3184 | 1.5673
| 18.164 | 746.3337 | 1.5682
| 18.1633 | 746.3071 | 1.5689
| 18.1637 | 746.3216 | 1.5699
| 18.1643 | 746.3492 | 1.5707
| 18.1635 | 746.3153 | 1.5716
| 18.1666 | 746.4429 | 1.5725
| 18.1658 | 746.4099 | 1.5734
| 18.1652 | 746.384 | 1.5742
| 18.1669 | 746.4538 | 1.575
| 18.1689 | 746.5358 | 1.5759
| 18.1702 | 746.5886 | 1.5769
| 18.1689 | 746.5353 | 1.5776
| 18.1732 | 746.7135 | 1.5785
| 18.1698 | 746.5733 | 1.5791
| 18.1746 | 746.7699 | 1.5803
| 18.1715 | 746.6427 | 1.5811
| 18.1715 | 746.6444 | 1.5818
| 18.1733 | 746.7193 | 1.5826
| 18.1752 | 746.7944 | 1.5835
| 18.1719 | 746.6583 | 1.5853
| 18.1772 | 746.8783 | 1.5861
| 18.1752 | 746.7941 | 1.5869
| 18.1782 | 746.9204 | 1.5878
| 18.1756 | 746.8139 | 1.5886
| 18.1747 | 746.774 | 1.5895
| 18.1818 | 747.0681 | 1.5904
| 18.1797 | 746.9799 | 1.5916
| 18.181 | 747.035 | 1.5924
| 18.1811 | 747.04 | 1.5933
| 18.1806 | 747.0175 | 1.5945
| 18.1837 | 747.1453 | 1.5954
| 18.1821 | 747.0812 | 1.5964
| 18.1878 | 747.3135 | 1.5972
| 18.1846 | 747.1838 | 1.5981
| 18.1879 | 747.3159 | 1.5989
| 18.1844 | 747.1732 | 1.6005
| 18.1862 | 747.2461 | 1.6014
| 18.1885 | 747.3418 | 1.6022
| 18.1881 | 747.3271 | 1.6035
| 18.1892 | 747.37 | 1.6042
| 18.19 | 747.4031 | 1.605
| 18.1945 | 747.5893 | 1.6059
| 18.1908 | 747.4356 | 1.6068
| 18.1916 | 747.4687 | 1.6075
| 18.194 | 747.5665 | 1.6086
| 18.1939 | 747.5656 | 1.6095
| 18.1951 | 747.6126 | 1.6104
| 18.1941 | 747.573 | 1.6112
| 18.1935 | 747.547 | 1.612
| 18.2004 | 747.8296 | 1.613
| 18.2006 | 747.8413 | 1.6153
| 18.1972 | 747.7007 | 1.6159
| 18.1991 | 747.7783 | 1.6167
| 18.1995 | 747.7948 | 1.6174
| 18.202 | 747.8955 | 1.6183
| 18.2028 | 747.93 | 1.6195
| 18.2038 | 747.9704 | 1.6202
| 18.2043 | 747.9918 | 1.6213
| 18.205 | 748.0182 | 1.6221
| 18.2077 | 748.1308 | 1.6233
| 18.2072 | 748.1088 | 1.625
| 18.2063 | 748.0738 | 1.6259
| 18.2049 | 748.0158 | 1.6266
| 18.2068 | 748.0946 | 1.6279
| 18.2092 | 748.1944 | 1.6293
| 18.2052 | 748.0279 | 1.63
| 18.2097 | 748.2121 | 1.631
| 18.2099 | 748.2208 | 1.6322
| 18.215 | 748.4328 | 1.633
| 18.2172 | 748.5232 | 1.6342
| 18.2146 | 748.4161 | 1.6342
| 18.2125 | 748.3286 | 1.6351
| 18.2156 | 748.4537 | 1.6365
| 18.2167 | 748.5022 | 1.6372
| 18.2162 | 748.4816 | 1.6386
| 18.2156 | 748.4541 | 1.6393
| 18.2202 | 748.6455 | 1.6404
| 18.2156 | 748.4555 | 1.6411
| 18.2185 | 748.5768 | 1.642
| 18.2214 | 748.6936 | 1.6428
| 18.2199 | 748.6322 | 1.6437
| 18.2226 | 748.7426 | 1.6446
| 18.2221 | 748.7216 | 1.6459
| 18.2207 | 748.6668 | 1.6471
| 18.2242 | 748.8072 | 1.648
| 18.2246 | 748.8252 | 1.6487
| 18.2241 | 748.8062 | 1.6496
| 18.2242 | 748.8106 | 1.6504
| 18.2281 | 748.9683 | 1.6515
| 18.2251 | 748.8456 | 1.6524
| 18.2284 | 748.9818 | 1.6531
| 18.2261 | 748.8891 | 1.654
| 18.2284 | 748.9801 | 1.655
| 18.23 | 749.048 | 1.6558
| 18.2289 | 749.0011 | 1.6566
| 18.2303 | 749.0578 | 1.6579
| 18.2304 | 749.0623 | 1.6585
| 18.2312 | 749.0972 | 1.6594
| 18.2323 | 749.1429 | 1.6603
| 18.2318 | 749.1219 | 1.661
| 18.2318 | 749.1195 | 1.662
| 18.2351 | 749.257 | 1.6629
| 18.2374 | 749.3499 | 1.6636
| 18.2366 | 749.3186 | 1.6645
| 18.238 | 749.378 | 1.6655
| 18.238 | 749.3775 | 1.6664
| 18.2405 | 749.4795 | 1.6671
| 18.2373 | 749.3475 | 1.6684
| 18.2389 | 749.4148 | 1.6695
| 18.2402 | 749.4668 | 1.6703
| 18.2403 | 749.4699 | 1.6712
| 18.2425 | 749.5595 | 1.6727
| 18.2439 | 749.6175 | 1.6733
| 18.2437 | 749.6105 | 1.6744
| 18.245 | 749.6633 | 1.6753
| 18.2444 | 749.6386 | 1.6765
| 18.2487 | 749.8161 | 1.6774
| 18.2462 | 749.7136 | 1.6784
| 18.2493 | 749.8404 | 1.6794
| 18.2485 | 749.8056 | 1.6802
| 18.2503 | 749.8796 | 1.6812
| 18.2516 | 749.9342 | 1.6821
| 18.2547 | 750.0614 | 1.6829
| 18.2549 | 750.0718 | 1.6839
| 18.254 | 750.0316 | 1.6854
| 18.2549 | 750.0706 | 1.6862
| 18.2536 | 750.019 | 1.6873
| 18.2556 | 750.0998 | 1.6882
| 18.2548 | 750.0655 | 1.689
| 18.2571 | 750.1594 | 1.6899
| 18.2582 | 750.2068 | 1.6907
| 18.2561 | 750.1181 | 1.6914
| 18.2576 | 750.1808 | 1.6924
| 18.2634 | 750.4201 | 1.6935
| 18.2603 | 750.2907 | 1.6943
| 18.2598 | 750.2707 | 1.695
| 18.261 | 750.3229 | 1.6958
| 18.2607 | 750.3101 | 1.697
| 18.262 | 750.3603 | 1.6979
| 18.2647 | 750.4742 | 1.6985
| 18.2627 | 750.3889 | 1.6994
| 18.2682 | 750.6165 | 1.7003
| 18.2682 | 750.6158 | 1.7012
| 18.2659 | 750.5235 | 1.7019
| 18.2651 | 750.4882 | 1.7033
| 18.2698 | 750.6817 | 1.7043
| 18.268 | 750.608 | 1.705
| 18.2712 | 750.7381 | 1.7059
| 18.2698 | 750.6827 | 1.7069
| 18.2685 | 750.6293 | 1.7076
| 18.271 | 750.73 | 1.7086
| 18.2773 | 750.9923 | 1.7094
| 18.2736 | 750.8378 | 1.7105
| 18.2746 | 750.8818 | 1.7113
| 18.2747 | 750.886 | 1.7123
| 18.2768 | 750.9703 | 1.7133
| 18.2779 | 751.0158 | 1.7142
| 18.2809 | 751.1385 | 1.715
| 18.2775 | 751.0005 | 1.7151
| 18.2804 | 751.118 | 1.716
| 18.284 | 751.2658 | 1.717
| 18.2802 | 751.1112 | 1.7173
| 18.2775 | 750.9976 | 1.718
| 18.2806 | 751.1246 | 1.7189
| 18.2818 | 751.1738 | 1.7197
| 18.2825 | 751.2026 | 1.7206
| 18.283 | 751.223 | 1.7214
| 18.2862 | 751.3556 | 1.7222
| 18.2864 | 751.3661 | 1.7234
| 18.2861 | 751.353 | 1.7244
| 18.2832 | 751.2335 | 1.7251
| 18.2869 | 751.3843 | 1.726
| 18.2829 | 751.2227 | 1.7267
| 18.2923 | 751.6084 | 1.7279
| 18.289 | 751.4711 | 1.7287
| 18.2893 | 751.4821 | 1.7294
| 18.2879 | 751.4274 | 1.7306
| 18.2903 | 751.5262 | 1.7314
| 18.2911 | 751.5581 | 1.7325
| 18.2939 | 751.6728 | 1.7335
| 18.2896 | 751.4965 | 1.7346
| 18.2939 | 751.6744 | 1.7354
| 18.2918 | 751.588 | 1.7367
| 18.3013 | 751.9765 | 1.7377
| 18.2982 | 751.8485 | 1.7391
| 18.293 | 751.634 | 1.7396
| 18.2909 | 751.5503 | 1.7404
| 18.2975 | 751.8212 | 1.7412
| 18.2964 | 751.7763 | 1.7421
| 18.3019 | 752.0024 | 1.7432
| 18.299 | 751.8805 | 1.7438
| 18.3043 | 752.0992 | 1.7449
| 18.2996 | 751.9086 | 1.7459
| 18.2991 | 751.887 | 1.7465
| 18.3056 | 752.1556 | 1.7474
| 18.3055 | 752.1513 | 1.7482
| 18.3102 | 752.3419 | 1.7494
| 18.3057 | 752.1585 | 1.7495
| 18.3041 | 752.0927 | 1.7501
| 18.3049 | 752.1256 | 1.7509
| 18.3073 | 752.2236 | 1.7524
| 18.3069 | 752.2081 | 1.7534
| 18.3077 | 752.24 | 1.7542
| 18.3047 | 752.1186 | 1.7549
| 18.3091 | 752.2993 | 1.7559
| 18.3108 | 752.3676 | 1.7573
| 18.3089 | 752.2881 | 1.758
| 18.3125 | 752.4356 | 1.7589
| 18.3115 | 752.3976 | 1.7599
| 18.3131 | 752.4625 | 1.7608
| 18.3118 | 752.4085 | 1.7619
| 18.3099 | 752.3307 | 1.7627
| 18.3125 | 752.4383 | 1.7635
| 18.3129 | 752.4522 | 1.7644
| 18.3192 | 752.7118 | 1.7654
| 18.3178 | 752.6544 | 1.7666
| 18.3181 | 752.6656 | 1.7678
| 18.3157 | 752.5705 | 1.7687
| 18.3187 | 752.6902 | 1.7695
| 18.3189 | 752.6983 | 1.7708
| 18.3184 | 752.6812 | 1.7722
| 18.3214 | 752.8028 | 1.7732
| 18.319 | 752.7038 | 1.7738
| 18.3232 | 752.8749 | 1.7748
| 18.3239 | 752.9053 | 1.7756
| 18.324 | 752.9098 | 1.7763
| 18.3273 | 753.0435 | 1.7774
| 18.3254 | 752.9679 | 1.7785
| 18.3278 | 753.0668 | 1.7791
| 18.3216 | 752.813 | 1.7808
| 18.3262 | 752.9996 | 1.7815
| 18.3262 | 752.9982 | 1.7826
| 18.3276 | 753.0555 | 1.7838
| 18.3284 | 753.0912 | 1.7844
| 18.3327 | 753.2691 | 1.7854
| 18.3297 | 753.1441 | 1.7862
| 18.3343 | 753.3331 | 1.7872
| 18.3345 | 753.3406 | 1.7885
| 18.333 | 753.2792 | 1.7892
| 18.3305 | 753.1764 | 1.79
| 18.3331 | 753.2835 | 1.7909
| 18.337 | 753.4441 | 1.7917
| 18.3377 | 753.4717 | 1.7935
| 18.3342 | 753.3297 | 1.7942
| 18.3363 | 753.417 | 1.7951
| 18.3381 | 753.4907 | 1.7959
| 18.3382 | 753.4925 | 1.7969
| 18.3395 | 753.5454 | 1.7977
| 18.3395 | 753.5484 | 1.7987
| 18.3413 | 753.6194 | 1.7993
| 18.3362 | 753.4102 | 1.8007
| 18.3443 | 753.7441 | 1.8016
| 18.3415 | 753.6293 | 1.8024
| 18.3435 | 753.709 | 1.8032
| 18.3397 | 753.5532 | 1.8046
| 18.3424 | 753.6675 | 1.8054
| 18.3417 | 753.6353 | 1.8061
| 18.3429 | 753.6864 | 1.8071
| 18.3455 | 753.7932 | 1.8079
| 18.3464 | 753.8312 | 1.8088
| 18.3458 | 753.8052 | 1.8095
| 18.3492 | 753.9449 | 1.8104
| 18.3506 | 754.0039 | 1.8115
| 18.3535 | 754.1233 | 1.8124
| 18.3492 | 753.9446 | 1.8135
| 18.3511 | 754.0249 | 1.8143
| 18.3474 | 753.8713 | 1.8157
| 18.3504 | 753.9927 | 1.8164
| 18.347 | 753.8541 | 1.817
| 18.351 | 754.017 | 1.818
| 18.3559 | 754.2201 | 1.8197
| 18.3527 | 754.0873 | 1.8204
| 18.3541 | 754.1466 | 1.8212
| 18.3561 | 754.2279 | 1.8225
| 18.3533 | 754.1116 | 1.8233
| 18.3528 | 754.0948 | 1.8241
| 18.3588 | 754.3388 | 1.8251
| 18.3537 | 754.1288 | 1.826
| 18.3539 | 754.1389 | 1.8267
| 18.358 | 754.3079 | 1.8276
| 18.3587 | 754.3341 | 1.8284
| 18.3632 | 754.5206 | 1.8293
| 18.3605 | 754.4104 | 1.8306
| 18.3628 | 754.5028 | 1.8314
| 18.3621 | 754.476 | 1.8323
| 18.3656 | 754.6179 | 1.8332
| 18.3592 | 754.357 | 1.8339
| 18.3658 | 754.6277 | 1.8348
| 18.3657 | 754.6235 | 1.8359
| 18.3645 | 754.5741 | 1.837
| 18.3663 | 754.6461 | 1.8379
| 18.3683 | 754.7286 | 1.8387
| 18.3688 | 754.7496 | 1.8395
| 18.369 | 754.7596 | 1.8404
| 18.3694 | 754.7762 | 1.8413
| 18.3684 | 754.733 | 1.8422
| 18.368 | 754.7163 | 1.843
| 18.3715 | 754.8622 | 1.8445
| 18.3702 | 754.8078 | 1.8457
| 18.374 | 754.9647 | 1.8464
| 18.3721 | 754.8855 | 1.8472
| 18.3713 | 754.8511 | 1.8479
| 18.3723 | 754.8958 | 1.8489
| 18.3786 | 755.1533 | 1.85
| 18.372 | 754.8836 | 1.8501
| 18.3723 | 754.8927 | 1.8508
| 18.3743 | 754.9772 | 1.852
| 18.3743 | 754.9751 | 1.8527
| 18.3805 | 755.2298 | 1.854
| 18.3732 | 754.9325 | 1.855
| 18.3752 | 755.0136 | 1.8561
| 18.3804 | 755.2266 | 1.857
| 18.3836 | 755.3585 | 1.8579
| 18.3808 | 755.2445 | 1.8588
| 18.3809 | 755.2468 | 1.8597
| 18.3823 | 755.306 | 1.8611
| 18.38 | 755.2122 | 1.8619
| 18.3829 | 755.3305 | 1.8626
| 18.3834 | 755.35 | 1.8636
| 18.3865 | 755.4774 | 1.8644
| 18.3819 | 755.2904 | 1.8652
| 18.3839 | 755.3694 | 1.8659
| 18.3877 | 755.525 | 1.8669
| 18.3889 | 755.5775 | 1.8681
| 18.386 | 755.4591 | 1.8691
| 18.3853 | 755.4304 | 1.8698
| 18.3887 | 755.5684 | 1.8706
| 18.3913 | 755.673 | 1.8716
| 18.3886 | 755.5654 | 1.8726
| 18.3869 | 755.4943 | 1.8734
| 18.3886 | 755.5656 | 1.8741
| 18.3915 | 755.6851 | 1.8754
| 18.394 | 755.7868 | 1.8761
| 18.3944 | 755.8021 | 1.8768
| 18.396 | 755.867 | 1.8778
| 18.3932 | 755.751 | 1.8788
| 18.3915 | 755.6828 | 1.8797
| 18.392 | 755.7023 | 1.8803
| 18.3953 | 755.8377 | 1.8816
| 18.3967 | 755.8982 | 1.8824
| 18.3991 | 755.9942 | 1.8832
| 18.4008 | 756.0661 | 1.8841
| 18.3978 | 755.9416 | 1.8849
| 18.3974 | 755.9249 | 1.8858
| 18.3998 | 756.0259 | 1.8868
| 18.4024 | 756.1318 | 1.8877
| 18.4007 | 756.0608 | 1.8884
| 18.4052 | 756.2445 | 1.8892
| 18.4001 | 756.0385 | 1.8896
| 18.4048 | 756.2307 | 1.8904
| 18.4025 | 756.1347 | 1.8919
| 18.4028 | 756.1476 | 1.8926
| 18.4033 | 756.168 | 1.8935
| 18.4061 | 756.2813 | 1.8944
| 18.4058 | 756.2691 | 1.8951
| 18.4069 | 756.3177 | 1.8968
| 18.4053 | 756.2485 | 1.8975
| 18.408 | 756.3619 | 1.8983
| 18.4078 | 756.3531 | 1.8993
| 18.4105 | 756.4628 | 1.9001
| 18.4096 | 756.4284 | 1.9011
| 18.4112 | 756.492 | 1.9018
| 18.4114 | 756.4989 | 1.9027
| 18.4122 | 756.5352 | 1.9036
| 18.4094 | 756.4197 | 1.9044
| 18.4138 | 756.5999 | 1.9054
| 18.4159 | 756.6853 | 1.9064
| 18.4152 | 756.6571 | 1.9073
| 18.413 | 756.5676 | 1.9081
| 18.4139 | 756.6044 | 1.909
| 18.4179 | 756.7679 | 1.9099
| 18.4164 | 756.7079 | 1.9106
| 18.4186 | 756.7954 | 1.9118
| 18.4157 | 756.6762 | 1.9125
| 18.4183 | 756.7859 | 1.9133
| 18.4175 | 756.7528 | 1.9142
| 18.4173 | 756.7448 | 1.9154
| 18.4235 | 756.9984 | 1.9165
| 18.4209 | 756.8916 | 1.9173
| 18.4233 | 756.9908 | 1.9183
| 18.4216 | 756.9215 | 1.9189
| 18.4269 | 757.1378 | 1.9198
| 18.4213 | 756.9096 | 1.9204
| 18.4235 | 756.9997 | 1.9213
| 18.4238 | 757.0101 | 1.922
| 18.4284 | 757.2007 | 1.9229
| 18.4293 | 757.2371 | 1.9238
| 18.4226 | 756.9603 | 1.9247
| 18.4263 | 757.1138 | 1.9257
| 18.4266 | 757.1268 | 1.9264
| 18.4272 | 757.1511 | 1.9274
| 18.4301 | 757.2701 | 1.9282
| 18.4286 | 757.2076 | 1.9291
| 18.4315 | 757.3255 | 1.9299
| 18.429 | 757.2241 | 1.9308
| 18.4373 | 757.5647 | 1.9317
| 18.4281 | 757.1871 | 1.9324
| 18.4335 | 757.4096 | 1.9333
| 18.4319 | 757.344 | 1.9341
| 18.4337 | 757.4153 | 1.9353
| 18.4334 | 757.4044 | 1.9362
| 18.4351 | 757.4748 | 1.9373
| 18.4333 | 757.4006 | 1.938
| 18.4364 | 757.5284 | 1.9391
| 18.4379 | 757.5898 | 1.9401
| 18.4376 | 757.5777 | 1.9407
| 18.4374 | 757.5681 | 1.9415
| 18.4408 | 757.7092 | 1.9424
| 18.4382 | 757.6007 | 1.9436
| 18.4378 | 757.5851 | 1.9443
| 18.4438 | 757.8334 | 1.9454
| 18.4414 | 757.733 | 1.9461
| 18.4434 | 757.8154 | 1.9469
| 18.4394 | 757.6516 | 1.9484
| 18.4455 | 757.9022 | 1.9493
| 18.4445 | 757.8589 | 1.9503
| 18.4474 | 757.979 | 1.9511
| 18.449 | 758.0462 | 1.9522
| 18.446 | 757.9214 | 1.953
| 18.4481 | 758.0094 | 1.9538
| 18.4477 | 757.9942 | 1.9546
| 18.4459 | 757.919 | 1.9553
| 18.4517 | 758.1546 | 1.9563
| 18.4472 | 757.9719 | 1.9572
| 18.4492 | 758.0527 | 1.958
| 18.4527 | 758.1969 | 1.9594
| 18.4473 | 757.974 | 1.9602
| 18.4535 | 758.2298 | 1.9612
| 18.4543 | 758.2635 | 1.9625
| 18.454 | 758.2513 | 1.9631
| 18.4545 | 758.2701 | 1.9642
| 18.454 | 758.2509 | 1.9652
| 18.454 | 758.2498 | 1.9658
| 18.4556 | 758.3189 | 1.9671
| 18.4556 | 758.3185 | 1.9679
| 18.4599 | 758.4951 | 1.9688
| 18.456 | 758.333 | 1.9697
| 18.4556 | 758.3175 | 1.9704
| 18.4601 | 758.503 | 1.9719
| 18.4584 | 758.4339 | 1.9725
| 18.4578 | 758.407 | 1.9736
| 18.4625 | 758.5998 | 1.9743
| 18.4609 | 758.5339 | 1.9753
| 18.4628 | 758.6136 | 1.976
| 18.4623 | 758.5904 | 1.9768
| 18.4653 | 758.7164 | 1.9777
| 18.4656 | 758.7278 | 1.9787
| 18.462 | 758.5799 | 1.9794
| 18.4655 | 758.7246 | 1.9803
| 18.4633 | 758.6353 | 1.9811
| 18.469 | 758.867 | 1.9822
| 18.4642 | 758.671 | 1.983
| 18.4677 | 758.8125 | 1.9844
| 18.4704 | 758.9239 | 1.9861
| 18.4675 | 758.8068 | 1.9876
| 18.4683 | 758.8381 | 1.9885
| 18.4711 | 758.9551 | 1.9894
| 18.4722 | 758.9977 | 1.9905
| 18.4695 | 758.8874 | 1.9913
| 18.4692 | 758.8754 | 1.9927
| 18.474 | 759.0715 | 1.9934
| 18.4756 | 759.1369 | 1.9943
| 18.4752 | 759.1204 | 1.9951
| 18.4715 | 758.9702 | 1.9967
| 18.4732 | 759.0392 | 1.9974
| 18.4772 | 759.2056 | 1.9982
| 18.4776 | 759.2213 | 1.9991
| 18.4816 | 759.3864 | 1.9992
| 18.4775 | 759.2159 | 1.9996
| 18.4791 | 759.283 | 1.9998
| 18.4745 | 759.094 | 2
| 18.4708 | 758.9417 | 2.0002
| 18.47 | 758.9068 | 2
| 18.4684 | 758.8437 | 2
| 18.4684 | 758.8437 | 2
| 18.463 | 758.6194 | 2
| 18.4612 | 758.5482 | 2
| 18.4636 | 758.6468 | 2
| 18.6387 | 765.842 | 2.0097
| 18.7136 | 768.9175 | 2.0402
| 18.7273 | 769.4796 | 2.0625
| 18.7374 | 769.8955 | 2.08
| 18.7545 | 770.5976 | 2.0973
| 18.7634 | 770.9634 | 2.1141
| 18.7706 | 771.2595 | 2.1315
| 18.7866 | 771.9181 | 2.1483
| 18.7949 | 772.2587 | 2.1651
| 18.8097 | 772.8644 | 2.1817
| 18.8147 | 773.0739 | 2.198
| 18.8218 | 773.3652 | 2.2149
| 18.8329 | 773.8213 | 2.2319
| 18.8465 | 774.3788 | 2.2484
| 18.8553 | 774.7401 | 2.2648
| 18.8742 | 775.5147 | 2.2818
| 18.8891 | 776.1284 | 2.299
| 18.8861 | 776.0071 | 2.3155
| 18.8977 | 776.483 | 2.3323
| 18.9099 | 776.9836 | 2.3488
| 18.9215 | 777.4599 | 2.3651
| 18.9266 | 777.6701 | 2.3835
| 18.948 | 778.5478 | 2.4051
| 18.9483 | 778.5631 | 2.4256
| 18.9712 | 779.5041 | 2.4472
| 18.9823 | 779.9591 | 2.4637
| 18.9904 | 780.2913 | 2.4804
| 18.9984 | 780.6181 | 2.497
| 19.0009 | 780.7229 | 2.5133
| 19.0102 | 781.1041 | 2.53
| 19.0266 | 781.7784 | 2.5513
| 19.0395 | 782.3078 | 2.5681
| 19.0527 | 782.8502 | 2.5849
| 19.058 | 783.0689 | 2.6014
| 19.0597 | 783.1377 | 2.6176
| 19.0762 | 783.8153 | 2.637
| 19.0893 | 784.3549 | 2.6539
| 19.1033 | 784.9306 | 2.6705
| 19.1043 | 784.9717 | 2.6873
| 19.1081 | 785.1273 | 2.7036
| 19.121 | 785.6582 | 2.7205
| 19.1306 | 786.0498 | 2.7371
| 19.1401 | 786.4433 | 2.7537
| 19.1523 | 786.9447 | 2.7701
| 19.1587 | 787.2065 | 2.787
| 19.1647 | 787.4547 | 2.8069
| 19.1824 | 788.18 | 2.8237
| 19.1963 | 788.7534 | 2.8403
| 19.1962 | 788.7473 | 2.8564
| 19.1971 | 788.7825 | 2.8729
| 19.21 | 789.3161 | 2.8898
| 19.2217 | 789.7951 | 2.9065
| 19.227 | 790.0128 | 2.9229
| 19.2409 | 790.5819 | 2.9394
| 19.247 | 790.8327 | 2.955
| 19.2482 | 790.8852 | 2.9711
| 19.2705 | 791.8011 | 2.9949
| 19.2758 | 792.017 | 3.011
| 19.2824 | 792.2908 | 3.0273
| 19.2797 | 792.178 | 3.0427
| 19.3023 | 793.1058 | 3.0596
| 19.302 | 793.0948 | 3.077
| 19.3158 | 793.6595 | 3.0937
| 19.3256 | 794.0654 | 3.1094
| 19.3342 | 794.4159 | 3.1255
| 19.3373 | 794.5467 | 3.1415
| 19.3479 | 794.9789 | 3.1606
| 19.3604 | 795.4925 | 3.1768
| 19.3702 | 795.8986 | 3.1929
| 19.3683 | 795.8187 | 3.2083
| 19.3761 | 796.1386 | 3.2243
| 19.3856 | 796.5283 | 3.2408
| 19.403 | 797.2438 | 3.2574
| 19.4104 | 797.5485 | 3.2737
| 19.4167 | 797.806 | 3.2895
| 19.4165 | 797.7972 | 3.3049
| 19.4281 | 798.2775 | 3.3239
| 19.4379 | 798.6768 | 3.3392
| 19.4536 | 799.3238 | 3.3554
| 19.4518 | 799.2475 | 3.3714
| 19.4573 | 799.4751 | 3.3872
| 19.4696 | 799.9802 | 3.4032
| 19.4776 | 800.3097 | 3.4193
| 19.4848 | 800.6036 | 3.4348
| 19.5009 | 801.2681 | 3.4504
| 19.5013 | 801.2836 | 3.4658
| 19.5103 | 801.6513 | 3.4837
| 19.5116 | 801.7047 | 3.4972
| 19.5251 | 802.2594 | 3.5104
| 19.533 | 802.5849 | 3.5213
| 19.5488 | 803.2349 | 3.4759
| 19.5454 | 803.0934 | 3.4355
| 19.5582 | 803.6194 | 3.4478
| 19.5689 | 804.0623 | 3.4613
| 19.5687 | 804.0527 | 3.4758
| 19.5891 | 804.8898 | 3.4911
| 19.5937 | 805.0797 | 3.5116
| 19.5939 | 805.0875 | 3.5268
| 19.61 | 805.7494 | 3.5426
| 19.614 | 805.9128 | 3.5645
| 19.621 | 806.2031 | 3.5795
| 19.629 | 806.5308 | 3.5951
| 19.6332 | 806.7039 | 3.6105
| 19.6263 | 806.4187 | 3.6256
| 19.6425 | 807.0859 | 3.6413
| 19.6569 | 807.6784 | 3.6569
| 19.6667 | 808.08 | 3.6724
| 19.6703 | 808.2257 | 3.6884
| 19.6671 | 808.0968 | 3.7037
| 19.6722 | 808.3049 | 3.719
| 19.688 | 808.9554 | 3.7355
| 19.6921 | 809.1241 | 3.7524
| 19.7027 | 809.5571 | 3.7682
| 19.7084 | 809.7931 | 3.7842
| 19.7218 | 810.3416 | 3.8005
| 19.7102 | 809.8678 | 3.8156
| 19.7269 | 810.5521 | 3.8347
| 19.7316 | 810.7449 | 3.8498
| 19.744 | 811.2561 | 3.8656
| 19.7458 | 811.331 | 3.8808
| 19.7513 | 811.5543 | 3.8966
| 19.7489 | 811.4577 | 3.912
| 19.7593 | 811.8828 | 3.9324
| 19.7687 | 812.2713 | 3.9484
| 19.7686 | 812.2651 | 3.9659
| 19.7811 | 812.7786 | 3.9824
| 19.7886 | 813.0882 | 3.9983
| 19.7924 | 813.244 | 4.0153
| 19.8006 | 813.5816 | 4.0313
| 19.8095 | 813.9462 | 4.0472
| 19.8053 | 813.7743 | 4.063
| 19.8167 | 814.2416 | 4.0936
| 19.8177 | 814.2832 | 4.1094
| 19.8333 | 814.9255 | 4.1256
| 19.8363 | 815.0499 | 4.1409
| 19.8483 | 815.5406 | 4.1575
| 19.848 | 815.5286 | 4.1772
| 19.8576 | 815.9251 | 4.1913
| 19.8716 | 816.4985 | 4.2054
| 19.8634 | 816.1611 | 4.2181
| 19.8625 | 816.1251 | 4.2302
| 19.8747 | 816.6257 | 4.2424
| 19.8825 | 816.9459 | 4.2531
| 19.8838 | 816.9998 | 4.2646
| 19.8965 | 817.5197 | 4.2876
| 19.9086 | 818.0201 | 4.3003
| 19.9143 | 818.2528 | 4.3142
| 19.9159 | 818.3178 | 4.3393
| 19.9203 | 818.5009 | 4.3548
| 19.9275 | 818.7958 | 4.3711
| 19.9292 | 818.8673 | 4.3982
| 19.9397 | 819.2978 | 4.4151
| 19.945 | 819.5125 | 4.4366
| 19.9488 | 819.6719 | 4.4533
| 19.9518 | 819.7933 | 4.4702
| 19.9507 | 819.7469 | 4.4885
| 19.9624 | 820.2279 | 4.5102
| 19.9587 | 820.0792 | 4.5304
| 19.9652 | 820.3435 | 4.5474
| 19.9765 | 820.8083 | 4.5642
| 19.9845 | 821.1378 | 4.5814
| 19.9784 | 820.8867 | 4.6136
| 19.9905 | 821.3819 | 4.6301
| 19.9786 | 820.8966 | 4.6456
| 19.9896 | 821.3488 | 4.6592
| 19.9901 | 821.3686 | 4.6592 | Stroke
| 19.9958 | 821.603 | 4.6754
| 19.9892 | 821.3323 | 4.7004
| 19.995 | 821.5685 | 4.7215
| 19.9936 | 821.5095 | 4.7345
| 20.0047 | 821.969 | 4.7637
| 20.0066 | 822.0454 | 4.7888
| 20.0114 | 822.2418 | 4.8032
| 20.0172 | 822.4816 | 4.8278
| 20.0082 | 822.1108 | 4.8391
| 20.0006 | 821.7982 | 4.8636
| 20.0195 | 822.5748 | 4.8797
| 20.0202 | 822.6056 | 4.8974
| 20.0233 | 822.7299 | 4.9119
| 20.0215 | 822.6572 | 4.9302
| 20.0089 | 822.1392 | 4.955
| 20.0308 | 823.0401 | 4.9588
| 20.0087 | 822.1309 | 4.9578
| 20.0106 | 822.2096 | 4.9735
| 20.0136 | 822.3314 | 4.9972
| 20.0151 | 822.395 | 5.0121
| 20.014 | 822.3501 | 5.0278
| 20.0075 | 822.0817 | 5.0408
| 19.9926 | 821.4684 | 5.0565
| 19.9945 | 821.5485 | 5.0741
| 19.9942 | 821.5345 | 5.0948
| 19.9873 | 821.2514 | 5.1129
| 19.9924 | 821.4617 | 5.1282
| 19.9801 | 820.9581 | 5.1424
| 19.9603 | 820.1424 | 5.1589
| 19.949 | 819.6775 | 5.1791
| 19.9439 | 819.4672 | 5.1941
| 19.9278 | 818.807 | 5.2112
| 19.9138 | 818.2344 | 5.2291
| 19.8844 | 817.0232 | 5.2439
| 19.8477 | 815.5178 | 5.26
| 19.7969 | 813.4295 | 5.2806
| 19.728 | 810.5995 | 5.2984
| 19.6469 | 807.2674 | 5.3139
| 19.5873 | 804.816 | 5.329
| 19.5189 | 802.005 | 5.3413
| 19.428 | 798.2724 | 5.3625
| 19.2901 | 792.6065 | 5.3815
Note on G4: Andrew Jones: GL is that of the extensometer used and not from the design of specimen

## RE 23
Designation | From wall | H/V | Treatment | Use | SMaRT ID
RE 23 | 201020 A | H | Heat treated | RT tensile | STS2021-27216
RE 23
| Load(8800 (0,1):Load) (kN) | Stress (MPa) | Strain (%) |  | CSA (mm2) | Gauge Length (mm) | UTS (MPa) | SaF (%) | Linear relationship of elastic region | Modulus (GPa) | 0.2 PS Calculation
| 0.098996 | 4.1304 | 9.1702e-05 |  | 23.9676 | 25.0015 | 939.8695 | 5.6033 | y = 1522.6x + 4.8038 | 152.26 | x | y
| 0.095146 | 3.9698 | 7.4995e-05
| 0.097079 | 4.0504 | -0.00012057 |  |  | Note: If N/A appears in the UTS box (I3) delete the N/A data in columns B, C and D. |  |  |  |  | 0.2 | 0
| 0.099367 | 4.1459 | 0.0001697 | [5 empty] | 0.2 PS (MPa) |  | 0.21 | 15.226
| 0.09958 | 4.1548 | 0.00016521 | [7 empty] | 0.22 | 30.452
| 0.099099 | 4.1347 | -6.5747e-06 | [5 empty] | 802 |  | 0.23 | 45.678
| 0.10092 | 4.2105 | 0.00020688 | [7 empty] | 0.24 | 60.904
| 0.10158 | 4.2382 | 0.00044678 | [7 empty] | 0.25 | 76.13
| 0.10303 | 4.2985 | 0.00019005 | [7 empty] | 0.26 | 91.356
| 0.10082 | 4.2065 | 0.00022629 | [7 empty] | 0.27 | 106.582
| 0.099438 | 4.1488 | 7.3561e-05 | [7 empty] | 0.28 | 121.808
| 0.099896 | 4.1679 | 0.00019372 | [7 empty] | 0.29 | 137.034
| 0.099577 | 4.1546 | 0.00012903 | [7 empty] | 0.3 | 152.26
| 0.10096 | 4.2122 | 0.00011963 | [7 empty] | 0.31 | 167.486
| 0.10096 | 4.2122 | 0.00011963 | [7 empty] | 0.32 | 182.712
| 0.09733 | 4.0609 | 5.8362e-05 | [7 empty] | 0.33 | 197.938
| 0.099362 | 4.1457 | 5.0829e-05 | [7 empty] | 0.34 | 213.164
| 0.099418 | 4.148 | 5.8772e-05 | [7 empty] | 0.35 | 228.39
| 0.099963 | 4.1708 | -5.9489e-05 | [7 empty] | 0.36 | 243.616
| 0.099702 | 4.1599 | 8.9746e-05 | [7 empty] | 0.37 | 258.842
| 0.11336 | 4.7299 | 0.00048973 | [7 empty] | 0.38 | 274.068
| 0.13668 | 5.7028 | 0.0010949 | [7 empty] | 0.39 | 289.294
| 0.18118 | 7.5595 | 0.0023661 | [7 empty] | 0.4 | 304.52
| 0.2325 | 9.7004 | 0.0037098 | [7 empty] | 0.41 | 319.746
| 0.2637 | 11.0025 | 0.0047136 | [7 empty] | 0.42 | 334.972
| 0.29195 | 12.1812 | 0.0052613 | [7 empty] | 0.43 | 350.198
| 0.32161 | 13.4187 | 0.006204 | [7 empty] | 0.44 | 365.424
| 0.3513 | 14.6573 | 0.0070774 | [7 empty] | 0.45 | 380.65
| 0.38404 | 16.0231 | 0.0079245 | [7 empty] | 0.46 | 395.876
| 0.41089 | 17.1435 | 0.0087725 | [7 empty] | 0.47 | 411.102
| 0.44246 | 18.4608 | 0.009408 | [7 empty] | 0.48 | 426.328
| 0.4735 | 19.7557 | 0.010369 | [7 empty] | 0.49 | 441.554
| 0.51028 | 21.2903 | 0.011244 | [7 empty] | 0.5 | 456.78
| 0.53946 | 22.5078 | 0.012291 | [7 empty] | 0.51 | 472.006
| 0.57298 | 23.9066 | 0.012992 | [7 empty] | 0.52 | 487.232
| 0.60245 | 25.1358 | 0.013864 | [7 empty] | 0.53 | 502.458
| 0.63007 | 26.2885 | 0.014701 | [7 empty] | 0.54 | 517.684
| 0.65893 | 27.4923 | 0.015529 | [7 empty] | 0.55 | 532.91
| 0.68697 | 28.6626 | 0.01618 | [7 empty] | 0.56 | 548.136
| 0.72638 | 30.3067 | 0.017353 | [7 empty] | 0.57 | 563.362
| 0.75386 | 31.4531 | 0.018216 | [7 empty] | 0.58 | 578.588
| 0.78667 | 32.8221 | 0.018888 | [7 empty] | 0.59 | 593.814
| 0.81888 | 34.1661 | 0.019893 | [7 empty] | 0.6 | 609.04
| 0.85274 | 35.5787 | 0.020774 | [7 empty] | 0.61 | 624.266
| 0.88895 | 37.0898 | 0.021901 | [7 empty] | 0.62 | 639.492
| 0.91628 | 38.2297 | 0.022622 | [7 empty] | 0.63 | 654.718
| 0.94676 | 39.5015 | 0.023468 | [7 empty] | 0.64 | 669.944
| 0.97152 | 40.5346 | 0.024236 | [7 empty] | 0.65 | 685.17
| 1.0025 | 41.8282 | 0.024939 | [7 empty] | 0.66 | 700.396
| 1.0298 | 42.9673 | 0.025624 | [7 empty] | 0.67 | 715.622
| 1.0601 | 44.2309 | 0.026507 | [7 empty] | 0.68 | 730.848
| 1.0914 | 45.5374 | 0.027305 | [7 empty] | 0.69 | 746.074
| 1.1233 | 46.8665 | 0.028097 | [7 empty] | 0.7 | 761.3
| 1.1562 | 48.2408 | 0.029277 | [7 empty] | 0.71 | 776.526
| 1.1933 | 49.7881 | 0.03022 | [7 empty] | 0.72 | 791.752
| 1.225 | 51.1087 | 0.030998 | [7 empty] | 0.73 | 806.978
| 1.2515 | 52.2155 | 0.031777 | [7 empty] | 0.74 | 822.204
| 1.2849 | 53.6079 | 0.032619 | [7 empty] | 0.75 | 837.43
| 1.3187 | 55.0198 | 0.033618 | [7 empty] | 0.76 | 852.656
| 1.3498 | 56.3182 | 0.034658 | [7 empty] | 0.77 | 867.882
| 1.3784 | 57.5125 | 0.03532 | [7 empty] | 0.78 | 883.108
| 1.4079 | 58.7418 | 0.036101 | [7 empty] | 0.79 | 898.334
| 1.4367 | 59.942 | 0.036781 | [7 empty] | 0.8 | 913.56
| 1.4644 | 61.0988 | 0.037611 | [7 empty] | 0.81 | 928.786
| 1.5 | 62.5853 | 0.038465 | [7 empty] | 0.82 | 944.012
| 1.5358 | 64.0784 | 0.03958 | [7 empty] | 0.83 | 959.238
| 1.5635 | 65.2345 | 0.040364 | [7 empty] | 0.84 | 974.464
| 1.5918 | 66.4165 | 0.041176 | [7 empty] | 0.85 | 989.69
| 1.6256 | 67.8265 | 0.042096 | [7 empty] | 0.86 | 1004.916
| 1.6647 | 69.4573 | 0.043006 | [7 empty] | 0.87 | 1020.142
| 1.6955 | 70.7399 | 0.043928 | [7 empty] | 0.88 | 1035.368
| 1.7256 | 71.9981 | 0.044608 | [7 empty] | 0.89 | 1050.594
| 1.7557 | 73.2525 | 0.045525 | [7 empty] | 0.9 | 1065.82
| 1.7849 | 74.4732 | 0.04626 | [7 empty] | 0.91 | 1081.046
| 1.8176 | 75.8338 | 0.047267 | [7 empty] | 0.92 | 1096.272
| 1.8488 | 77.1369 | 0.047968 | [7 empty] | 0.93 | 1111.498
| 1.878 | 78.3541 | 0.048926 | [7 empty] | 0.94 | 1126.724
| 1.9089 | 79.6446 | 0.049693 | [7 empty] | 0.95 | 1141.95
| 1.9368 | 80.8093 | 0.050445 | [7 empty] | 0.96 | 1157.176
| 1.9726 | 82.3032 | 0.051307 | [7 empty] | 0.97 | 1172.402
| 2.008 | 83.7782 | 0.052341 | [7 empty] | 0.98 | 1187.628
| 2.0396 | 85.0968 | 0.05317 | [7 empty] | 0.99 | 1202.854
| 2.0719 | 86.4476 | 0.054223 | [7 empty] | 1 | 1218.08
| 2.0989 | 87.5722 | 0.054963 | [7 empty] | 1.01 | 1233.306
| 2.1333 | 89.0077 | 0.055993
| 2.1607 | 90.1525 | 0.056562
| 2.1929 | 91.4941 | 0.057324
| 2.2229 | 92.748 | 0.058144
| 2.2536 | 94.026 | 0.059057
| 2.2821 | 95.2144 | 0.059864
| 2.3137 | 96.5362 | 0.060776
| 2.3426 | 97.7396 | 0.061566
| 2.3717 | 98.9551 | 0.062239
| 2.4072 | 100.4351 | 0.063179
| 2.4552 | 102.4392 | 0.06473
| 2.4822 | 103.5651 | 0.065445
| 2.5105 | 104.7461 | 0.066269
| 2.5376 | 105.8759 | 0.066837
| 2.568 | 107.1427 | 0.067625
| 2.6007 | 108.5081 | 0.068809
| 2.6287 | 109.6774 | 0.069407
| 2.6814 | 111.8746 | 0.070859
| 2.7112 | 113.1204 | 0.071665
| 2.7455 | 114.5499 | 0.072452
| 2.773 | 115.6982 | 0.073224
| 2.7984 | 116.7588 | 0.07394
| 2.8414 | 118.5519 | 0.075075
| 2.8721 | 119.8328 | 0.075938
| 2.9116 | 121.4819 | 0.077155
| 2.9437 | 122.8186 | 0.077964
| 2.9715 | 123.9806 | 0.078765
| 3.0039 | 125.3316 | 0.07953
| 3.0321 | 126.5085 | 0.080401
| 3.067 | 127.9633 | 0.081295
| 3.0983 | 129.272 | 0.082102
| 3.1498 | 131.4199 | 0.083658
| 3.1804 | 132.6972 | 0.084326
| 3.2064 | 133.7799 | 0.085084
| 3.2351 | 134.9794 | 0.085823
| 3.268 | 136.3497 | 0.086894
| 3.3111 | 138.1477 | 0.08809
| 3.3381 | 139.2749 | 0.088677
| 3.368 | 140.5213 | 0.089471
| 3.3944 | 141.624 | 0.090178
| 3.4243 | 142.8699 | 0.090767
| 3.4546 | 144.1363 | 0.091975
| 3.4864 | 145.4647 | 0.092796
| 3.5202 | 146.8736 | 0.093721
| 3.553 | 148.2435 | 0.094527
| 3.5844 | 149.5503 | 0.09536
| 3.6118 | 150.6966 | 0.09613
| 3.641 | 151.914 | 0.096783
| 3.6731 | 153.2535 | 0.097934
| 3.7158 | 155.0348 | 0.099006
| 3.7515 | 156.5216 | 0.099958
| 3.7773 | 157.6014 | 0.10065
| 3.8035 | 158.6926 | 0.10142
| 3.8271 | 159.6784 | 0.10186
| 3.8547 | 160.8279 | 0.1027
| 3.8865 | 162.1581 | 0.10372
| 3.9152 | 163.3539 | 0.10431
| 3.9469 | 164.6761 | 0.10541
| 3.9797 | 166.0433 | 0.10616
| 4.0094 | 167.2825 | 0.10698
| 4.0439 | 168.724 | 0.10793
| 4.0788 | 170.1797 | 0.10879
| 4.1141 | 171.6514 | 0.10995
| 4.1649 | 173.7738 | 0.11138
| 4.1915 | 174.8814 | 0.11198
| 4.2231 | 176.1982 | 0.11269
| 4.2561 | 177.5783 | 0.11372
| 4.2885 | 178.9289 | 0.11464
| 4.3236 | 180.3915 | 0.11545
| 4.3503 | 181.5082 | 0.11639
| 4.377 | 182.6213 | 0.1171
| 4.4077 | 183.903 | 0.11782
| 4.4364 | 185.1012 | 0.11858
| 4.4691 | 186.462 | 0.1195
| 4.4993 | 187.7249 | 0.12034
| 4.5335 | 189.1527 | 0.12131
| 4.5717 | 190.7453 | 0.12247
| 4.6008 | 191.9607 | 0.12317
| 4.6302 | 193.1851 | 0.12387
| 4.66 | 194.4284 | 0.12473
| 4.69 | 195.682 | 0.12547
| 4.7217 | 197.0042 | 0.12634
| 4.7653 | 198.824 | 0.1276
| 4.8008 | 200.3016 | 0.12854
| 4.8264 | 201.3701 | 0.12927
| 4.8493 | 202.3267 | 0.12992
| 4.8731 | 203.3196 | 0.13045
| 4.8981 | 204.3621 | 0.13115
| 4.9408 | 206.1467 | 0.13252
| 4.9717 | 207.4339 | 0.13334
| 5.0065 | 208.8864 | 0.13417
| 5.0375 | 210.1805 | 0.13511
| 5.0667 | 211.3998 | 0.13579
| 5.1035 | 212.9331 | 0.13693
| 5.1472 | 214.7572 | 0.13804
| 5.1784 | 216.0564 | 0.13895
| 5.2042 | 217.1365 | 0.1396
| 5.2272 | 218.0956 | 0.14012
| 5.2603 | 219.4735 | 0.14104
| 5.2905 | 220.7336 | 0.1419
| 5.317 | 221.8423 | 0.14274
| 5.3455 | 223.0318 | 0.14347
| 5.376 | 224.3022 | 0.14424
| 5.4082 | 225.6466 | 0.14524
| 5.4407 | 227.0014 | 0.14603
| 5.4753 | 228.4467 | 0.14701
| 5.5126 | 230.0038 | 0.14797
| 5.544 | 231.3129 | 0.14887
| 5.572 | 232.4802 | 0.14969
| 5.5999 | 233.6435 | 0.15039
| 5.628 | 234.8172 | 0.15125
| 5.6607 | 236.183 | 0.15195
| 5.6907 | 237.4334 | 0.15274
| 5.7235 | 238.8008 | 0.15392
| 5.757 | 240.1977 | 0.15476
| 5.788 | 241.4916 | 0.1556
| 5.8163 | 242.675 | 0.15629
| 5.8529 | 244.1994 | 0.15719
| 5.8901 | 245.7528 | 0.15826
| 5.9234 | 247.1402 | 0.15921
| 5.9528 | 248.3693 | 0.15994
| 5.9808 | 249.5382 | 0.16079
| 6.0089 | 250.708 | 0.16149
| 6.0427 | 252.1192 | 0.16236
| 6.0788 | 253.6271 | 0.16352
| 6.1254 | 255.5679 | 0.16474
| 6.1515 | 256.6607 | 0.16539
| 6.1841 | 258.018 | 0.16646
| 6.2127 | 259.2106 | 0.16711
| 6.2407 | 260.3809 | 0.1678
| 6.2738 | 261.7617 | 0.16878
| 6.3057 | 263.0932 | 0.16956
| 6.3412 | 264.5734 | 0.17057
| 6.371 | 265.8156 | 0.17138
| 6.3998 | 267.0172 | 0.17225
| 6.4314 | 268.3371 | 0.17307
| 6.46 | 269.5322 | 0.17388
| 6.4932 | 270.9136 | 0.17467
| 6.5252 | 272.2519 | 0.17567
| 6.5556 | 273.5178 | 0.17636
| 6.5887 | 274.8981 | 0.17742
| 6.6183 | 276.1367 | 0.178
| 6.6507 | 277.4853 | 0.179
| 6.6808 | 278.7428 | 0.17986
| 6.7147 | 280.1564 | 0.18086
| 6.7551 | 281.8434 | 0.18194
| 6.7855 | 283.1125 | 0.18265
| 6.8309 | 285.0035 | 0.18397
| 6.8561 | 286.0568 | 0.18449
| 6.8845 | 287.241 | 0.18536
| 6.9126 | 288.4148 | 0.18606
| 6.9449 | 289.7623 | 0.1871
| 6.9795 | 291.2061 | 0.18802
| 7.0125 | 292.5836 | 0.18884
| 7.0452 | 293.9469 | 0.18967
| 7.0767 | 295.262 | 0.19065
| 7.1044 | 296.4157 | 0.19136
| 7.1351 | 297.697 | 0.19232
| 7.1655 | 298.9651 | 0.19308
| 7.1962 | 300.2467 | 0.19389
| 7.2274 | 301.547 | 0.19471
| 7.2612 | 302.9608 | 0.19558
| 7.2903 | 304.1727 | 0.19637
| 7.3225 | 305.5149 | 0.19724
| 7.3523 | 306.7579 | 0.19823
| 7.3813 | 307.9716 | 0.19894
| 7.4158 | 309.4092 | 0.19983
| 7.4528 | 310.9537 | 0.20085
| 7.4788 | 312.0382 | 0.20152
| 7.5137 | 313.4952 | 0.20258
| 7.5477 | 314.913 | 0.20354
| 7.5756 | 316.0754 | 0.20426
| 7.6137 | 317.6644 | 0.20525
| 7.6437 | 318.9188 | 0.20609
| 7.6749 | 320.2175 | 0.20671
| 7.7039 | 321.4309 | 0.20782
| 7.7316 | 322.5865 | 0.20846
| 7.7613 | 323.8254 | 0.20933
| 7.7918 | 325.0988 | 0.20997
| 7.8212 | 326.325 | 0.21091
| 7.8543 | 327.7027 | 0.21182
| 7.891 | 329.237 | 0.21275
| 7.9236 | 330.5974 | 0.2138
| 7.9531 | 331.826 | 0.2145
| 7.9855 | 333.1792 | 0.21546
| 8.0174 | 334.5104 | 0.21625
| 8.0482 | 335.7939 | 0.21704
| 8.0804 | 337.1367 | 0.21815
| 8.1089 | 338.3254 | 0.21871
| 8.1411 | 339.6717 | 0.21961
| 8.1691 | 340.8401 | 0.22053
| 8.2005 | 342.1511 | 0.22117
| 8.2322 | 343.4715 | 0.22209
| 8.264 | 344.7989 | 0.22295
| 8.2945 | 346.0727 | 0.22386
| 8.3237 | 347.2887 | 0.22469
| 8.3535 | 348.5328 | 0.22548
| 8.3866 | 349.9129 | 0.22626
| 8.4242 | 351.4838 | 0.22728
| 8.4539 | 352.7228 | 0.22808
| 8.4899 | 354.2241 | 0.22903
| 8.5248 | 355.6816 | 0.23019
| 8.558 | 357.0671 | 0.2311
| 8.5861 | 358.2368 | 0.23185
| 8.6118 | 359.3092 | 0.23244
| 8.6364 | 360.3361 | 0.2331
| 8.6667 | 361.5995 | 0.23396
| 8.7048 | 363.1894 | 0.23504
| 8.7324 | 364.3419 | 0.23577
| 8.7634 | 365.6333 | 0.23663
| 8.7911 | 366.7914 | 0.23734
| 8.8257 | 368.2359 | 0.23815
| 8.8574 | 369.5556 | 0.23928
| 8.886 | 370.7485 | 0.24011
| 8.9157 | 371.9903 | 0.24073
| 8.9549 | 373.6257 | 0.24183
| 8.9917 | 375.1604 | 0.24275
| 9.0233 | 376.4771 | 0.24376
| 9.0506 | 377.6195 | 0.24459
| 9.0772 | 378.7282 | 0.2453
| 9.1057 | 379.9164 | 0.24585
| 9.1373 | 381.2331 | 0.24682
| 9.1733 | 382.7373 | 0.24779
| 9.2018 | 383.9255 | 0.24849
| 9.2306 | 385.1282 | 0.24933
| 9.26 | 386.3562 | 0.25021
| 9.2917 | 387.6766 | 0.25112
| 9.3239 | 389.0194 | 0.25196
| 9.3497 | 390.0973 | 0.2527
| 9.3793 | 391.3307 | 0.25347
| 9.4141 | 392.7825 | 0.25437
| 9.4534 | 394.425 | 0.25572
| 9.4889 | 395.904 | 0.25643
| 9.5174 | 397.0953 | 0.25721
| 9.5453 | 398.2577 | 0.25789
| 9.5722 | 399.3809 | 0.2586
| 9.5983 | 400.4679 | 0.25932
| 9.6293 | 401.7635 | 0.26027
| 9.66 | 403.0417 | 0.26117
| 9.6951 | 404.508 | 0.26209
| 9.7251 | 405.7592 | 0.26287
| 9.7585 | 407.1553 | 0.26364
| 9.7873 | 408.3563 | 0.26449
| 9.82 | 409.7202 | 0.26544
| 9.8613 | 411.4416 | 0.26667
| 9.8857 | 412.4594 | 0.26731
| 9.9109 | 413.5125 | 0.26798
| 9.9386 | 414.6663 | 0.26871
| 9.9679 | 415.8897 | 0.26955
| 9.9942 | 416.9861 | 0.2703
| 10.0235 | 418.2083 | 0.27106
| 10.0584 | 419.6667 | 0.272
| 10.0867 | 420.8455 | 0.27275
| 10.1165 | 422.0908 | 0.27357
| 10.1492 | 423.4543 | 0.27454
| 10.1911 | 425.2034 | 0.27568
| 10.2201 | 426.4144 | 0.27646
| 10.2495 | 427.6377 | 0.2773
| 10.2841 | 429.0818 | 0.27812
| 10.3115 | 430.2274 | 0.27893
| 10.342 | 431.4983 | 0.27972
| 10.3686 | 432.6067 | 0.28049
| 10.4016 | 433.9835 | 0.28149
| 10.4344 | 435.355 | 0.28234
| 10.4617 | 436.493 | 0.28311
| 10.494 | 437.8417 | 0.28398
| 10.5205 | 438.9471 | 0.28462
| 10.5538 | 440.3361 | 0.28551
| 10.5892 | 441.811 | 0.28659
| 10.6245 | 443.2854 | 0.28749
| 10.6558 | 444.5894 | 0.28844
| 10.6832 | 445.7337 | 0.28912
| 10.7134 | 446.994 | 0.28994
| 10.7422 | 448.1949 | 0.29103
| 10.7701 | 449.3605 | 0.29157
| 10.8103 | 451.0363 | 0.29268
| 10.8377 | 452.1816 | 0.29327
| 10.8768 | 453.8117 | 0.29442
| 10.908 | 455.1155 | 0.29514
| 10.9325 | 456.1346 | 0.29603
| 10.9599 | 457.2809 | 0.29695
| 10.9852 | 458.3357 | 0.29751
| 11.0148 | 459.5719 | 0.2984
| 11.0466 | 460.8968 | 0.29906
| 11.0783 | 462.2182 | 0.29983
| 11.1114 | 463.5986 | 0.30112
| 11.1388 | 464.7449 | 0.30172
| 11.1717 | 466.1174 | 0.30247
| 11.2086 | 467.6557 | 0.30363
| 11.2427 | 469.0792 | 0.30451
| 11.2727 | 470.3291 | 0.30526
| 11.3061 | 471.7239 | 0.30626
| 11.3387 | 473.0848 | 0.30707
| 11.3689 | 474.3459 | 0.30804
| 11.395 | 475.4329 | 0.30862
| 11.4326 | 477.0034 | 0.30972
| 11.4617 | 478.214 | 0.3104
| 11.4895 | 479.3756 | 0.31136
| 11.5224 | 480.7483 | 0.31217
| 11.5515 | 481.9634 | 0.3129
| 11.5836 | 483.3026 | 0.31385
| 11.6134 | 484.5439 | 0.31469
| 11.6443 | 485.8331 | 0.31557
| 11.6747 | 487.1042 | 0.31647
| 11.7046 | 488.3492 | 0.3173
| 11.7395 | 489.8046 | 0.31822
| 11.7728 | 491.1953 | 0.31906
| 11.8019 | 492.4113 | 0.31977
| 11.8259 | 493.412 | 0.32066
| 11.8581 | 494.7558 | 0.32147
| 11.8877 | 495.9892 | 0.32241
| 11.9231 | 497.465 | 0.32322
| 11.9506 | 498.6158 | 0.3239
| 11.9809 | 499.8796 | 0.32482
| 12.0118 | 501.1674 | 0.32567
| 12.0491 | 502.7239 | 0.32677
| 12.082 | 504.0983 | 0.32766
| 12.1126 | 505.3731 | 0.32849
| 12.1429 | 506.6365 | 0.32928
| 12.1716 | 507.8339 | 0.33018
| 12.2031 | 509.1488 | 0.3311
| 12.2286 | 510.2126 | 0.33167
| 12.2756 | 512.1736 | 0.33313
| 12.3026 | 513.3003 | 0.33372
| 12.3376 | 514.7605 | 0.33458
| 12.3687 | 516.0578 | 0.33559
| 12.4006 | 517.3891 | 0.33655
| 12.4337 | 518.7696 | 0.33743
| 12.4654 | 520.0948 | 0.33823
| 12.4929 | 521.2402 | 0.33898
| 12.5227 | 522.4856 | 0.33986
| 12.5579 | 523.9543 | 0.34082
| 12.5971 | 525.5873 | 0.342
| 12.6284 | 526.8925 | 0.34272
| 12.6504 | 527.8135 | 0.34339
| 12.6766 | 528.9047 | 0.34402
| 12.7019 | 529.9607 | 0.34487
| 12.7328 | 531.2501 | 0.34566
| 12.7621 | 532.4706 | 0.34653
| 12.7893 | 533.6056 | 0.34723
| 12.8207 | 534.9177 | 0.34802
| 12.8477 | 536.0441 | 0.34878
| 12.8969 | 538.0956 | 0.35027
| 12.9341 | 539.6469 | 0.35122
| 12.9609 | 540.7653 | 0.35202
| 12.9858 | 541.8057 | 0.35264
| 13.0124 | 542.9146 | 0.35342
| 13.0407 | 544.0949 | 0.3543
| 13.0783 | 545.6646 | 0.35526
| 13.1122 | 547.08 | 0.35628
| 13.1411 | 548.2845 | 0.35697
| 13.1726 | 549.6002 | 0.35795
| 13.2715 | 553.7248 | 0.36064
| 13.2674 | 553.557 | 0.36045
| 13.2692 | 553.6282 | 0.3604
| 13.3077 | 555.2371 | 0.36155
| 13.3436 | 556.7327 | 0.36263
| 13.368 | 557.7531 | 0.3634
| 13.3903 | 558.6835 | 0.36392
| 13.4166 | 559.7821 | 0.36458
| 13.446 | 561.0072 | 0.36542
| 13.4751 | 562.2221 | 0.36632
| 13.5035 | 563.404 | 0.36703
| 13.5297 | 564.4983 | 0.36783
| 13.5577 | 565.6654 | 0.3686
| 13.5858 | 566.8406 | 0.36935
| 13.6171 | 568.1439 | 0.37027
| 13.6476 | 569.4181 | 0.37097
| 13.6785 | 570.7087 | 0.372
| 13.7074 | 571.9149 | 0.3728
| 13.7363 | 573.1207 | 0.37361
| 13.7669 | 574.3969 | 0.37442
| 13.8135 | 576.3403 | 0.3758
| 13.8433 | 577.5854 | 0.37662
| 13.8759 | 578.9433 | 0.3775
| 13.9048 | 580.1488 | 0.3783
| 13.9348 | 581.4023 | 0.37895
| 13.9667 | 582.7333 | 0.38017
| 13.9954 | 583.9287 | 0.38078
| 14.0243 | 585.1349 | 0.38162
| 14.0499 | 586.2031 | 0.38244
| 14.0826 | 587.5684 | 0.38316
| 14.1121 | 588.799 | 0.38404
| 14.1465 | 590.2337 | 0.38499
| 14.1768 | 591.498 | 0.38602
| 14.2052 | 592.6833 | 0.3867
| 14.2392 | 594.1033 | 0.38765
| 14.27 | 595.3853 | 0.3886
| 14.2971 | 596.5172 | 0.3893
| 14.3241 | 597.6425 | 0.39005
| 14.3566 | 599.0005 | 0.3911
| 14.3842 | 600.1494 | 0.39167
| 14.4119 | 601.3083 | 0.39258
| 14.4416 | 602.5469 | 0.39329
| 14.4701 | 603.7355 | 0.39413
| 14.5015 | 605.0452 | 0.39494
| 14.533 | 606.3615 | 0.39592
| 14.5628 | 607.604 | 0.39687
| 14.5938 | 608.8975 | 0.39774
| 14.6235 | 610.1357 | 0.39842
| 14.6517 | 611.3129 | 0.3992
| 14.6819 | 612.5718 | 0.40004
| 14.7094 | 613.7213 | 0.40091
| 14.7409 | 615.034 | 0.40164
| 14.7719 | 616.3279 | 0.40255
| 14.8003 | 617.5114 | 0.40353
| 14.8296 | 618.7358 | 0.40435
| 14.8608 | 620.0384 | 0.40517
| 14.893 | 621.3806 | 0.40614
| 14.9194 | 622.4804 | 0.40688
| 14.948 | 623.6732 | 0.40759
| 14.9766 | 624.868 | 0.40831
| 15.0107 | 626.2925 | 0.40938
| 15.0405 | 627.5338 | 0.41034
| 15.0707 | 628.7959 | 0.41113
| 15.1043 | 630.1971 | 0.41215
| 15.1328 | 631.3841 | 0.41289
| 15.1585 | 632.4563 | 0.41368
| 15.1876 | 633.6724 | 0.41449
| 15.2178 | 634.9333 | 0.41527
| 15.2482 | 636.2019 | 0.41617
| 15.2807 | 637.5543 | 0.41699
| 15.3072 | 638.6634 | 0.41775
| 15.3333 | 639.7506 | 0.41844
| 15.3634 | 641.0053 | 0.41935
| 15.3964 | 642.3851 | 0.42042
| 15.4358 | 644.029 | 0.42146
| 15.4625 | 645.1415 | 0.42225
| 15.4897 | 646.2749 | 0.42294
| 15.5179 | 647.454 | 0.42376
| 15.543 | 648.4983 | 0.4247
| 15.5724 | 649.7263 | 0.42539
| 15.605 | 651.0864 | 0.42632
| 15.6347 | 652.3244 | 0.4271
| 15.6623 | 653.4777 | 0.42785
| 15.6916 | 654.7007 | 0.42883
| 15.7214 | 655.9434 | 0.42953
| 15.7495 | 657.1161 | 0.43058
| 15.779 | 658.3462 | 0.43139
| 15.8084 | 659.5746 | 0.43206
| 15.8381 | 660.8134 | 0.43303
| 15.8706 | 662.1701 | 0.43401
| 15.897 | 663.2703 | 0.4347
| 15.9255 | 664.458 | 0.43546
| 15.9547 | 665.6762 | 0.43653
| 15.982 | 666.8144 | 0.43722
| 16.0083 | 667.9118 | 0.43802
| 16.0363 | 669.0811 | 0.43886
| 16.0644 | 670.2561 | 0.43961
| 16.0909 | 671.3605 | 0.44039
| 16.1191 | 672.5372 | 0.44119
| 16.1475 | 673.7206 | 0.44204
| 16.1785 | 675.0165 | 0.44308
| 16.2088 | 676.2803 | 0.44406
| 16.2378 | 677.4903 | 0.44474
| 16.2636 | 678.5644 | 0.44562
| 16.2921 | 679.7549 | 0.44624
| 16.3223 | 681.0145 | 0.44726
| 16.35 | 682.1718 | 0.44822
| 16.3798 | 683.4141 | 0.44918
| 16.4082 | 684.5998 | 0.44992
| 16.4355 | 685.7394 | 0.45072
| 16.4628 | 686.8765 | 0.45162
| 16.4864 | 687.8617 | 0.45228
| 16.5169 | 689.1321 | 0.45314
| 16.5415 | 690.1584 | 0.45411
| 16.5721 | 691.4381 | 0.45498
| 16.597 | 692.4765 | 0.45568
| 16.622 | 693.5177 | 0.45647
| 16.6524 | 694.7888 | 0.45736
| 16.6774 | 695.8299 | 0.45815
| 16.7012 | 696.8228 | 0.45874
| 16.7287 | 697.9689 | 0.4598
| 16.7535 | 699.0072 | 0.46058
| 16.7827 | 700.2225 | 0.46149
| 16.8073 | 701.2504 | 0.46222
| 16.8392 | 702.582 | 0.46306
| 16.867 | 703.7428 | 0.46406
| 16.8903 | 704.7152 | 0.46498
| 16.9193 | 705.9213 | 0.4657
| 16.9477 | 707.1099 | 0.46678
| 16.9762 | 708.2956 | 0.46758
| 16.9969 | 709.1626 | 0.46831
| 17.0249 | 710.33 | 0.46915
| 17.0497 | 711.3625 | 0.47012
| 17.0724 | 712.3115 | 0.4708
| 17.095 | 713.2532 | 0.47158
| 17.1222 | 714.3906 | 0.47239
| 17.1508 | 715.5825 | 0.47341
| 17.176 | 716.6346 | 0.47427
| 17.202 | 717.7175 | 0.47523
| 17.2322 | 718.9804 | 0.47629
| 17.253 | 719.8465 | 0.47693
| 17.2762 | 720.8151 | 0.47765
| 17.2956 | 721.625 | 0.47849
| 17.3185 | 722.5778 | 0.4792
| 17.3393 | 723.4466 | 0.48013
| 17.3635 | 724.4545 | 0.48103
| 17.3949 | 725.7653 | 0.48212
| 17.4207 | 726.845 | 0.48292
| 17.4378 | 727.5575 | 0.48369
| 17.4587 | 728.4282 | 0.48449
| 17.4792 | 729.284 | 0.48553
| 17.502 | 730.2369 | 0.4863
| 17.5215 | 731.0503 | 0.48713
| 17.5434 | 731.9628 | 0.48786
| 17.5654 | 732.8823 | 0.48867
| 17.5858 | 733.7311 | 0.48967
| 17.606 | 734.5737 | 0.49057
| 17.6237 | 735.312 | 0.49123
| 17.6471 | 736.2883 | 0.49212
| 17.662 | 736.9104 | 0.49293
| 17.681 | 737.7023 | 0.49373
| 17.7037 | 738.6489 | 0.49464
| 17.7215 | 739.3935 | 0.49555
| 17.7404 | 740.1835 | 0.49632
| 17.7584 | 740.9319 | 0.49716
| 17.7771 | 741.7116 | 0.49802
| 17.7917 | 742.3224 | 0.49873
| 17.8117 | 743.1588 | 0.49969
| 17.8304 | 743.9364 | 0.50045
| 17.8437 | 744.4909 | 0.50142
| 17.8588 | 745.121 | 0.50216
| 17.8745 | 745.7767 | 0.50289
| 17.8916 | 746.4892 | 0.50388
| 17.9098 | 747.2497 | 0.50466
| 17.9243 | 747.8555 | 0.50541
| 17.938 | 748.4246 | 0.5064
| 17.9516 | 748.9923 | 0.50716
| 17.9674 | 749.6517 | 0.50807
| 17.9808 | 750.2114 | 0.50886
| 17.9988 | 750.9624 | 0.50964
| 18.0124 | 751.5295 | 0.51062
| 18.027 | 752.1402 | 0.51146
| 18.0427 | 752.7955 | 0.51248
| 18.0546 | 753.2922 | 0.51318
| 18.07 | 753.9326 | 0.51407
| 18.0869 | 754.6393 | 0.51496
| 18.0972 | 755.0708 | 0.51564
| 18.1089 | 755.5557 | 0.51663
| 18.1287 | 756.3845 | 0.51748
| 18.1498 | 757.2645 | 0.51868
| 18.1609 | 757.7246 | 0.51943
| 18.1717 | 758.1773 | 0.52064
| 18.1856 | 758.7586 | 0.52135
| 18.1942 | 759.1152 | 0.52225
| 18.2035 | 759.5031 | 0.52301
| 18.2138 | 759.9352 | 0.52372
| 18.2223 | 760.2871 | 0.5244
| 18.2359 | 760.8546 | 0.52535
| 18.2455 | 761.2578 | 0.52616
| 18.2629 | 761.9838 | 0.52714
| 18.2706 | 762.3031 | 0.528
| 18.2867 | 762.9735 | 0.52913
| 18.298 | 763.445 | 0.53017
| 18.3075 | 763.8423 | 0.53088
| 18.3169 | 764.2333 | 0.53169
| 18.3265 | 764.636 | 0.53263
| 18.3388 | 765.1479 | 0.53344
| 18.3487 | 765.5605 | 0.53432
| 18.3608 | 766.0666 | 0.53506
| 18.3661 | 766.2865 | 0.53583
| 18.3742 | 766.6242 | 0.53678
| 18.3844 | 767.0503 | 0.53764
| 18.3949 | 767.4892 | 0.53843
| 18.4053 | 767.9224 | 0.53931
| 18.4102 | 768.127 | 0.54008
| 18.4211 | 768.581 | 0.54103
| 18.4284 | 768.8886 | 0.54168
| 18.4395 | 769.352 | 0.54281
| 18.4472 | 769.6712 | 0.54363
| 18.4536 | 769.9398 | 0.54439
| 18.4635 | 770.3521 | 0.54518
| 18.4748 | 770.8221 | 0.54598
| 18.4837 | 771.1952 | 0.54687
| 18.4883 | 771.3859 | 0.54774
| 18.4963 | 771.7212 | 0.54859
| 18.507 | 772.1671 | 0.54948
| 18.5158 | 772.5333 | 0.55026
| 18.5227 | 772.8231 | 0.55109
| 18.5305 | 773.1472 | 0.55194
| 18.5377 | 773.4488 | 0.55303
| 18.5438 | 773.7023 | 0.55363
| 18.5527 | 774.0735 | 0.55457
| 18.5557 | 774.1979 | 0.55534
| 18.5668 | 774.6622 | 0.5562
| 18.575 | 775.0033 | 0.55718
| 18.582 | 775.2968 | 0.55805
| 18.5938 | 775.7891 | 0.55919
| 18.5988 | 775.998 | 0.56008
| 18.605 | 776.2561 | 0.56091
| 18.6078 | 776.3726 | 0.56164
| 18.6145 | 776.6506 | 0.56257
| 18.6223 | 776.9785 | 0.56327
| 18.6286 | 777.2396 | 0.56416
| 18.6432 | 777.8494 | 0.56561
| 18.6508 | 778.1665 | 0.56652
| 18.6545 | 778.3218 | 0.56725
| 18.6618 | 778.6267 | 0.5683
| 18.6657 | 778.7882 | 0.56915
| 18.6722 | 779.0599 | 0.56996
| 18.6783 | 779.3154 | 0.57072
| 18.6876 | 779.7005 | 0.57158
| 18.6924 | 779.9036 | 0.5724
| 18.6966 | 780.0794 | 0.57319
| 18.6978 | 780.1287 | 0.57418
| 18.7041 | 780.389 | 0.57487
| 18.7161 | 780.893 | 0.57647
| 18.7203 | 781.0652 | 0.5771
| 18.7234 | 781.1951 | 0.57792
| 18.7285 | 781.409 | 0.57868
| 18.7358 | 781.7141 | 0.57954
| 18.7421 | 781.977 | 0.58042
| 18.7481 | 782.2253 | 0.58134
| 18.7497 | 782.295 | 0.58217
| 18.7574 | 782.6126 | 0.58302
| 18.7613 | 782.7764 | 0.58378
| 18.7709 | 783.1776 | 0.58495
| 18.7733 | 783.2784 | 0.58583
| 18.7761 | 783.3931 | 0.58708
| 18.7814 | 783.6152 | 0.58784
| 18.7891 | 783.9349 | 0.58877
| 18.7936 | 784.1253 | 0.58956
| 18.7977 | 784.295 | 0.59038
| 18.8027 | 784.5034 | 0.59128
| 18.8047 | 784.5886 | 0.59208
| 18.8087 | 784.7547 | 0.59287
| 18.8168 | 785.0925 | 0.59383
| 18.8228 | 785.3416 | 0.59478
| 18.8243 | 785.4035 | 0.59557
| 18.8264 | 785.492 | 0.59648
| 18.8326 | 785.7502 | 0.59723
| 18.8373 | 785.9479 | 0.59808
| 18.842 | 786.1436 | 0.59908
| 18.844 | 786.2266 | 0.5999
| 18.8489 | 786.4332 | 0.60079
| 18.8514 | 786.5365 | 0.60162
| 18.8556 | 786.7094 | 0.60233
| 18.8577 | 786.799 | 0.60333
| 18.8628 | 787.0117 | 0.60398
| 18.868 | 787.2295 | 0.60489
| 18.8698 | 787.3022 | 0.60577
| 18.8742 | 787.4881 | 0.6066
| 18.8787 | 787.6737 | 0.60751
| 18.8834 | 787.8721 | 0.60843
| 18.8864 | 787.9958 | 0.60917
| 18.8931 | 788.2742 | 0.61031
| 18.8939 | 788.3112 | 0.61111
| 18.895 | 788.3547 | 0.61183
| 18.8983 | 788.495 | 0.61279
| 18.9028 | 788.6799 | 0.61358
| 18.9081 | 788.9008 | 0.61452
| 18.9129 | 789.1026 | 0.61539
| 18.9174 | 789.2905 | 0.61624
| 18.9192 | 789.3635 | 0.61693
| 18.9219 | 789.4797 | 0.61774
| 18.9274 | 789.7061 | 0.61886
| 18.9272 | 789.6984 | 0.61957
| 18.9301 | 789.8193 | 0.62043
| 18.9333 | 789.9534 | 0.62115
| 18.9375 | 790.1276 | 0.62209
| 18.9403 | 790.2436 | 0.62291
| 18.9439 | 790.3976 | 0.62369
| 18.9482 | 790.5733 | 0.62469
| 18.9518 | 790.7269 | 0.6256
| 18.9562 | 790.9069 | 0.62623
| 18.9563 | 790.9134 | 0.62704
| 18.9626 | 791.1743 | 0.62785
| 18.964 | 791.2358 | 0.6289
| 18.9657 | 791.3041 | 0.6297
| 18.969 | 791.4408 | 0.63055
| 18.9765 | 791.7564 | 0.63188
| 18.9775 | 791.7968 | 0.63253
| 18.9817 | 791.9736 | 0.63381
| 18.9852 | 792.1171 | 0.63466
| 18.9932 | 792.4513 | 0.63556
| 18.9928 | 792.437 | 0.63643
| 18.993 | 792.4434 | 0.63724
| 18.9991 | 792.697 | 0.63839
| 18.9994 | 792.7095 | 0.63908
| 19 | 792.7381 | 0.64013
| 19.0056 | 792.9711 | 0.64127
| 19.0082 | 793.0788 | 0.64198
| 19.01 | 793.1526 | 0.64275
| 19.0122 | 793.246 | 0.64366
| 19.0141 | 793.325 | 0.64452
| 19.021 | 793.612 | 0.64537
| 19.0234 | 793.7141 | 0.64616
| 19.0268 | 793.8562 | 0.64707
| 19.0281 | 793.9077 | 0.64787
| 19.0288 | 793.9375 | 0.64864
| 19.0316 | 794.0536 | 0.64952
| 19.0367 | 794.2678 | 0.65059
| 19.0387 | 794.3514 | 0.65132
| 19.0402 | 794.4118 | 0.652
| 19.0424 | 794.5049 | 0.6529
| 19.0443 | 794.584 | 0.65385
| 19.0516 | 794.8903 | 0.65529
| 19.0534 | 794.9637 | 0.65608
| 19.0554 | 795.0459 | 0.65702
| 19.0583 | 795.1696 | 0.65781
| 19.0561 | 795.0782 | 0.65855
| 19.0616 | 795.3059 | 0.65934
| 19.0619 | 795.3188 | 0.66026
| 19.0689 | 795.6128 | 0.66117
| 19.0713 | 795.7116 | 0.66214
| 19.0746 | 795.8469 | 0.66291
| 19.075 | 795.8675 | 0.66388
| 19.0784 | 796.0063 | 0.66445
| 19.0794 | 796.0498 | 0.66549
| 19.0849 | 796.2785 | 0.66643
| 19.0837 | 796.2298 | 0.66718
| 19.086 | 796.3231 | 0.66805
| 19.0864 | 796.3423 | 0.66879
| 19.0903 | 796.5022 | 0.66974
| 19.0968 | 796.7754 | 0.67069
| 19.0999 | 796.9064 | 0.67192
| 19.0987 | 796.8554 | 0.67283
| 19.0994 | 796.8838 | 0.67363
| 19.1029 | 797.0283 | 0.67457
| 19.1074 | 797.2152 | 0.6753
| 19.1073 | 797.2123 | 0.67601
| 19.1099 | 797.3225 | 0.67701
| 19.1147 | 797.5203 | 0.67785
| 19.1191 | 797.7045 | 0.67877
| 19.12 | 797.7413 | 0.68021
| 19.1198 | 797.733 | 0.68092
| 19.1239 | 797.9059 | 0.68184
| 19.1261 | 797.9968 | 0.68255
| 19.1268 | 798.0263 | 0.68366
| 19.1308 | 798.1927 | 0.68437
| 19.1321 | 798.2499 | 0.68523
| 19.1358 | 798.4018 | 0.68595
| 19.1365 | 798.4298 | 0.68681
| 19.14 | 798.579 | 0.68769
| 19.142 | 798.6589 | 0.68878
| 19.1443 | 798.7562 | 0.68947
| 19.1465 | 798.8484 | 0.69042
| 19.1464 | 798.8446 | 0.69105
| 19.1498 | 798.9866 | 0.69192
| 19.1515 | 799.0583 | 0.69276
| 19.1564 | 799.2625 | 0.69385
| 19.1592 | 799.3792 | 0.69517
| 19.1578 | 799.3182 | 0.6959
| 19.1635 | 799.5582 | 0.69678
| 19.1625 | 799.5145 | 0.69754
| 19.1644 | 799.5934 | 0.69844
| 19.1664 | 799.6806 | 0.69912
| 19.1696 | 799.8128 | 0.7001
| 19.1733 | 799.9677 | 0.70096
| 19.1725 | 799.9332 | 0.70219
| 19.1798 | 800.2392 | 0.7031
| 19.1818 | 800.3218 | 0.70408
| 19.1787 | 800.1938 | 0.70496
| 19.1814 | 800.3032 | 0.70569
| 19.1832 | 800.3801 | 0.70659
| 19.1851 | 800.4611 | 0.70743
| 19.1887 | 800.6073 | 0.70821
| 19.1898 | 800.6557 | 0.70903
| 19.1941 | 800.8347 | 0.70993
| 19.1957 | 800.8996 | 0.71082
| 19.1969 | 800.9511 | 0.71156
| 19.1986 | 801.0223 | 0.71239
| 19.1999 | 801.0755 | 0.71326
| 19.2037 | 801.2336 | 0.71397
| 19.2017 | 801.1518 | 0.71492
| 19.2071 | 801.3787 | 0.7159
| 19.2091 | 801.461 | 0.71679
| 19.2111 | 801.5421 | 0.71762
| 19.2132 | 801.6313 | 0.71839
| 19.2166 | 801.7742 | 0.71929
| 19.2142 | 801.6737 | 0.71999
| 19.2171 | 801.795 | 0.7214
| 19.2206 | 801.9406 | 0.72209
| 19.2235 | 802.0597 | 0.72315
| 19.2239 | 802.076 | 0.72393
| 19.2249 | 802.1217 | 0.72523
| 19.2273 | 802.2187 | 0.72608
| 19.2301 | 802.3387 | 0.72696
| 19.2344 | 802.5154 | 0.72785
| 19.2373 | 802.6356 | 0.72929
| 19.2359 | 802.5796 | 0.73012
| 19.242 | 802.8312 | 0.7312
| 19.2413 | 802.8047 | 0.73191
| 19.243 | 802.8763 | 0.73275
| 19.2482 | 803.0915 | 0.73383
| 19.2483 | 803.0954 | 0.73457
| 19.2492 | 803.1353 | 0.73538
| 19.2524 | 803.2655 | 0.73639
| 19.2525 | 803.2699 | 0.73707
| 19.2539 | 803.3298 | 0.73784
| 19.255 | 803.3744 | 0.73884
| 19.2576 | 803.4832 | 0.73965
| 19.2616 | 803.6521 | 0.7407
| 19.2614 | 803.6418 | 0.74141
| 19.2644 | 803.7676 | 0.74256
| 19.263 | 803.7077 | 0.74315
| 19.2651 | 803.799 | 0.74397
| 19.2681 | 803.921 | 0.74477
| 19.2699 | 803.9984 | 0.7457
| 19.2756 | 804.2349 | 0.74706
| 19.2723 | 804.0969 | 0.7476
| 19.2745 | 804.1904 | 0.74855
| 19.2804 | 804.4367 | 0.74941
| 19.281 | 804.4622 | 0.75028
| 19.2793 | 804.3879 | 0.7514
| 19.2836 | 804.5693 | 0.75192
| 19.2846 | 804.6109 | 0.75289
| 19.2885 | 804.7737 | 0.75358
| 19.2887 | 804.7798 | 0.75469
| 19.2919 | 804.9145 | 0.75546
| 19.2921 | 804.9246 | 0.75643
| 19.2929 | 804.9573 | 0.75721
| 19.2924 | 804.9367 | 0.75791
| 19.2941 | 805.008 | 0.75869
| 19.2988 | 805.2044 | 0.75991
| 19.2998 | 805.2467 | 0.7606
| 19.3026 | 805.3617 | 0.76139
| 19.3015 | 805.3165 | 0.7622
| 19.3027 | 805.367 | 0.76334
| 19.3065 | 805.5246 | 0.76418
| 19.3082 | 805.5954 | 0.76501
| 19.3139 | 805.8347 | 0.76622
| 19.3145 | 805.8576 | 0.76707
| 19.3134 | 805.8132 | 0.76781
| 19.3135 | 805.8184 | 0.76872
| 19.3145 | 805.8567 | 0.76952
| 19.3198 | 806.0772 | 0.77046
| 19.3236 | 806.2379 | 0.77127
| 19.3226 | 806.1951 | 0.77281
| 19.3245 | 806.2771 | 0.77342
| 19.3234 | 806.2279 | 0.77426
| 19.3292 | 806.47 | 0.77508
| 19.3317 | 806.576 | 0.77682
| 19.3309 | 806.5436 | 0.77838
| 19.3331 | 806.633 | 0.77912
| 19.337 | 806.7948 | 0.7798
| 19.3395 | 806.9015 | 0.78093
| 19.3421 | 807.0076 | 0.7818
| 19.3406 | 806.9468 | 0.78313
| 19.341 | 806.9618 | 0.7838
| 19.3441 | 807.0927 | 0.78468
| 19.3491 | 807.301 | 0.78557
| 19.3479 | 807.253 | 0.78629
| 19.3494 | 807.3152 | 0.78752
| 19.3518 | 807.4149 | 0.78829
| 19.3598 | 807.7483 | 0.78968
| 19.3559 | 807.5853 | 0.79043
| 19.3593 | 807.7253 | 0.79143
| 19.3593 | 807.7291 | 0.7921
| 19.3605 | 807.7773 | 0.79304
| 19.3642 | 807.9323 | 0.79407
| 19.365 | 807.9634 | 0.79602
| 19.3679 | 808.0843 | 0.79682
| 19.3727 | 808.2874 | 0.79796
| 19.3703 | 808.1868 | 0.7988
| 19.374 | 808.3386 | 0.79962
| 19.3725 | 808.2797 | 0.79984
| 19.3749 | 808.3766 | 0.80007
| 19.3734 | 808.3172 | 0.80003
| 19.3699 | 808.1714 | 0.80051
| 19.3672 | 808.0588 | 0.80039
| 19.3672 | 808.0588 | 0.80039
| 19.3621 | 807.845 | 0.80061
| 19.3613 | 807.8095 | 0.80063
| 19.3598 | 807.7498 | 0.80076
| 19.3614 | 807.8153 | 0.80072
| 19.5354 | 815.0757 | 0.80836
| 19.6471 | 819.7334 | 0.82658
| 19.6526 | 819.9643 | 0.84105
| 19.6828 | 821.2233 | 0.85522
| 19.7132 | 822.4925 | 0.87103
| 19.7314 | 823.2507 | 0.88616
| 19.7586 | 824.3861 | 0.90112
| 19.7843 | 825.4585 | 0.91648
| 19.8066 | 826.388 | 0.9317
| 19.8276 | 827.267 | 0.94689
| 19.8484 | 828.1344 | 0.96219
| 19.8703 | 829.0484 | 0.97705
| 19.8948 | 830.0699 | 0.9928
| 19.9107 | 830.7329 | 1.0083
| 19.9311 | 831.5852 | 1.0238
| 19.9508 | 832.4084 | 1.0391
| 19.9686 | 833.147 | 1.0545
| 19.99 | 834.0411 | 1.0703
| 20.0094 | 834.8528 | 1.0859
| 20.024 | 835.4587 | 1.1012
| 20.0416 | 836.1949 | 1.1168
| 20.0629 | 837.084 | 1.1325
| 20.0782 | 837.7228 | 1.1481
| 20.0979 | 838.5429 | 1.164
| 20.1126 | 839.1564 | 1.1799
| 20.1339 | 840.0451 | 1.1957
| 20.1487 | 840.665 | 1.2114
| 20.1627 | 841.2461 | 1.2268
| 20.1812 | 842.0173 | 1.2427
| 20.1958 | 842.6285 | 1.2582
| 20.2118 | 843.2954 | 1.274
| 20.2289 | 844.0088 | 1.2898
| 20.2466 | 844.7483 | 1.3059
| 20.2616 | 845.3741 | 1.3215
| 20.278 | 846.0581 | 1.3374
| 20.2911 | 846.606 | 1.3529
| 20.3075 | 847.2893 | 1.369
| 20.3191 | 847.773 | 1.3846
| 20.3334 | 848.3677 | 1.4009
| 20.3488 | 849.0112 | 1.4165
| 20.3662 | 849.7381 | 1.4326
| 20.3817 | 850.3836 | 1.4482
| 20.3939 | 850.8929 | 1.4641
| 20.4105 | 851.5865 | 1.4818
| 20.421 | 852.0235 | 1.4975
| 20.4385 | 852.7558 | 1.5134
| 20.4522 | 853.3283 | 1.5299
| 20.4623 | 853.7475 | 1.5457
| 20.4773 | 854.3733 | 1.5616
| 20.4908 | 854.9358 | 1.5774
| 20.5034 | 855.4604 | 1.5931
| 20.5135 | 855.8826 | 1.6088
| 20.5357 | 856.8104 | 1.6253
| 20.5443 | 857.1677 | 1.6417
| 20.5573 | 857.7094 | 1.6572
| 20.571 | 858.2836 | 1.6737
| 20.5844 | 858.8405 | 1.69
| 20.596 | 859.3253 | 1.706
| 20.6039 | 859.6568 | 1.7219
| 20.616 | 860.1597 | 1.738
| 20.6303 | 860.7585 | 1.7538
| 20.6446 | 861.355 | 1.7701
| 20.6559 | 861.8272 | 1.7862
| 20.6676 | 862.312 | 1.8022
| 20.682 | 862.9145 | 1.8185
| 20.6896 | 863.233 | 1.8345
| 20.7031 | 863.7945 | 1.8502
| 20.7204 | 864.516 | 1.867
| 20.73 | 864.9169 | 1.8832
| 20.7391 | 865.2963 | 1.8994
| 20.7491 | 865.7155 | 1.9155
| 20.7605 | 866.191 | 1.9314
| 20.7737 | 866.7389 | 1.9478
| 20.7839 | 867.1671 | 1.9639
| 20.7949 | 867.6243 | 1.9804
| 20.806 | 868.0861 | 1.9962
| 20.8197 | 868.6593 | 2.0128
| 20.8232 | 868.8038 | 2.0286
| 20.8381 | 869.4289 | 2.0448
| 20.8523 | 870.0198 | 2.0612
| 20.8616 | 870.4085 | 2.0781
| 20.8689 | 870.7117 | 2.094
| 20.8813 | 871.2311 | 2.1101
| 20.8954 | 871.8158 | 2.1262
| 20.9025 | 872.1151 | 2.1423
| 20.9146 | 872.6199 | 2.1612
| 20.9246 | 873.037 | 2.1771
| 20.9357 | 873.4994 | 2.1932
| 20.9462 | 873.9364 | 2.2094
| 20.9573 | 874.3996 | 2.2255
| 20.9659 | 874.7613 | 2.242
| 20.9793 | 875.3205 | 2.2585
| 20.9878 | 875.6736 | 2.2747
| 20.9951 | 875.9776 | 2.2907
| 21.0076 | 876.4971 | 2.3071
| 21.017 | 876.891 | 2.3235
| 21.0302 | 877.4415 | 2.34
| 21.0359 | 877.6814 | 2.3563
| 21.0476 | 878.1695 | 2.3729
| 21.0546 | 878.4584 | 2.3901
| 21.0686 | 879.0453 | 2.4062
| 21.0751 | 879.3164 | 2.4223
| 21.087 | 879.8118 | 2.4388
| 21.0993 | 880.3251 | 2.4559
| 21.1041 | 880.5237 | 2.4725
| 21.113 | 880.8981 | 2.4886
| 21.1255 | 881.4191 | 2.505
| 21.136 | 881.8574 | 2.5216
| 21.1494 | 882.4166 | 2.538
| 21.1533 | 882.5779 | 2.5546
| 21.1591 | 882.8207 | 2.571
| 21.17 | 883.2766 | 2.5871
| 21.1822 | 883.7835 | 2.6036
| 21.1896 | 884.0921 | 2.6212
| 21.2016 | 884.5928 | 2.6377
| 21.2114 | 885.0039 | 2.6546
| 21.2171 | 885.242 | 2.6707
| 21.2262 | 885.6179 | 2.6871
| 21.2358 | 886.0196 | 2.7033
| 21.245 | 886.4035 | 2.7197
| 21.256 | 886.8653 | 2.7362
| 21.2675 | 887.3434 | 2.753
| 21.2742 | 887.6246 | 2.7695
| 21.2799 | 887.8618 | 2.786
| 21.2903 | 888.296 | 2.8025
| 21.2932 | 888.4136 | 2.8187
| 21.3102 | 889.1245 | 2.8351
| 21.3193 | 889.5063 | 2.853
| 21.3263 | 889.7971 | 2.8697
| 21.3349 | 890.1535 | 2.8862
| 21.3435 | 890.5148 | 2.9026
| 21.3527 | 890.897 | 2.9191
| 21.3622 | 891.2958 | 2.936
| 21.3703 | 891.6318 | 2.9529
| 21.3785 | 891.9738 | 2.9696
| 21.387 | 892.3292 | 2.9861
| 21.3949 | 892.6605 | 3.0026
| 21.4069 | 893.1609 | 3.0192
| 21.4126 | 893.3972 | 3.0364
| 21.4231 | 893.8345 | 3.0531
| 21.4302 | 894.1297 | 3.0699
| 21.4386 | 894.4822 | 3.087
| 21.4441 | 894.7112 | 3.1035
| 21.4565 | 895.2291 | 3.1202
| 21.464 | 895.5407 | 3.1369
| 21.4734 | 895.9347 | 3.1536
| 21.4791 | 896.1729 | 3.172
| 21.487 | 896.5008 | 3.1883
| 21.498 | 896.96 | 3.2051
| 21.5087 | 897.4046 | 3.2221
| 21.5154 | 897.6869 | 3.2387
| 21.5223 | 897.9756 | 3.2559
| 21.5277 | 898.1976 | 3.2726
| 21.5349 | 898.4995 | 3.2889
| 21.546 | 898.9648 | 3.3052
| 21.5533 | 899.2674 | 3.322
| 21.5627 | 899.6596 | 3.3387
| 21.5728 | 900.0827 | 3.3553
| 21.5761 | 900.2195 | 3.3722
| 21.5875 | 900.6937 | 3.3891
| 21.5958 | 901.039 | 3.406
| 21.6033 | 901.3544 | 3.4225
| 21.6113 | 901.689 | 3.4394
| 21.6203 | 902.0624 | 3.4564
| 21.6316 | 902.5333 | 3.4733
| 21.6325 | 902.5723 | 3.49
| 21.6402 | 902.8946 | 3.5069
| 21.6474 | 903.1918 | 3.5235
| 21.6575 | 903.6159 | 3.54
| 21.6688 | 904.0858 | 3.5572
| 21.6771 | 904.4326 | 3.5772
| 21.6828 | 904.6691 | 3.5938
| 21.6893 | 904.9428 | 3.6106
| 21.6995 | 905.3677 | 3.6273
| 21.7086 | 905.7455 | 3.6442
| 21.7153 | 906.0251 | 3.6611
| 21.722 | 906.3059 | 3.6782
| 21.7298 | 906.6332 | 3.6949
| 21.7353 | 906.8614 | 3.7113
| 21.7417 | 907.1273 | 3.7282
| 21.7523 | 907.5707 | 3.7492
| 21.7609 | 907.9304 | 3.7659
| 21.7692 | 908.2746 | 3.7828
| 21.7782 | 908.649 | 3.7995
| 21.7878 | 909.0526 | 3.8166
| 21.7941 | 909.3134 | 3.8334
| 21.7966 | 909.418 | 3.8501
| 21.8088 | 909.9288 | 3.8669
| 21.8181 | 910.3156 | 3.8842
| 21.821 | 910.4359 | 3.9007
| 21.8292 | 910.7807 | 3.9174
| 21.8369 | 911.101 | 3.934
| 21.8477 | 911.5516 | 3.9511
| 21.8518 | 911.7236 | 3.9681
| 21.8574 | 911.954 | 3.9856
| 21.8643 | 912.242 | 4.002
| 21.8742 | 912.6546 | 4.0187
| 21.8833 | 913.0366 | 4.0359
| 21.89 | 913.3155 | 4.0532
| 21.8969 | 913.6021 | 4.0697
| 21.9018 | 913.807 | 4.0867
| 21.9073 | 914.039 | 4.1032
| 21.9154 | 914.3768 | 4.1202
| 21.9235 | 914.7145 | 4.1368
| 21.9344 | 915.1679 | 4.1537
| 21.9416 | 915.4691 | 4.1709
| 21.9471 | 915.6992 | 4.1879
| 21.9511 | 915.8658 | 4.2042
| 21.9587 | 916.1826 | 4.2208
| 21.9696 | 916.6379 | 4.238
| 21.9783 | 917.0004 | 4.255
| 21.9856 | 917.3039 | 4.2722
| 21.9905 | 917.509 | 4.2892
| 21.9989 | 917.8606 | 4.306
| 22.0048 | 918.1034 | 4.323
| 22.011 | 918.3647 | 4.3399
| 22.02 | 918.7399 | 4.3567
| 22.0292 | 919.1254 | 4.374
| 22.0319 | 919.2378 | 4.3936
| 22.0403 | 919.5846 | 4.4104
| 22.0519 | 920.0713 | 4.4272
| 22.0537 | 920.1471 | 4.4438
| 22.0629 | 920.5303 | 4.4607
| 22.0723 | 920.9211 | 4.4791
| 22.0784 | 921.1774 | 4.4959
| 22.0863 | 921.5075 | 4.5127
| 22.0883 | 921.5902 | 4.5293
| 22.1016 | 922.1433 | 4.5464
| 22.1088 | 922.4462 | 4.5636
| 22.1137 | 922.6469 | 4.5806
| 22.1148 | 922.6967 | 4.5972
| 22.1262 | 923.171 | 4.6142
| 22.1328 | 923.4477 | 4.6319
| 22.1394 | 923.7221 | 4.6484
| 22.1481 | 924.0855 | 4.6657
| 22.1562 | 924.4224 | 4.6829
| 22.1612 | 924.6292 | 4.6998
| 22.1663 | 924.842 | 4.7164
| 22.1784 | 925.348 | 4.7334
| 22.1835 | 925.5597 | 4.7502
| 22.1899 | 925.8299 | 4.7674
| 22.1961 | 926.0852 | 4.7845
| 22.2022 | 926.3433 | 4.8013
| 22.2116 | 926.7322 | 4.818
| 22.215 | 926.8741 | 4.8347
| 22.2265 | 927.3542 | 4.8515
| 22.2323 | 927.5993 | 4.8686
| 22.2359 | 927.7454 | 4.8857
| 22.2389 | 927.8718 | 4.9024
| 22.251 | 928.3781 | 4.9191
| 22.2575 | 928.6488 | 4.9357
| 22.2653 | 928.9758 | 4.953
| 22.2772 | 929.4722 | 4.9705
| 22.2795 | 929.5675 | 4.9873
| 22.28 | 929.5895 | 5.0038
| 22.2914 | 930.0645 | 5.0206
| 22.2975 | 930.319 | 5.0376
| 22.3043 | 930.6026 | 5.0546
| 22.3136 | 930.9883 | 5.0716
| 22.3188 | 931.2082 | 5.0885
| 22.3256 | 931.4914 | 5.106
| 22.3347 | 931.8707 | 5.1173
| 22.3398 | 932.0836 | 5.1295
| 22.3433 | 932.2286 | 5.147
| 22.3511 | 932.5524 | 5.1632
| 22.3614 | 932.9842 | 5.1632 | Stroke
| 22.3663 | 933.1879 | 5.1791
| 22.3746 | 933.534 | 5.1995
| 22.383 | 933.8864 | 5.217
| 22.3884 | 934.1082 | 5.2312
| 22.3894 | 934.151 | 5.232
| 22.3994 | 934.5702 | 5.2507
| 22.4044 | 934.7798 | 5.2682
| 22.4077 | 934.9149 | 5.2839
| 22.4161 | 935.2677 | 5.3051
| 22.4262 | 935.6862 | 5.3177
| 22.4262 | 935.6889 | 5.3301
| 22.4388 | 936.2145 | 5.3467
| 22.4422 | 936.3532 | 5.3695
| 22.4455 | 936.4922 | 5.3839
| 22.456 | 936.9295 | 5.3983
| 22.462 | 937.1826 | 5.4137
| 22.4691 | 937.4754 | 5.4342
| 22.475 | 937.7234 | 5.4498
| 22.4798 | 937.922 | 5.4752
| 22.4901 | 938.3547 | 5.4863
| 22.4928 | 938.4659 | 5.5069
| 22.5009 | 938.8034 | 5.5214
| 22.51 | 939.1829 | 5.539
| 22.5152 | 939.4019 | 5.5534
| 22.5192 | 939.5687 | 5.5746
| 22.5264 | 939.8695 | 5.5852
| 22.5188 | 939.552 | 5.587
| 22.4396 | 936.2454 | 5.6033
| 22.4387 | 936.2084 | 5.6014
Note on G4: Andrew Jones: GL is that of the extensometer used and not from the design of specimen

## RE 25
Designation | From wall | H/V | Treatment | Use | SMaRT ID
RE 25 | 201020 A | H | As-dep | RT tensile | STS2021-27017
RE 25
| Load(8800 (0,1):Load) (kN) | Stress (MPa) | Strain (%) |  | CSA (mm2) | Gauge Length (mm) | UTS (MPa) | SaF (%) | Linear relationship of elastic region | Modulus (GPa) | 0.2 PS Calculation
| 0.10513 | 4.3184 | 0.00015268 |  | 24.345 | 24.9518 | 928.0832 | 11.2671 | y = 1495.6x + 5.4822 | 149.56 | x | y
| 0.09895 | 4.0645 | -4.1179e-05
| 0.098936 | 4.0639 | -2.037e-05 |  |  | Note: If N/A appears in the UTS box (I3) delete the N/A data in columns B, C and D. |  |  |  |  | 0.2 | 0
| 0.096165 | 3.9501 | 6.9891e-05 | [5 empty] | 0.2 PS (MPa) |  | 0.21 | 14.956
| 0.098955 | 4.0647 | 0.00033997 | [7 empty] | 0.22 | 29.912
| 0.10127 | 4.1596 | 9.1082e-05 | [5 empty] | 760 |  | 0.23 | 44.868
| 0.099979 | 4.1068 | 3.6065e-05 | [7 empty] | 0.24 | 59.824
| 0.10179 | 4.1812 | 0.00012813 | [7 empty] | 0.25 | 74.78
| 0.10082 | 4.1415 | 3.0075e-05 | [7 empty] | 0.26 | 89.736
| 0.10138 | 4.1643 | -0.00017309 | [7 empty] | 0.27 | 104.692
| 0.10059 | 4.1319 | 1.5051e-05 | [7 empty] | 0.28 | 119.648
| 0.1 | 4.1078 | 0.00016521 | [7 empty] | 0.29 | 134.604
| 0.098959 | 4.0649 | 8.6724e-05 | [7 empty] | 0.3 | 149.56
| 0.099499 | 4.0871 | 7.269e-05 | [7 empty] | 0.31 | 164.516
| 0.10108 | 4.152 | -4.3185e-05 | [7 empty] | 0.32 | 179.472
| 0.10108 | 4.152 | -4.3185e-05 | [7 empty] | 0.33 | 194.428
| 0.10001 | 4.1079 | -0.00011274 | [7 empty] | 0.34 | 209.384
| 0.099892 | 4.1032 | -2.0099e-05 | [7 empty] | 0.35 | 224.34
| 0.098487 | 4.0455 | 6.3042e-05 | [7 empty] | 0.36 | 239.296
| 0.10091 | 4.1451 | 0.00013175 | [7 empty] | 0.37 | 254.252
| 0.11217 | 4.6074 | 0.00039492 | [7 empty] | 0.38 | 269.208
| 0.11165 | 4.5863 | 0.00037544 | [7 empty] | 0.39 | 284.164
| 0.1478 | 6.0712 | 0.0012903 | [7 empty] | 0.4 | 299.12
| 0.19419 | 7.9765 | 0.002561 | [7 empty] | 0.41 | 314.076
| 0.22644 | 9.3013 | 0.0035571 | [7 empty] | 0.42 | 329.032
| 0.25756 | 10.5795 | 0.0043982 | [7 empty] | 0.43 | 343.988
| 0.28614 | 11.7536 | 0.0049685 | [7 empty] | 0.44 | 358.944
| 0.3347 | 13.7483 | 0.0063811 | [7 empty] | 0.45 | 373.9
| 0.36669 | 15.0624 | 0.007337 | [7 empty] | 0.46 | 388.856
| 0.39727 | 16.3183 | 0.0081134 | [7 empty] | 0.47 | 403.812
| 0.427 | 17.5394 | 0.0091142 | [7 empty] | 0.48 | 418.768
| 0.45574 | 18.7201 | 0.0097474 | [7 empty] | 0.49 | 433.724
| 0.49278 | 20.2417 | 0.010914 | [7 empty] | 0.5 | 448.68
| 0.52545 | 21.5833 | 0.011774 | [7 empty] | 0.51 | 463.636
| 0.55789 | 22.9162 | 0.012521 | [7 empty] | 0.52 | 478.592
| 0.58445 | 24.0072 | 0.013381 | [7 empty] | 0.53 | 493.548
| 0.6145 | 25.2414 | 0.014304 | [7 empty] | 0.54 | 508.504
| 0.65124 | 26.7505 | 0.015168 | [7 empty] | 0.55 | 523.46
| 0.6822 | 28.0223 | 0.016059 | [7 empty] | 0.56 | 538.416
| 0.71853 | 29.5145 | 0.016968 | [7 empty] | 0.57 | 553.372
| 0.74651 | 30.6639 | 0.017761 | [7 empty] | 0.58 | 568.328
| 0.77335 | 31.7665 | 0.018457 | [7 empty] | 0.59 | 583.284
| 0.80574 | 33.0966 | 0.01955 | [7 empty] | 0.6 | 598.24
| 0.8348 | 34.2904 | 0.020197 | [7 empty] | 0.61 | 613.196
| 0.86803 | 35.6556 | 0.020982 | [7 empty] | 0.62 | 628.152
| 0.90071 | 36.998 | 0.021945 | [7 empty] | 0.63 | 643.108
| 0.93398 | 38.3645 | 0.022807 | [7 empty] | 0.64 | 658.064
| 0.96234 | 39.5291 | 0.023644 | [7 empty] | 0.65 | 673.02
| 0.99076 | 40.6966 | 0.024395 | [7 empty] | 0.66 | 687.976
| 1.0203 | 41.9089 | 0.025074 | [7 empty] | 0.67 | 702.932
| 1.0511 | 43.1762 | 0.025989 | [7 empty] | 0.68 | 717.888
| 1.0867 | 44.6382 | 0.02699 | [7 empty] | 0.69 | 732.844
| 1.119 | 45.9645 | 0.027892 | [7 empty] | 0.7 | 747.8
| 1.1514 | 47.2938 | 0.02882 | [7 empty] | 0.71 | 762.756
| 1.1846 | 48.66 | 0.029618 | [7 empty] | 0.72 | 777.712
| 1.2125 | 49.8061 | 0.030478 | [7 empty] | 0.73 | 792.668
| 1.2409 | 50.9717 | 0.031254 | [7 empty] | 0.74 | 807.624
| 1.2792 | 52.5462 | 0.032272 | [7 empty] | 0.75 | 822.58
| 1.3084 | 53.7422 | 0.033082 | [7 empty] | 0.76 | 837.536
| 1.3399 | 55.038 | 0.033824 | [7 empty] | 0.77 | 852.492
| 1.3689 | 56.2279 | 0.034682 | [7 empty] | 0.78 | 867.448
| 1.3983 | 57.4368 | 0.035365 | [7 empty] | 0.79 | 882.404
| 1.4335 | 58.8841 | 0.036519 | [7 empty] | 0.8 | 897.36
| 1.4675 | 60.2804 | 0.037338 | [7 empty] | 0.81 | 912.316
| 1.517 | 62.3125 | 0.038903 | [7 empty] | 0.82 | 927.272
| 1.5473 | 63.5553 | 0.039652 | [7 empty] | 0.83 | 942.228
| 1.572 | 64.5709 | 0.040315 | [7 empty] | 0.84 | 957.184
| 1.5967 | 65.5862 | 0.040975 | [7 empty] | 0.85 | 972.14
| 1.6276 | 66.8574 | 0.041807 | [7 empty] | 0.86 | 987.096
| 1.6575 | 68.0857 | 0.042597 | [7 empty] | 0.87 | 1002.052
| 1.6898 | 69.4108 | 0.043717 | [7 empty] | 0.88 | 1017.008
| 1.7228 | 70.7655 | 0.044545 | [7 empty] | 0.89 | 1031.964
| 1.7527 | 71.993 | 0.045314 | [7 empty] | 0.9 | 1046.92
| 1.7851 | 73.3264 | 0.046154 | [7 empty] | 0.91 | 1061.876
| 1.8166 | 74.6207 | 0.047105 | [7 empty] | 0.92 | 1076.832
| 1.8498 | 75.9843 | 0.047995 | [7 empty] | 0.93 | 1091.788
| 1.8829 | 77.3428 | 0.048785 | [7 empty] | 0.94 | 1106.744
| 1.9118 | 78.5305 | 0.049559 | [7 empty] | 0.95 | 1121.7
| 1.9398 | 79.6777 | 0.050375 | [7 empty] | 0.96 | 1136.656
| 1.9717 | 80.9885 | 0.051243 | [7 empty] | 0.97 | 1151.612
| 1.9996 | 82.1352 | 0.05197 | [7 empty] | 0.98 | 1166.568
| 2.0321 | 83.4716 | 0.052806 | [7 empty] | 0.99 | 1181.524
| 2.067 | 84.9053 | 0.053954 | [7 empty] | 1 | 1196.48
| 2.0976 | 86.161 | 0.054807 | [7 empty] | 1.01 | 1211.436
| 2.1272 | 87.3768 | 0.055566
| 2.155 | 88.5197 | 0.056301
| 2.1812 | 89.5966 | 0.057029
| 2.2114 | 90.8341 | 0.057784
| 2.2397 | 91.9986 | 0.058604
| 2.2759 | 93.4848 | 0.059552
| 2.3108 | 94.9176 | 0.060521
| 2.3397 | 96.1063 | 0.061399
| 2.3764 | 97.6139 | 0.062309
| 2.406 | 98.8305 | 0.06312
| 2.4454 | 100.4468 | 0.064283
| 2.4758 | 101.6946 | 0.064988
| 2.5066 | 102.9618 | 0.065858
| 2.5377 | 104.2375 | 0.066708
| 2.569 | 105.5244 | 0.067588
| 2.5994 | 106.7753 | 0.068627
| 2.6294 | 108.0056 | 0.069283
| 2.6695 | 109.6536 | 0.070252
| 2.7092 | 111.2817 | 0.071446
| 2.7329 | 112.2589 | 0.07208
| 2.7631 | 113.499 | 0.072885
| 2.7888 | 114.5531 | 0.073626
| 2.8173 | 115.7227 | 0.074498
| 2.8488 | 117.0165 | 0.075112
| 2.8798 | 118.2919 | 0.076176
| 2.9127 | 119.6412 | 0.077033
| 2.9389 | 120.7179 | 0.077744
| 2.9903 | 122.8297 | 0.079239
| 3.0225 | 124.1533 | 0.080179
| 3.0521 | 125.3706 | 0.080802
| 3.0823 | 126.61 | 0.081586
| 3.1144 | 127.9258 | 0.082526
| 3.1503 | 129.4032 | 0.083447
| 3.1795 | 130.6017 | 0.084323
| 3.2134 | 131.9948 | 0.085127
| 3.2457 | 133.3226 | 0.086154
| 3.2744 | 134.5002 | 0.086857
| 3.3073 | 135.853 | 0.087874
| 3.334 | 136.95 | 0.088696
| 3.3713 | 138.4784 | 0.089487
| 3.4031 | 139.7848 | 0.090388
| 3.4292 | 140.8593 | 0.091157
| 3.4618 | 142.1987 | 0.092085
| 3.4883 | 143.2852 | 0.09267
| 3.5184 | 144.5236 | 0.093522
| 3.5493 | 145.7936 | 0.094331
| 3.5813 | 147.1078 | 0.095242
| 3.6141 | 148.4543 | 0.096089
| 3.6435 | 149.6628 | 0.097012
| 3.6713 | 150.8032 | 0.097821
| 3.71 | 152.3911 | 0.098793
| 3.737 | 153.5032 | 0.099524
| 3.7689 | 154.8116 | 0.10039
| 3.801 | 156.1301 | 0.10127
| 3.8323 | 157.417 | 0.10221
| 3.8617 | 158.6248 | 0.10277
| 3.8867 | 159.6507 | 0.1036
| 3.9151 | 160.8159 | 0.10439
| 3.9482 | 162.1786 | 0.10541
| 3.9737 | 163.2236 | 0.10599
| 4.0073 | 164.6035 | 0.10692
| 4.0413 | 166.002 | 0.10781
| 4.0767 | 167.4549 | 0.10874
| 4.1087 | 168.7709 | 0.1097
| 4.1377 | 169.9627 | 0.1104
| 4.1669 | 171.1594 | 0.11129
| 4.1946 | 172.2991 | 0.112
| 4.2241 | 173.5118 | 0.11279
| 4.2561 | 174.8228 | 0.11372
| 4.2866 | 176.0755 | 0.11455
| 4.3186 | 177.39 | 0.11543
| 4.3487 | 178.6262 | 0.11617
| 4.381 | 179.9546 | 0.11703
| 4.4135 | 181.2884 | 0.11814
| 4.4495 | 182.7705 | 0.11891
| 4.4809 | 184.0576 | 0.11981
| 4.5136 | 185.4031 | 0.12061
| 4.5629 | 187.4249 | 0.12204
| 4.5869 | 188.4124 | 0.1227
| 4.6122 | 189.4511 | 0.12337
| 4.6428 | 190.7093 | 0.12413
| 4.6781 | 192.1588 | 0.12514
| 4.7178 | 193.7893 | 0.12643
| 4.747 | 194.9905 | 0.12707
| 4.7913 | 196.8077 | 0.1284
| 4.8185 | 197.9239 | 0.12902
| 4.8528 | 199.3365 | 0.12988
| 4.8846 | 200.6414 | 0.1307
| 4.9144 | 201.8638 | 0.13158
| 4.9483 | 203.2583 | 0.13256
| 4.9774 | 204.4511 | 0.13333
| 5.0052 | 205.5962 | 0.13414
| 5.0367 | 206.8867 | 0.13488
| 5.0735 | 208.3988 | 0.13577
| 5.1104 | 209.9174 | 0.13703
| 5.1401 | 211.1349 | 0.13778
| 5.1693 | 212.3341 | 0.13865
| 5.1983 | 213.5283 | 0.13924
| 5.2328 | 214.9432 | 0.14033
| 5.2685 | 216.4114 | 0.14123
| 5.2958 | 217.5306 | 0.14193
| 5.3233 | 218.66 | 0.14269
| 5.3505 | 219.7804 | 0.14338
| 5.3818 | 221.0622 | 0.14425
| 5.4147 | 222.4149 | 0.14525
| 5.448 | 223.7818 | 0.14619
| 5.477 | 224.9747 | 0.147
| 5.5071 | 226.21 | 0.14769
| 5.5352 | 227.3634 | 0.14853
| 5.5779 | 229.1195 | 0.14951
| 5.6065 | 230.2942 | 0.1504
| 5.6385 | 231.607 | 0.15123
| 5.6676 | 232.8048 | 0.15206
| 5.6963 | 233.9833 | 0.15292
| 5.7288 | 235.3158 | 0.15397
| 5.7603 | 236.6109 | 0.15471
| 5.7993 | 238.2137 | 0.15573
| 5.8315 | 239.5358 | 0.15666
| 5.8561 | 240.5484 | 0.15713
| 5.8874 | 241.8305 | 0.15814
| 5.9152 | 242.9742 | 0.15884
| 5.9504 | 244.4182 | 0.15988
| 5.9838 | 245.7912 | 0.16074
| 6.0183 | 247.2095 | 0.16172
| 6.0456 | 248.3316 | 0.16236
| 6.0724 | 249.4304 | 0.16312
| 6.1042 | 250.7372 | 0.16393
| 6.1341 | 251.9667 | 0.16466
| 6.164 | 253.1924 | 0.16554
| 6.2011 | 254.7197 | 0.16657
| 6.2296 | 255.8894 | 0.16745
| 6.2603 | 257.148 | 0.16818
| 6.2927 | 258.4794 | 0.16905
| 6.3283 | 259.9408 | 0.17009
| 6.3618 | 261.3171 | 0.17103
| 6.3907 | 262.5049 | 0.17171
| 6.4211 | 263.7538 | 0.17254
| 6.4481 | 264.8652 | 0.17334
| 6.4817 | 266.2445 | 0.1742
| 6.515 | 267.6116 | 0.17518
| 6.5424 | 268.7387 | 0.17606
| 6.5891 | 270.6538 | 0.17715
| 6.6247 | 272.1168 | 0.17804
| 6.6556 | 273.3878 | 0.17897
| 6.6901 | 274.8055 | 0.17993
| 6.7235 | 276.1743 | 0.18085
| 6.751 | 277.3064 | 0.18176
| 6.7803 | 278.5104 | 0.18244
| 6.8087 | 279.6738 | 0.18304
| 6.8378 | 280.8703 | 0.18388
| 6.8719 | 282.2705 | 0.18477
| 6.9113 | 283.8898 | 0.1859
| 6.9438 | 285.225 | 0.18703
| 6.9722 | 286.3898 | 0.18769
| 7.0021 | 287.6206 | 0.18833
| 7.0384 | 289.1114 | 0.18932
| 7.0716 | 290.4761 | 0.19039
| 7.0985 | 291.5791 | 0.19091
| 7.1265 | 292.7298 | 0.19176
| 7.1574 | 293.998 | 0.19263
| 7.1886 | 295.2792 | 0.19345
| 7.2232 | 296.7 | 0.19453
| 7.257 | 298.0889 | 0.19529
| 7.2864 | 299.2976 | 0.19612
| 7.3195 | 300.6574 | 0.19694
| 7.3449 | 301.6998 | 0.1977
| 7.3743 | 302.9086 | 0.19842
| 7.4069 | 304.2456 | 0.19929
| 7.4371 | 305.4888 | 0.20012
| 7.4699 | 306.8355 | 0.20107
| 7.5013 | 308.1237 | 0.20177
| 7.5403 | 309.7265 | 0.20304
| 7.5694 | 310.9232 | 0.20387
| 7.5968 | 312.0478 | 0.20451
| 7.6286 | 313.3547 | 0.20546
| 7.6621 | 314.732 | 0.20625
| 7.7006 | 316.3107 | 0.20738
| 7.7287 | 317.4665 | 0.20806
| 7.758 | 318.6683 | 0.20885
| 7.7887 | 319.93 | 0.20971
| 7.8167 | 321.0789 | 0.21047
| 7.8457 | 322.2701 | 0.21137
| 7.8745 | 323.4564 | 0.21212
| 7.9077 | 324.8175 | 0.21306
| 7.9414 | 326.2042 | 0.2139
| 7.9746 | 327.5677 | 0.21478
| 8.0028 | 328.7238 | 0.21572
| 8.0356 | 330.0729 | 0.21636
| 8.061 | 331.117 | 0.21711
| 8.0895 | 332.287 | 0.21797
| 8.119 | 333.4964 | 0.21874
| 8.1522 | 334.8612 | 0.21969
| 8.1904 | 336.4313 | 0.22083
| 8.214 | 337.4013 | 0.22143
| 8.2434 | 338.606 | 0.22218
| 8.277 | 339.9896 | 0.22311
| 8.3098 | 341.3365 | 0.22391
| 8.3393 | 342.5471 | 0.22468
| 8.367 | 343.6842 | 0.22542
| 8.395 | 344.8351 | 0.2262
| 8.4252 | 346.0747 | 0.22729
| 8.4605 | 347.5245 | 0.22814
| 8.4873 | 348.6256 | 0.22882
| 8.5239 | 350.1303 | 0.22972
| 8.5532 | 351.3321 | 0.23068
| 8.5801 | 352.4373 | 0.23153
| 8.613 | 353.788 | 0.23214
| 8.643 | 355.0201 | 0.23305
| 8.679 | 356.5002 | 0.23392
| 8.7158 | 358.0114 | 0.23508
| 8.7453 | 359.2238 | 0.23585
| 8.7676 | 360.1413 | 0.23651
| 8.8008 | 361.5026 | 0.23732
| 8.8372 | 362.9993 | 0.23837
| 8.87 | 364.3457 | 0.23924
| 8.899 | 365.5373 | 0.23995
| 8.9269 | 366.6827 | 0.24094
| 8.9597 | 368.0311 | 0.24181
| 8.9917 | 369.3459 | 0.24252
| 9.0186 | 370.451 | 0.24346
| 9.0476 | 371.6419 | 0.24407
| 9.0786 | 372.9152 | 0.24493
| 9.1122 | 374.2932 | 0.2459
| 9.1444 | 375.6169 | 0.24667
| 9.1742 | 376.8416 | 0.2475
| 9.2067 | 378.1785 | 0.24855
| 9.2375 | 379.4407 | 0.24938
| 9.2714 | 380.834 | 0.25026
| 9.2999 | 382.0068 | 0.25108
| 9.3264 | 383.0926 | 0.25169
| 9.3537 | 384.2138 | 0.25256
| 9.3853 | 385.5115 | 0.25322
| 9.4158 | 386.7653 | 0.25413
| 9.4458 | 387.9986 | 0.25493
| 9.4779 | 389.3166 | 0.256
| 9.5072 | 390.5191 | 0.25669
| 9.5344 | 391.6365 | 0.25751
| 9.5659 | 392.933 | 0.25834
| 9.6028 | 394.447 | 0.25927
| 9.6365 | 395.8292 | 0.26019
| 9.6684 | 397.1425 | 0.26098
| 9.7 | 398.4387 | 0.26188
| 9.7317 | 399.7435 | 0.26295
| 9.7587 | 400.852 | 0.26363
| 9.7843 | 401.9029 | 0.26436
| 9.8135 | 403.1006 | 0.2651
| 9.8457 | 404.4255 | 0.26599
| 9.8804 | 405.85 | 0.26697
| 9.9114 | 407.1238 | 0.26767
| 9.941 | 408.3403 | 0.2685
| 9.9737 | 409.6801 | 0.26958
| 10.0035 | 410.9066 | 0.27032
| 10.0369 | 412.277 | 0.27126
| 10.0632 | 413.357 | 0.27191
| 10.1041 | 415.0363 | 0.27333
| 10.133 | 416.2236 | 0.27391
| 10.1624 | 417.4322 | 0.27463
| 10.1944 | 418.748 | 0.27568
| 10.2269 | 420.0812 | 0.27635
| 10.2581 | 421.3647 | 0.27734
| 10.2907 | 422.7016 | 0.2781
| 10.318 | 423.8239 | 0.27891
| 10.3465 | 424.9951 | 0.2797
| 10.3811 | 426.4165 | 0.28079
| 10.4085 | 427.5407 | 0.2815
| 10.4377 | 428.7426 | 0.28235
| 10.4704 | 430.0845 | 0.28316
| 10.4998 | 431.2926 | 0.28395
| 10.5307 | 432.5595 | 0.28474
| 10.5651 | 433.9743 | 0.28567
| 10.5972 | 435.2932 | 0.28668
| 10.6247 | 436.4242 | 0.28734
| 10.6542 | 437.6348 | 0.28836
| 10.6848 | 438.8931 | 0.28914
| 10.715 | 440.1317 | 0.28988
| 10.7479 | 441.4829 | 0.29075
| 10.782 | 442.8819 | 0.29159
| 10.8158 | 444.2733 | 0.29266
| 10.8452 | 445.4802 | 0.29336
| 10.8703 | 446.5091 | 0.29412
| 10.8991 | 447.6946 | 0.29509
| 10.9337 | 449.1162 | 0.29592
| 10.9635 | 450.3395 | 0.29689
| 10.9944 | 451.6069 | 0.29757
| 11.0204 | 452.6753 | 0.29829
| 11.049 | 453.8527 | 0.29905
| 11.081 | 455.1666 | 0.30005
| 11.1149 | 456.5574 | 0.30085
| 11.1445 | 457.7742 | 0.30191
| 11.1748 | 459.0204 | 0.30271
| 11.2048 | 460.2514 | 0.30346
| 11.2356 | 461.5164 | 0.30425
| 11.2652 | 462.7331 | 0.30517
| 11.2857 | 463.5724 | 0.3056
| 11.3237 | 465.1363 | 0.30681
| 11.3573 | 466.5166 | 0.30765
| 11.3889 | 467.8117 | 0.30851
| 11.415 | 468.8831 | 0.30916
| 11.4386 | 469.8537 | 0.31005
| 11.4802 | 471.5615 | 0.31116
| 11.5152 | 472.9992 | 0.31205
| 11.5434 | 474.1586 | 0.31284
| 11.5716 | 475.3169 | 0.31361
| 11.5977 | 476.3883 | 0.31431
| 11.6271 | 477.598 | 0.3151
| 11.6575 | 478.8444 | 0.31594
| 11.6903 | 480.1923 | 0.31684
| 11.7227 | 481.5224 | 0.31791
| 11.7483 | 482.5759 | 0.31861
| 11.7769 | 483.7518 | 0.31942
| 11.808 | 485.0276 | 0.32016
| 11.8435 | 486.4845 | 0.32128
| 11.9418 | 490.5247 | 0.32379
| 11.9312 | 490.0893 | 0.32367
| 11.9353 | 490.2561 | 0.32371
| 11.9784 | 492.0272 | 0.32489
| 12.0068 | 493.1943 | 0.32584
| 12.0357 | 494.3821 | 0.32659
| 12.0637 | 495.5329 | 0.32745
| 12.0873 | 496.5014 | 0.32793
| 12.1159 | 497.674 | 0.32874
| 12.1446 | 498.8526 | 0.32959
| 12.1736 | 500.0474 | 0.33036
| 12.2034 | 501.2705 | 0.33119
| 12.2324 | 502.4613 | 0.33209
| 12.2684 | 503.9379 | 0.33307
| 12.2953 | 505.0442 | 0.33368
| 12.3278 | 506.3814 | 0.33459
| 12.3583 | 507.6322 | 0.33551
| 12.3889 | 508.8905 | 0.33619
| 12.4188 | 510.1171 | 0.33734
| 12.4514 | 511.4583 | 0.33821
| 12.4751 | 512.4318 | 0.33886
| 12.5047 | 513.6443 | 0.33968
| 12.5397 | 515.0817 | 0.34051
| 12.5687 | 516.2751 | 0.34148
| 12.5984 | 517.493 | 0.34218
| 12.6296 | 518.7766 | 0.34315
| 12.6601 | 520.031 | 0.34401
| 12.6932 | 521.3881 | 0.3449
| 12.7269 | 522.7711 | 0.34588
| 12.7541 | 523.891 | 0.34653
| 12.7838 | 525.1113 | 0.34745
| 12.8131 | 526.315 | 0.3483
| 12.8452 | 527.6325 | 0.34906
| 12.8795 | 529.041 | 0.35023
| 12.9082 | 530.2198 | 0.35099
| 12.9355 | 531.34 | 0.35173
| 12.9656 | 532.577 | 0.35243
| 12.9926 | 533.6888 | 0.35318
| 13.0299 | 535.2173 | 0.35432
| 13.0634 | 536.5951 | 0.35511
| 13.0908 | 537.7217 | 0.3561
| 13.1219 | 538.9991 | 0.35684
| 13.1525 | 540.257 | 0.35782
| 13.1825 | 541.4868 | 0.35857
| 13.2108 | 542.6479 | 0.35936
| 13.2371 | 543.7321 | 0.36022
| 13.2743 | 545.2576 | 0.3611
| 13.3027 | 546.4249 | 0.36193
| 13.3374 | 547.8502 | 0.3629
| 13.3612 | 548.8284 | 0.36374
| 13.395 | 550.2171 | 0.36453
| 13.4251 | 551.4521 | 0.36538
| 13.4541 | 552.6443 | 0.36627
| 13.4858 | 553.9458 | 0.3672
| 13.5143 | 555.1174 | 0.36792
| 13.5444 | 556.3534 | 0.36876
| 13.5752 | 557.6162 | 0.36954
| 13.6003 | 558.6492 | 0.37042
| 13.6339 | 560.0298 | 0.3714
| 13.6666 | 561.3729 | 0.37219
| 13.6986 | 562.6888 | 0.37323
| 13.7308 | 564.0089 | 0.37401
| 13.7571 | 565.0878 | 0.3748
| 13.7915 | 566.5016 | 0.37571
| 13.8231 | 567.7989 | 0.37659
| 13.8483 | 568.8364 | 0.37723
| 13.8787 | 570.0855 | 0.37831
| 13.9096 | 571.3528 | 0.37917
| 13.942 | 572.6851 | 0.38005
| 13.9737 | 573.986 | 0.38089
| 14.0022 | 575.1587 | 0.38181
| 14.0233 | 576.0249 | 0.38234
| 14.0557 | 577.3565 | 0.38308
| 14.085 | 578.5571 | 0.38413
| 14.1155 | 579.8109 | 0.38502
| 14.1453 | 581.0339 | 0.38587
| 14.1771 | 582.3438 | 0.38669
| 14.2068 | 583.5625 | 0.3876
| 14.2398 | 584.9177 | 0.38845
| 14.2643 | 585.9244 | 0.38915
| 14.2915 | 587.0393 | 0.38989
| 14.3174 | 588.1028 | 0.39078
| 14.3459 | 589.2736 | 0.39168
| 14.3823 | 590.772 | 0.39272
| 14.4112 | 591.9572 | 0.39348
| 14.4393 | 593.1137 | 0.39424
| 14.4665 | 594.2311 | 0.39493
| 14.4935 | 595.3389 | 0.39581
| 14.5266 | 596.6999 | 0.39663
| 14.5586 | 598.0113 | 0.3975
| 14.589 | 599.2608 | 0.39855
| 14.617 | 600.4106 | 0.39935
| 14.6494 | 601.7402 | 0.40031
| 14.6905 | 603.432 | 0.40147
| 14.7162 | 604.4849 | 0.40221
| 14.7433 | 605.5986 | 0.40304
| 14.7744 | 606.8752 | 0.4039
| 14.8006 | 607.9533 | 0.40461
| 14.8336 | 609.3079 | 0.40555
| 14.8623 | 610.4859 | 0.40645
| 14.8901 | 611.6291 | 0.40736
| 14.9226 | 612.9655 | 0.4081
| 14.9506 | 614.1144 | 0.40891
| 14.9761 | 615.1611 | 0.40982
| 15.0045 | 616.3298 | 0.4106
| 15.0333 | 617.5095 | 0.41151
| 15.0631 | 618.7365 | 0.41235
| 15.0898 | 619.8329 | 0.41308
| 15.1155 | 620.8889 | 0.41374
| 15.1422 | 621.9848 | 0.41447
| 15.1715 | 623.188 | 0.41532
| 15.2006 | 624.3825 | 0.41642
| 15.2283 | 625.5204 | 0.41729
| 15.2558 | 626.6506 | 0.41806
| 15.2868 | 627.9256 | 0.41887
| 15.3167 | 629.1535 | 0.4198
| 15.3449 | 630.3108 | 0.4206
| 15.3709 | 631.3776 | 0.42136
| 15.4022 | 632.6654 | 0.42225
| 15.4306 | 633.8319 | 0.42337
| 15.4579 | 634.9539 | 0.42408
| 15.4851 | 636.0679 | 0.42482
| 15.5108 | 637.1254 | 0.42575
| 15.5358 | 638.1517 | 0.42631
| 15.5635 | 639.2889 | 0.42715
| 15.5913 | 640.4328 | 0.428
| 15.6208 | 641.6441 | 0.42888
| 15.6508 | 642.8743 | 0.42973
| 15.6923 | 644.5809 | 0.43122
| 15.7211 | 645.7649 | 0.43182
| 15.7487 | 646.8962 | 0.43294
| 15.7774 | 648.0746 | 0.43379
| 15.8036 | 649.1518 | 0.4346
| 15.8313 | 650.2884 | 0.43554
| 15.8547 | 651.2515 | 0.43617
| 15.8845 | 652.4744 | 0.43706
| 15.9121 | 653.6093 | 0.43791
| 15.9388 | 654.7044 | 0.43898
| 15.972 | 656.0705 | 0.43994
| 15.9968 | 657.0897 | 0.44064
| 16.0356 | 658.6808 | 0.44202
| 16.0581 | 659.606 | 0.44286
| 16.0846 | 660.694 | 0.44355
| 16.1126 | 661.8439 | 0.44433
| 16.1411 | 663.0167 | 0.4452
| 16.1675 | 664.0982 | 0.44613
| 16.1921 | 665.1112 | 0.44708
| 16.2183 | 666.1871 | 0.44783
| 16.2425 | 667.1795 | 0.44867
| 16.2692 | 668.2785 | 0.44955
| 16.2952 | 669.3474 | 0.4504
| 16.3204 | 670.3808 | 0.45129
| 16.3427 | 671.2979 | 0.45199
| 16.3693 | 672.3876 | 0.45305
| 16.3996 | 673.6322 | 0.45401
| 16.4238 | 674.6275 | 0.45493
| 16.4429 | 675.4138 | 0.45543
| 16.4603 | 676.1285 | 0.45613
| 16.4849 | 677.1365 | 0.457
| 16.5089 | 678.125 | 0.45782
| 16.5368 | 679.2684 | 0.45905
| 16.5617 | 680.2917 | 0.45974
| 16.5832 | 681.1756 | 0.4606
| 16.6055 | 682.0922 | 0.46132
| 16.6292 | 683.0668 | 0.46224
| 16.6556 | 684.1498 | 0.46326
| 16.6752 | 684.9547 | 0.46386
| 16.6954 | 685.783 | 0.4648
| 16.717 | 686.6727 | 0.46553
| 16.7372 | 687.5003 | 0.46656
| 16.7663 | 688.6975 | 0.46742
| 16.7858 | 689.4973 | 0.46829
| 16.8048 | 690.2789 | 0.46912
| 16.8265 | 691.1706 | 0.46995
| 16.844 | 691.8885 | 0.47066
| 16.8651 | 692.7552 | 0.4715
| 16.888 | 693.6964 | 0.47253
| 16.9068 | 694.4688 | 0.47339
| 16.9258 | 695.2482 | 0.47429
| 16.9414 | 695.8892 | 0.47493
| 16.9603 | 696.6644 | 0.47589
| 16.9792 | 697.4425 | 0.47658
| 17.0008 | 698.33 | 0.47751
| 17.0202 | 699.1261 | 0.47836
| 17.0348 | 699.727 | 0.47931
| 17.0498 | 700.3425 | 0.47996
| 17.0719 | 701.249 | 0.48093
| 17.0903 | 702.0067 | 0.48181
| 17.1037 | 702.5551 | 0.48258
| 17.1198 | 703.2154 | 0.48329
| 17.1399 | 704.0438 | 0.48459
| 17.1581 | 704.7916 | 0.48539
| 17.175 | 705.4851 | 0.48614
| 17.1909 | 706.1355 | 0.48703
| 17.2083 | 706.8513 | 0.48779
| 17.2253 | 707.5506 | 0.48878
| 17.2373 | 708.0434 | 0.48948
| 17.2509 | 708.6014 | 0.4906
| 17.2668 | 709.2546 | 0.49127
| 17.2785 | 709.7359 | 0.49203
| 17.2945 | 710.3945 | 0.4929
| 17.308 | 710.9473 | 0.49373
| 17.3245 | 711.6249 | 0.49458
| 17.3397 | 712.2475 | 0.49555
| 17.3552 | 712.8872 | 0.49635
| 17.3709 | 713.5304 | 0.49755
| 17.3818 | 713.9782 | 0.49821
| 17.3905 | 714.3364 | 0.49903
| 17.4064 | 714.9878 | 0.49974
| 17.4178 | 715.4586 | 0.50073
| 17.4316 | 716.0238 | 0.50154
| 17.4437 | 716.5195 | 0.50257
| 17.4539 | 716.9406 | 0.50335
| 17.4657 | 717.4239 | 0.50415
| 17.4751 | 717.8111 | 0.50501
| 17.4885 | 718.3619 | 0.50586
| 17.5005 | 718.8564 | 0.50672
| 17.5122 | 719.3355 | 0.50748
| 17.5256 | 719.8858 | 0.50846
| 17.5336 | 720.2128 | 0.50922
| 17.5461 | 720.7256 | 0.51012
| 17.5549 | 721.0896 | 0.5111
| 17.5655 | 721.5262 | 0.51183
| 17.5745 | 721.8941 | 0.51258
| 17.5822 | 722.2087 | 0.51344
| 17.5939 | 722.6907 | 0.51429
| 17.6011 | 722.986 | 0.51519
| 17.616 | 723.5974 | 0.51603
| 17.6249 | 723.9662 | 0.51711
| 17.6326 | 724.2823 | 0.51776
| 17.6409 | 724.6217 | 0.51858
| 17.6471 | 724.8771 | 0.51943
| 17.6675 | 725.7143 | 0.52084
| 17.6719 | 725.8962 | 0.52162
| 17.6794 | 726.2014 | 0.52249
| 17.6896 | 726.6216 | 0.52334
| 17.699 | 727.0073 | 0.5241
| 17.7062 | 727.3047 | 0.52494
| 17.7145 | 727.6435 | 0.52602
| 17.7218 | 727.9451 | 0.52677
| 17.7296 | 728.2665 | 0.52763
| 17.7396 | 728.6767 | 0.52848
| 17.7453 | 728.9083 | 0.5294
| 17.7541 | 729.2703 | 0.5302
| 17.763 | 729.6389 | 0.53097
| 17.7705 | 729.9445 | 0.5319
| 17.7777 | 730.2416 | 0.53264
| 17.782 | 730.4164 | 0.53362
| 17.7889 | 730.7011 | 0.53437
| 17.7966 | 731.0186 | 0.53517
| 17.8048 | 731.352 | 0.53609
| 17.8134 | 731.7063 | 0.53683
| 17.8185 | 731.9184 | 0.53776
| 17.8275 | 732.2853 | 0.53853
| 17.8329 | 732.5079 | 0.53945
| 17.8363 | 732.6495 | 0.54021
| 17.8468 | 733.0796 | 0.54124
| 17.8542 | 733.3811 | 0.54211
| 17.8574 | 733.5128 | 0.54294
| 17.8627 | 733.7329 | 0.54372
| 17.8708 | 734.0659 | 0.54459
| 17.8781 | 734.3651 | 0.54543
| 17.8851 | 734.6522 | 0.54619
| 17.8885 | 734.7923 | 0.54707
| 17.8933 | 734.9896 | 0.54791
| 17.903 | 735.3891 | 0.54887
| 17.9077 | 735.5808 | 0.54966
| 17.916 | 735.9202 | 0.55059
| 17.9175 | 735.9826 | 0.5513
| 17.9242 | 736.258 | 0.5522
| 17.931 | 736.5393 | 0.55284
| 17.938 | 736.8239 | 0.55379
| 17.9467 | 737.1818 | 0.55501
| 17.9518 | 737.3906 | 0.55584
| 17.9545 | 737.5018 | 0.55665
| 17.958 | 737.6487 | 0.55744
| 17.9636 | 737.8783 | 0.55821
| 17.9726 | 738.2454 | 0.55943
| 17.9799 | 738.548 | 0.56014
| 17.9838 | 738.7068 | 0.56105
| 17.9877 | 738.8685 | 0.56171
| 17.9897 | 738.9477 | 0.56255
| 17.9945 | 739.1449 | 0.56349
| 18.0046 | 739.563 | 0.56426
| 18.0094 | 739.757 | 0.56526
| 18.0142 | 739.9549 | 0.56608
| 18.016 | 740.0308 | 0.56692
| 18.0215 | 740.2553 | 0.56781
| 18.0257 | 740.4285 | 0.5686
| 18.0321 | 740.6889 | 0.56937
| 18.0377 | 740.9214 | 0.57035
| 18.0411 | 741.0602 | 0.57113
| 18.0463 | 741.275 | 0.57197
| 18.0473 | 741.3168 | 0.57276
| 18.0518 | 741.5012 | 0.57361
| 18.0625 | 741.9396 | 0.57456
| 18.0663 | 742.097 | 0.5754
| 18.0691 | 742.2113 | 0.57613
| 18.0713 | 742.3004 | 0.57703
| 18.0781 | 742.5819 | 0.57793
| 18.0828 | 742.7736 | 0.57891
| 18.0861 | 742.9075 | 0.57967
| 18.0906 | 743.0917 | 0.58059
| 18.0933 | 743.203 | 0.58139
| 18.0996 | 743.4649 | 0.58205
| 18.1017 | 743.5512 | 0.58296
| 18.1098 | 743.8827 | 0.58389
| 18.1129 | 744.0095 | 0.58479
| 18.1149 | 744.0928 | 0.58561
| 18.1197 | 744.2906 | 0.58644
| 18.1239 | 744.4627 | 0.58725
| 18.1295 | 744.6894 | 0.58809
| 18.1321 | 744.7998 | 0.58916
| 18.137 | 744.999 | 0.58997
| 18.1422 | 745.2123 | 0.59097
| 18.1449 | 745.3238 | 0.59175
| 18.1471 | 745.4151 | 0.59254
| 18.1504 | 745.5482 | 0.59335
| 18.1536 | 745.6813 | 0.59439
| 18.1573 | 745.8315 | 0.59517
| 18.1604 | 745.9593 | 0.59593
| 18.1648 | 746.1411 | 0.59683
| 18.1701 | 746.3584 | 0.59762
| 18.1738 | 746.5091 | 0.59858
| 18.1743 | 746.5308 | 0.59931
| 18.1784 | 746.7014 | 0.60004
| 18.1813 | 746.8195 | 0.60106
| 18.1872 | 747.0614 | 0.60196
| 18.1907 | 747.2045 | 0.60267
| 18.1923 | 747.2708 | 0.60365
| 18.1967 | 747.4516 | 0.60442
| 18.2 | 747.5892 | 0.60524
| 18.2029 | 747.7045 | 0.60597
| 18.2045 | 747.7738 | 0.60671
| 18.2097 | 747.9848 | 0.6079
| 18.2152 | 748.2106 | 0.60864
| 18.2171 | 748.2882 | 0.60955
| 18.2208 | 748.4412 | 0.6103
| 18.2254 | 748.6317 | 0.61119
| 18.2288 | 748.7713 | 0.61196
| 18.2299 | 748.8155 | 0.61281
| 18.2308 | 748.8518 | 0.61375
| 18.2359 | 749.0617 | 0.61457
| 18.2389 | 749.1866 | 0.61536
| 18.2447 | 749.4238 | 0.61615
| 18.2427 | 749.3396 | 0.61691
| 18.248 | 749.5582 | 0.61793
| 18.2536 | 749.7878 | 0.61882
| 18.255 | 749.845 | 0.6197
| 18.2572 | 749.9353 | 0.62053
| 18.2596 | 750.0355 | 0.62125
| 18.2616 | 750.1194 | 0.62213
| 18.2686 | 750.4058 | 0.62334
| 18.2715 | 750.5225 | 0.62413
| 18.2734 | 750.6008 | 0.62501
| 18.2776 | 750.7742 | 0.62573
| 18.28 | 750.8751 | 0.62658
| 18.282 | 750.9549 | 0.62752
| 18.2832 | 751.0061 | 0.62864
| 18.2886 | 751.2263 | 0.62963
| 18.2901 | 751.2883 | 0.63045
| 18.2938 | 751.4383 | 0.63145
| 18.2966 | 751.5566 | 0.63226
| 18.3013 | 751.7469 | 0.63314
| 18.3034 | 751.8353 | 0.63389
| 18.3056 | 751.9234 | 0.63477
| 18.313 | 752.2298 | 0.63591
| 18.3135 | 752.2503 | 0.63674
| 18.3205 | 752.5367 | 0.6381
| 18.3205 | 752.5363 | 0.63891
| 18.3216 | 752.5821 | 0.6397
| 18.3237 | 752.6691 | 0.64056
| 18.3268 | 752.7959 | 0.64148
| 18.3316 | 752.9946 | 0.64225
| 18.3314 | 752.9858 | 0.64304
| 18.3356 | 753.1562 | 0.64387
| 18.3408 | 753.3728 | 0.64489
| 18.3439 | 753.5 | 0.64645
| 18.3463 | 753.5979 | 0.64724
| 18.3471 | 753.628 | 0.64801
| 18.35 | 753.7496 | 0.64884
| 18.3533 | 753.8835 | 0.6498
| 18.3588 | 754.1096 | 0.65084
| 18.3568 | 754.0299 | 0.65151
| 18.3608 | 754.1939 | 0.65239
| 18.3632 | 754.2902 | 0.65325
| 18.3602 | 754.1692 | 0.65388
| 18.3655 | 754.3874 | 0.65472
| 18.371 | 754.6115 | 0.65571
| 18.3753 | 754.7892 | 0.65654
| 18.377 | 754.8568 | 0.65739
| 18.3759 | 754.8144 | 0.65832
| 18.3768 | 754.8508 | 0.659
| 18.3819 | 755.0599 | 0.65993
| 18.3838 | 755.1364 | 0.66078
| 18.387 | 755.269 | 0.6616
| 18.387 | 755.2705 | 0.66228
| 18.3965 | 755.6601 | 0.66376
| 18.3947 | 755.5841 | 0.66456
| 18.3939 | 755.5529 | 0.66527
| 18.3999 | 755.8 | 0.66618
| 18.4017 | 755.8719 | 0.66702
| 18.4063 | 756.0593 | 0.66794
| 18.4073 | 756.1034 | 0.66873
| 18.4079 | 756.1267 | 0.66956
| 18.4108 | 756.2482 | 0.6704
| 18.4133 | 756.3493 | 0.67129
| 18.4177 | 756.5304 | 0.67217
| 18.4181 | 756.5451 | 0.673
| 18.4183 | 756.5534 | 0.67401
| 18.421 | 756.6659 | 0.67466
| 18.4196 | 756.6066 | 0.67544
| 18.4244 | 756.8067 | 0.67629
| 18.4294 | 757.0091 | 0.67726
| 18.4316 | 757.1006 | 0.67813
| 18.4336 | 757.1822 | 0.67893
| 18.4356 | 757.2638 | 0.67966
| 18.4352 | 757.2487 | 0.68112
| 18.4362 | 757.2895 | 0.68208
| 18.4391 | 757.4084 | 0.68296
| 18.4412 | 757.4951 | 0.68372
| 18.4454 | 757.6661 | 0.68459
| 18.4515 | 757.9164 | 0.68546
| 18.4507 | 757.8841 | 0.68615
| 18.4511 | 757.9031 | 0.68706
| 18.4542 | 758.0289 | 0.68808
| 18.4575 | 758.1644 | 0.68889
| 18.4616 | 758.3339 | 0.68982
| 18.4607 | 758.297 | 0.69069
| 18.4614 | 758.3243 | 0.69133
| 18.4667 | 758.5408 | 0.69225
| 18.4668 | 758.5448 | 0.69323
| 18.4676 | 758.5777 | 0.69405
| 18.4759 | 758.9203 | 0.69553
| 18.4767 | 758.9534 | 0.69652
| 18.4777 | 758.9947 | 0.69728
| 18.4823 | 759.1824 | 0.69819
| 18.4807 | 759.1176 | 0.69891
| 18.481 | 759.1312 | 0.70005
| 18.4841 | 759.2576 | 0.70087
| 18.4866 | 759.3617 | 0.70166
| 18.4892 | 759.4648 | 0.70252
| 18.4908 | 759.5332 | 0.7039
| 18.4924 | 759.5993 | 0.70472
| 18.4939 | 759.6582 | 0.7055
| 18.4963 | 759.7576 | 0.70639
| 18.4996 | 759.8941 | 0.70712
| 18.5015 | 759.9708 | 0.70798
| 18.5054 | 760.1312 | 0.70899
| 18.5076 | 760.2218 | 0.7099
| 18.5077 | 760.2263 | 0.71074
| 18.5114 | 760.3773 | 0.71153
| 18.5114 | 760.3793 | 0.71249
| 18.5135 | 760.4662 | 0.71318
| 18.5156 | 760.5492 | 0.7143
| 18.5164 | 760.5829 | 0.71516
| 18.5199 | 760.7289 | 0.71587
| 18.524 | 760.8946 | 0.71699
| 18.5235 | 760.8764 | 0.71785
| 18.5235 | 760.8759 | 0.71877
| 18.5283 | 761.0736 | 0.71964
| 18.5303 | 761.1539 | 0.7203
| 18.5315 | 761.2033 | 0.7213
| 18.5314 | 761.1993 | 0.72204
| 18.5357 | 761.3761 | 0.72304
| 18.5365 | 761.4083 | 0.72399
| 18.5377 | 761.4584 | 0.72476
| 18.5405 | 761.5744 | 0.72558
| 18.543 | 761.6771 | 0.7264
| 18.5429 | 761.6715 | 0.72749
| 18.5446 | 761.7404 | 0.72829
| 18.5511 | 762.0094 | 0.7291
| 18.5492 | 761.9304 | 0.72996
| 18.5506 | 761.9886 | 0.73092
| 18.5541 | 762.1344 | 0.7317
| 18.5528 | 762.0779 | 0.7327
| 18.5573 | 762.2638 | 0.73366
| 18.5561 | 762.2133 | 0.73433
| 18.5578 | 762.2834 | 0.73502
| 18.5631 | 762.5023 | 0.73613
| 18.5607 | 762.4017 | 0.73679
| 18.5609 | 762.4117 | 0.73759
| 18.5685 | 762.7254 | 0.73857
| 18.5713 | 762.8369 | 0.73951
| 18.5717 | 762.8537 | 0.74042
| 18.5695 | 762.7637 | 0.74117
| 18.5745 | 762.9705 | 0.74211
| 18.5749 | 762.9856 | 0.74282
| 18.5748 | 762.9822 | 0.74423
| 18.5761 | 763.0377 | 0.74499
| 18.581 | 763.2371 | 0.74597
| 18.5885 | 763.5449 | 0.74695
| 18.5842 | 763.3683 | 0.74775
| 18.584 | 763.3622 | 0.74871
| 18.585 | 763.4031 | 0.74941
| 18.5885 | 763.5451 | 0.7503
| 18.5937 | 763.759 | 0.7514
| 18.5979 | 763.9329 | 0.75227
| 18.5989 | 763.9741 | 0.75323
| 18.5959 | 763.8515 | 0.75393
| 18.5937 | 763.7583 | 0.75478
| 18.6011 | 764.065 | 0.75564
| 18.6018 | 764.093 | 0.75665
| 18.6066 | 764.2902 | 0.75748
| 18.6066 | 764.29 | 0.75836
| 18.6052 | 764.2329 | 0.75927
| 18.6084 | 764.3617 | 0.76033
| 18.61 | 764.4271 | 0.7611
| 18.6066 | 764.2878 | 0.76189
| 18.609 | 764.3891 | 0.76264
| 18.6142 | 764.6013 | 0.76352
| 18.6172 | 764.7262 | 0.76441
| 18.6211 | 764.8835 | 0.76535
| 18.6241 | 765.0073 | 0.76625
| 18.6213 | 764.8914 | 0.76703
| 18.6225 | 764.9407 | 0.76784
| 18.6266 | 765.1103 | 0.76866
| 18.6236 | 764.9885 | 0.76947
| 18.6273 | 765.1375 | 0.77051
| 18.6285 | 765.1883 | 0.7713
| 18.633 | 765.3736 | 0.77241
| 18.6337 | 765.4032 | 0.7733
| 18.6336 | 765.399 | 0.77405
| 18.6356 | 765.4813 | 0.77516
| 18.636 | 765.4953 | 0.77585
| 18.64 | 765.6619 | 0.77676
| 18.6383 | 765.5897 | 0.77754
| 18.6398 | 765.6509 | 0.77832
| 18.6406 | 765.6861 | 0.77916
| 18.6426 | 765.7663 | 0.78003
| 18.6463 | 765.9215 | 0.78084
| 18.6482 | 765.9973 | 0.78179
| 18.6507 | 766.0991 | 0.78253
| 18.6525 | 766.1738 | 0.78346
| 18.6525 | 766.1733 | 0.78426
| 18.6527 | 766.184 | 0.78546
| 18.6527 | 766.1808 | 0.78615
| 18.6533 | 766.2085 | 0.78692
| 18.6569 | 766.3546 | 0.78782
| 18.661 | 766.5233 | 0.78873
| 18.6615 | 766.5422 | 0.78952
| 18.6627 | 766.5949 | 0.79035
| 18.6635 | 766.6271 | 0.79128
| 18.6657 | 766.7165 | 0.79213
| 18.6646 | 766.6721 | 0.79368
| 18.6683 | 766.8227 | 0.79449
| 18.6722 | 766.982 | 0.79552
| 18.674 | 767.0579 | 0.79661
| 18.6711 | 766.9375 | 0.79719
| 18.6767 | 767.1681 | 0.79805
| 18.6789 | 767.2597 | 0.79905
| 18.6813 | 767.3565 | 0.80013
| 18.6815 | 767.3654 | 0.80089
| 18.6816 | 767.3695 | 0.80175
| 18.6793 | 767.2747 | 0.80239
| 18.6832 | 767.4363 | 0.80326
| 18.6855 | 767.5293 | 0.8047
| 18.6888 | 767.6668 | 0.80542
| 18.6858 | 767.5421 | 0.80611
| 18.6888 | 767.6651 | 0.80704
| 18.6923 | 767.8103 | 0.80788
| 18.694 | 767.8786 | 0.80871
| 18.6956 | 767.9452 | 0.80972
| 18.6945 | 767.9008 | 0.81055
| 18.695 | 767.9183 | 0.8113
| 18.6964 | 767.9786 | 0.81198
| 18.6991 | 768.0882 | 0.81304
| 18.7033 | 768.2592 | 0.81378
| 18.7068 | 768.4032 | 0.81527
| 18.7083 | 768.4646 | 0.81607
| 18.7068 | 768.4059 | 0.81739
| 18.7065 | 768.3905 | 0.81808
| 18.7099 | 768.5338 | 0.81896
| 18.7116 | 768.6007 | 0.81974
| 18.7108 | 768.5707 | 0.82076
| 18.714 | 768.6986 | 0.82161
| 18.7136 | 768.6838 | 0.82229
| 18.7142 | 768.7083 | 0.82324
| 18.7189 | 768.9033 | 0.82425
| 18.7187 | 768.8943 | 0.82558
| 18.7195 | 768.9248 | 0.82636
| 18.7228 | 769.0639 | 0.82749
| 18.7224 | 769.0442 | 0.82838
| 18.7246 | 769.1351 | 0.82924
| 18.7259 | 769.1907 | 0.83013
| 18.7304 | 769.3761 | 0.83118
| 18.7285 | 769.2943 | 0.83206
| 18.7306 | 769.3805 | 0.83277
| 18.7319 | 769.4356 | 0.83363
| 18.7345 | 769.5433 | 0.83446
| 18.7343 | 769.5329 | 0.8353
| 18.7346 | 769.5468 | 0.83651
| 18.7348 | 769.5543 | 0.83732
| 18.738 | 769.6862 | 0.83827
| 18.7394 | 769.7459 | 0.83898
| 18.738 | 769.6872 | 0.8398
| 18.7411 | 769.8122 | 0.84078
| 18.745 | 769.9719 | 0.84155
| 18.7513 | 770.2308 | 0.84307
| 18.7509 | 770.2154 | 0.84372
| 18.7506 | 770.2037 | 0.84463
| 18.7472 | 770.0648 | 0.84595
| 18.7509 | 770.2165 | 0.84725
| 18.7539 | 770.3404 | 0.84803
| 18.7548 | 770.3781 | 0.84907
| 18.7566 | 770.4488 | 0.84983
| 18.7571 | 770.4694 | 0.85085
| 18.7572 | 770.4761 | 0.85161
| 18.7597 | 770.5791 | 0.85252
| 18.7597 | 770.5776 | 0.8533
| 18.7634 | 770.7294 | 0.85403
| 18.7628 | 770.7031 | 0.85495
| 18.7646 | 770.7788 | 0.85589
| 18.7657 | 770.8245 | 0.85672
| 18.7684 | 770.9361 | 0.85769
| 18.7669 | 770.8754 | 0.85836
| 18.7695 | 770.981 | 0.85944
| 18.771 | 771.0422 | 0.86038
| 18.7719 | 771.0781 | 0.86108
| 18.7713 | 771.0522 | 0.86192
| 18.7757 | 771.2365 | 0.86284
| 18.778 | 771.3284 | 0.86374
| 18.7785 | 771.3483 | 0.86457
| 18.7792 | 771.3768 | 0.86545
| 18.7796 | 771.3971 | 0.86623
| 18.7829 | 771.5303 | 0.86708
| 18.7854 | 771.6325 | 0.86817
| 18.7832 | 771.5422 | 0.86896
| 18.7833 | 771.5454 | 0.86987
| 18.7849 | 771.6129 | 0.87071
| 18.786 | 771.6585 | 0.87155
| 18.7892 | 771.7884 | 0.87232
| 18.787 | 771.7009 | 0.87307
| 18.7896 | 771.8058 | 0.87391
| 18.7915 | 771.8821 | 0.87504
| 18.7922 | 771.9124 | 0.8758
| 18.7948 | 772.0214 | 0.8773
| 18.7958 | 772.0616 | 0.87792
| 18.7958 | 772.0587 | 0.87873
| 18.7975 | 772.1285 | 0.87964
| 18.8009 | 772.272 | 0.88039
| 18.8019 | 772.3111 | 0.88134
| 18.8036 | 772.3816 | 0.88259
| 18.8046 | 772.4223 | 0.88356
| 18.8053 | 772.4488 | 0.88453
| 18.8033 | 772.3706 | 0.88525
| 18.8052 | 772.4487 | 0.886
| 18.8063 | 772.4914 | 0.88695
| 18.8084 | 772.5768 | 0.88769
| 18.8091 | 772.6084 | 0.88847
| 18.8103 | 772.6582 | 0.88931
| 18.8141 | 772.8121 | 0.89029
| 18.8156 | 772.873 | 0.89111
| 18.8187 | 773.0016 | 0.89209
| 18.8184 | 772.9894 | 0.89283
| 18.8177 | 772.9584 | 0.89389
| 18.8168 | 772.9228 | 0.89479
| 18.819 | 773.0115 | 0.89553
| 18.822 | 773.1375 | 0.89653
| 18.8224 | 773.1548 | 0.89716
| 18.8265 | 773.3207 | 0.89838
| 18.8233 | 773.1913 | 0.89929
| 18.8255 | 773.2818 | 0.90001
| 18.8269 | 773.3377 | 0.90092
| 18.828 | 773.3825 | 0.90169
| 18.8283 | 773.3936 | 0.9027
| 18.8282 | 773.3902 | 0.90343
| 18.8323 | 773.5589 | 0.90437
| 18.8314 | 773.5236 | 0.90516
| 18.8354 | 773.6863 | 0.90592
| 18.8353 | 773.6836 | 0.90683
| 18.8363 | 773.7238 | 0.90759
| 18.838 | 773.7944 | 0.90836
| 18.8374 | 773.7711 | 0.90932
| 18.8414 | 773.9333 | 0.91022
| 18.8411 | 773.9204 | 0.91119
| 18.8412 | 773.9246 | 0.91197
| 18.8419 | 773.9523 | 0.91278
| 18.8436 | 774.0245 | 0.91364
| 18.8442 | 774.0501 | 0.91454
| 18.8458 | 774.116 | 0.91559
| 18.8464 | 774.1406 | 0.91634
| 18.8492 | 774.2547 | 0.91712
| 18.8482 | 774.2115 | 0.91789
| 18.8496 | 774.2716 | 0.91872
| 18.8504 | 774.3042 | 0.91991
| 18.8513 | 774.3384 | 0.92043
| 18.8572 | 774.583 | 0.92164
| 18.8533 | 774.4232 | 0.92293
| 18.8536 | 774.4352 | 0.92394
| 18.8581 | 774.6206 | 0.92484
| 18.8599 | 774.6933 | 0.9258
| 18.8606 | 774.7228 | 0.92672
| 18.861 | 774.7377 | 0.92755
| 18.8628 | 774.8113 | 0.92842
| 18.8651 | 774.9089 | 0.92919
| 18.8671 | 774.9911 | 0.93033
| 18.8658 | 774.9359 | 0.93104
| 18.8706 | 775.1335 | 0.93213
| 18.869 | 775.0666 | 0.93311
| 18.8694 | 775.0855 | 0.93382
| 18.8682 | 775.0344 | 0.93481
| 18.8708 | 775.1416 | 0.93563
| 18.8752 | 775.3212 | 0.93697
| 18.8749 | 775.3093 | 0.93767
| 18.875 | 775.3148 | 0.93856
| 18.8748 | 775.3041 | 0.93938
| 18.8747 | 775.303 | 0.94017
| 18.8755 | 775.3341 | 0.94109
| 18.8783 | 775.4492 | 0.94194
| 18.8809 | 775.5578 | 0.94285
| 18.8826 | 775.6242 | 0.9437
| 18.8825 | 775.62 | 0.9452
| 18.8822 | 775.6108 | 0.94584
| 18.8838 | 775.6746 | 0.94658
| 18.8871 | 775.8094 | 0.94757
| 18.8881 | 775.8516 | 0.94849
| 18.8899 | 775.9268 | 0.94945
| 18.8872 | 775.8161 | 0.95028
| 18.8875 | 775.8271 | 0.95102
| 18.8893 | 775.9003 | 0.95183
| 18.891 | 775.9711 | 0.95272
| 18.8947 | 776.124 | 0.95384
| 18.8947 | 776.1238 | 0.95468
| 18.8963 | 776.1891 | 0.95551
| 18.8953 | 776.1486 | 0.95626
| 18.899 | 776.3 | 0.95738
| 18.901 | 776.3829 | 0.95828
| 18.8988 | 776.2909 | 0.95904
| 18.9041 | 776.5087 | 0.95982
| 18.9003 | 776.353 | 0.9606
| 18.9008 | 776.375 | 0.96145
| 18.9026 | 776.4484 | 0.96257
| 18.9052 | 776.5529 | 0.96332
| 18.9059 | 776.583 | 0.96447
| 18.9044 | 776.5234 | 0.96514
| 18.9053 | 776.5602 | 0.96611
| 18.9086 | 776.6936 | 0.9669
| 18.9083 | 776.6805 | 0.96776
| 18.9118 | 776.8268 | 0.96879
| 18.9154 | 776.9744 | 0.96965
| 18.9134 | 776.8898 | 0.97064
| 18.9147 | 776.9456 | 0.97146
| 18.9141 | 776.9215 | 0.97252
| 18.9156 | 776.9795 | 0.97431
| 18.9175 | 777.0581 | 0.97524
| 18.9232 | 777.2945 | 0.9761
| 18.9229 | 777.2813 | 0.9769
| 18.9236 | 777.3103 | 0.97807
| 18.9235 | 777.3075 | 0.9791
| 18.9249 | 777.3634 | 0.97986
| 18.9245 | 777.347 | 0.9806
| 18.9269 | 777.4442 | 0.98166
| 18.9265 | 777.4292 | 0.98247
| 18.927 | 777.4514 | 0.98325
| 18.9279 | 777.4855 | 0.98401
| 18.9288 | 777.5251 | 0.98478
| 18.9311 | 777.6192 | 0.98595
| 18.933 | 777.6945 | 0.98717
| 18.9333 | 777.7073 | 0.98811
| 18.9333 | 777.7067 | 0.98895
| 18.9346 | 777.7637 | 0.98989
| 18.9343 | 777.7494 | 0.99098
| 18.9394 | 777.9598 | 0.99219
| 18.9418 | 778.0583 | 0.99309
| 18.9377 | 777.8888 | 0.99437
| 18.9423 | 778.077 | 0.99525
| 18.9421 | 778.0704 | 0.99611
| 18.9431 | 778.1095 | 0.99772
| 18.9425 | 778.0847 | 0.9987
| 18.9437 | 778.1339 | 0.99939
| 18.9477 | 778.2982 | 1.0004
| 18.9489 | 778.3506 | 1.0026
| 18.9517 | 778.4634 | 1.0034
| 18.9523 | 778.4884 | 1.0051
| 18.9513 | 778.4494 | 1.0057
| 18.9552 | 778.6089 | 1.0067
| 18.9547 | 778.5879 | 1.0076
| 18.9552 | 778.6067 | 1.0084
| 18.9606 | 778.8284 | 1.0093
| 18.9601 | 778.8106 | 1.0107
| 18.9613 | 778.8584 | 1.0116
| 18.9594 | 778.782 | 1.0124
| 18.9604 | 778.8237 | 1.0133
| 18.9589 | 778.7608 | 1.0141
| 18.9603 | 778.816 | 1.0149
| 18.9647 | 778.9999 | 1.0157
| 18.9654 | 779.0291 | 1.0166
| 18.9677 | 779.1224 | 1.0179
| 18.9672 | 779.1003 | 1.0186
| 18.9669 | 779.0889 | 1.0195
| 18.968 | 779.1352 | 1.0204
| 18.9675 | 779.1151 | 1.0211
| 18.972 | 779.2989 | 1.0222
| 18.9719 | 779.2939 | 1.023
| 18.9719 | 779.2936 | 1.0238
| 18.9731 | 779.3449 | 1.0248
| 18.9761 | 779.4675 | 1.0264
| 18.9773 | 779.5172 | 1.0278
| 18.9761 | 779.4678 | 1.0286
| 18.9786 | 779.5698 | 1.0294
| 18.9805 | 779.649 | 1.0303
| 18.9825 | 779.7274 | 1.0311
| 18.9829 | 779.7471 | 1.032
| 18.9836 | 779.7745 | 1.0329
| 18.9877 | 779.9425 | 1.0337
| 18.9865 | 779.894 | 1.0351
| 18.9838 | 779.7838 | 1.0359
| 18.9838 | 779.7822 | 1.0366
| 18.9873 | 779.9278 | 1.0375
| 18.9902 | 780.0465 | 1.0384
| 18.9898 | 780.0287 | 1.0394
| 18.989 | 779.9955 | 1.0402
| 18.9883 | 779.9691 | 1.0413
| 18.989 | 779.9978 | 1.042
| 18.9932 | 780.1675 | 1.0431
| 18.9917 | 780.1065 | 1.0438
| 18.992 | 780.1205 | 1.0446
| 18.993 | 780.1588 | 1.0456
| 18.9979 | 780.363 | 1.0465
| 18.9997 | 780.4346 | 1.0473
| 18.9995 | 780.4279 | 1.0482
| 19.0005 | 780.4696 | 1.049
| 18.998 | 780.3647 | 1.0497
| 19.0025 | 780.5527 | 1.0506
| 19.0063 | 780.7057 | 1.052
| 19.0035 | 780.5911 | 1.0534
| 19.0031 | 780.5765 | 1.0542
| 19.0034 | 780.5884 | 1.0549
| 19.0031 | 780.5757 | 1.0557
| 19.0063 | 780.706 | 1.0565
| 19.0072 | 780.7445 | 1.0575
| 19.0095 | 780.8402 | 1.0586
| 19.01 | 780.8588 | 1.0592
| 19.0087 | 780.8067 | 1.0603
| 19.0087 | 780.8077 | 1.0613
| 19.0097 | 780.8487 | 1.062
| 19.0173 | 781.1607 | 1.0632
| 19.0154 | 781.0823 | 1.0642
| 19.017 | 781.1485 | 1.0651
| 19.019 | 781.2283 | 1.0659
| 19.0172 | 781.1547 | 1.067
| 19.0165 | 781.1265 | 1.0678
| 19.0164 | 781.1235 | 1.0688
| 19.0211 | 781.3159 | 1.0696
| 19.0228 | 781.386 | 1.0704
| 19.0217 | 781.341 | 1.0712
| 19.0239 | 781.4308 | 1.0722
| 19.0246 | 781.4582 | 1.073
| 19.0228 | 781.3833 | 1.0745
| 19.0245 | 781.4549 | 1.0756
| 19.0265 | 781.5379 | 1.0762
| 19.0265 | 781.5373 | 1.0771
| 19.0315 | 781.7439 | 1.0781
| 19.0297 | 781.6694 | 1.0788
| 19.034 | 781.8458 | 1.0798
| 19.0312 | 781.7299 | 1.0805
| 19.0311 | 781.7277 | 1.0816
| 19.0307 | 781.7105 | 1.0825
| 19.0369 | 781.9625 | 1.084
| 19.0362 | 781.9346 | 1.085
| 19.0373 | 781.9797 | 1.0857
| 19.0373 | 781.9796 | 1.0865
| 19.0366 | 781.9521 | 1.0874
| 19.0369 | 781.9658 | 1.088
| 19.0378 | 782.003 | 1.0891
| 19.0394 | 782.0676 | 1.09
| 19.041 | 782.134 | 1.0908
| 19.042 | 782.1726 | 1.0924
| 19.0449 | 782.2927 | 1.0933
| 19.0468 | 782.3696 | 1.0945
| 19.0452 | 782.3038 | 1.0952
| 19.045 | 782.295 | 1.0959
| 19.0475 | 782.4004 | 1.0968
| 19.0449 | 782.2932 | 1.0976
| 19.0492 | 782.4707 | 1.0986
| 19.0545 | 782.6863 | 1.1003
| 19.0529 | 782.62 | 1.1012
| 19.0514 | 782.5612 | 1.102
| 19.0544 | 782.6825 | 1.1029
| 19.0526 | 782.6071 | 1.1038
| 19.0532 | 782.6329 | 1.1047
| 19.0536 | 782.6519 | 1.1055
| 19.0587 | 782.8581 | 1.1062
| 19.0576 | 782.8142 | 1.107
| 19.0557 | 782.7369 | 1.108
| 19.0578 | 782.8219 | 1.1088
| 19.0596 | 782.8949 | 1.1096
| 19.0594 | 782.8863 | 1.1104
| 19.0667 | 783.1873 | 1.1116
| 19.0648 | 783.109 | 1.1124
| 19.0645 | 783.0961 | 1.1139
| 19.0642 | 783.087 | 1.1146
| 19.0641 | 783.0817 | 1.1162
| 19.0653 | 783.1323 | 1.117
| 19.0664 | 783.1761 | 1.1179
| 19.0646 | 783.1034 | 1.1186
| 19.0703 | 783.337 | 1.1195
| 19.0706 | 783.3497 | 1.1205
| 19.0697 | 783.3122 | 1.1216
| 19.0708 | 783.3585 | 1.1225
| 19.0719 | 783.3998 | 1.1233
| 19.0757 | 783.557 | 1.1244
| 19.0735 | 783.4661 | 1.1253
| 19.0741 | 783.4941 | 1.1262
| 19.0771 | 783.6168 | 1.127
| 19.0772 | 783.6205 | 1.1277
| 19.0777 | 783.6397 | 1.1288
| 19.0792 | 783.7003 | 1.1296
| 19.0776 | 783.6359 | 1.131
| 19.0825 | 783.8354 | 1.1318
| 19.0815 | 783.7945 | 1.1327
| 19.0829 | 783.8528 | 1.1336
| 19.0816 | 783.7993 | 1.1344
| 19.0832 | 783.8667 | 1.1352
| 19.083 | 783.8586 | 1.1366
| 19.0864 | 783.9987 | 1.1375
| 19.087 | 784.023 | 1.1383
| 19.0869 | 784.0163 | 1.1395
| 19.0864 | 783.9981 | 1.1403
| 19.0867 | 784.0101 | 1.1411
| 19.0899 | 784.1392 | 1.142
| 19.0906 | 784.1719 | 1.1428
| 19.0914 | 784.2034 | 1.1438
| 19.091 | 784.1847 | 1.1446
| 19.0918 | 784.219 | 1.1457
| 19.0929 | 784.2661 | 1.1465
| 19.0948 | 784.3439 | 1.1475
| 19.0954 | 784.3665 | 1.1482
| 19.092 | 784.2284 | 1.149
| 19.0952 | 784.3587 | 1.1499
| 19.0998 | 784.5472 | 1.1507
| 19.0979 | 784.471 | 1.1522
| 19.0989 | 784.5096 | 1.1529
| 19.0992 | 784.5242 | 1.1543
| 19.1035 | 784.7004 | 1.1551
| 19.1033 | 784.6912 | 1.1561
| 19.1023 | 784.6494 | 1.1569
| 19.1034 | 784.695 | 1.1576
| 19.1047 | 784.7495 | 1.1585
| 19.1062 | 784.8092 | 1.1593
| 19.1041 | 784.7249 | 1.1602
| 19.1086 | 784.9104 | 1.161
| 19.1094 | 784.9402 | 1.162
| 19.1058 | 784.7933 | 1.1631
| 19.1065 | 784.823 | 1.1637
| 19.1124 | 785.0657 | 1.1646
| 19.1115 | 785.0264 | 1.1655
| 19.1119 | 785.0461 | 1.1667
| 19.1138 | 785.1244 | 1.1673
| 19.1126 | 785.0748 | 1.1687
| 19.1129 | 785.0864 | 1.1694
| 19.115 | 785.1707 | 1.1709
| 19.1163 | 785.226 | 1.1715
| 19.1186 | 785.3216 | 1.1723
| 19.119 | 785.3356 | 1.1738
| 19.1168 | 785.2441 | 1.1744
| 19.1188 | 785.3297 | 1.1753
| 19.1196 | 785.3617 | 1.1761
| 19.1221 | 785.4631 | 1.1774
| 19.1211 | 785.4208 | 1.1781
| 19.1228 | 785.4925 | 1.179
| 19.1239 | 785.5374 | 1.1797
| 19.1253 | 785.5943 | 1.1805
| 19.1245 | 785.5643 | 1.1815
| 19.1268 | 785.656 | 1.1823
| 19.1283 | 785.7174 | 1.1832
| 19.1279 | 785.7012 | 1.1841
| 19.1298 | 785.7795 | 1.1849
| 19.1281 | 785.7117 | 1.1864
| 19.131 | 785.8295 | 1.1871
| 19.1303 | 785.8021 | 1.1886
| 19.1308 | 785.8219 | 1.1892
| 19.132 | 785.8698 | 1.1902
| 19.1352 | 786.0021 | 1.191
| 19.1329 | 785.9053 | 1.1923
| 19.1329 | 785.9093 | 1.1932
| 19.1372 | 786.0822 | 1.1941
| 19.1382 | 786.1257 | 1.1958
| 19.1379 | 786.1115 | 1.1971
| 19.1413 | 786.2524 | 1.1979
| 19.1405 | 786.2183 | 1.1993
| 19.1404 | 786.2137 | 1.2001
| 19.1404 | 786.2166 | 1.2013
| 19.1444 | 786.3784 | 1.2023
| 19.1449 | 786.3991 | 1.2032
| 19.1447 | 786.3915 | 1.204
| 19.1432 | 786.3324 | 1.2049
| 19.1462 | 786.4527 | 1.2056
| 19.1477 | 786.5159 | 1.2066
| 19.1476 | 786.512 | 1.2077
| 19.1498 | 786.6015 | 1.2085
| 19.15 | 786.6105 | 1.2093
| 19.1519 | 786.6873 | 1.2102
| 19.1517 | 786.6815 | 1.2119
| 19.1526 | 786.7158 | 1.2126
| 19.1548 | 786.8057 | 1.2136
| 19.1547 | 786.8026 | 1.2148
| 19.1529 | 786.7299 | 1.2155
| 19.1531 | 786.7383 | 1.2163
| 19.1572 | 786.9041 | 1.2172
| 19.1562 | 786.8639 | 1.2183
| 19.1593 | 786.9916 | 1.2191
| 19.1589 | 786.9734 | 1.2205
| 19.1585 | 786.9589 | 1.2212
| 19.162 | 787.104 | 1.222
| 19.1621 | 787.1087 | 1.2231
| 19.1599 | 787.0181 | 1.2238
| 19.1652 | 787.2356 | 1.2254
| 19.1619 | 787.0967 | 1.2264
| 19.1637 | 787.1743 | 1.2273
| 19.1646 | 787.2101 | 1.2281
| 19.1667 | 787.2967 | 1.2291
| 19.1685 | 787.3692 | 1.23
| 19.1667 | 787.2946 | 1.2308
| 19.1687 | 787.3783 | 1.2324
| 19.166 | 787.2664 | 1.2333
| 19.1703 | 787.4418 | 1.234
| 19.1753 | 787.6499 | 1.2354
| 19.173 | 787.5555 | 1.2367
| 19.1714 | 787.4873 | 1.2376
| 19.1718 | 787.5047 | 1.2383
| 19.1744 | 787.6127 | 1.2397
| 19.1776 | 787.7451 | 1.241
| 19.1755 | 787.658 | 1.2418
| 19.1781 | 787.7651 | 1.2427
| 19.1781 | 787.7655 | 1.2439
| 19.1797 | 787.8301 | 1.2448
| 19.1788 | 787.7917 | 1.2456
| 19.1791 | 787.8068 | 1.2465
| 19.1817 | 787.9123 | 1.2472
| 19.1832 | 787.9745 | 1.2483
| 19.1839 | 788.002 | 1.2491
| 19.1851 | 788.0505 | 1.2499
| 19.184 | 788.0084 | 1.2507
| 19.1832 | 787.9736 | 1.2515
| 19.1851 | 788.052 | 1.2524
| 19.1846 | 788.0292 | 1.2533
| 19.1852 | 788.0558 | 1.254
| 19.1896 | 788.2357 | 1.255
| 19.188 | 788.1703 | 1.2558
| 19.1921 | 788.339 | 1.2567
| 19.19 | 788.2519 | 1.2579
| 19.19 | 788.2533 | 1.2589
| 19.1925 | 788.3548 | 1.2599
| 19.1918 | 788.3262 | 1.2612
| 19.1959 | 788.4965 | 1.2618
| 19.1949 | 788.456 | 1.2629
| 19.1943 | 788.4303 | 1.2638
| 19.1973 | 788.5537 | 1.2646
| 19.1942 | 788.4244 | 1.2655
| 19.1956 | 788.4832 | 1.2662
| 19.199 | 788.6207 | 1.2675
| 19.1988 | 788.6142 | 1.2682
| 19.1981 | 788.5857 | 1.269
| 19.1994 | 788.6389 | 1.2698
| 19.2006 | 788.6899 | 1.2708
| 19.2037 | 788.8165 | 1.2717
| 19.2008 | 788.6971 | 1.2731
| 19.2017 | 788.7333 | 1.2739
| 19.2036 | 788.8106 | 1.2747
| 19.2058 | 788.9011 | 1.276
| 19.2048 | 788.8621 | 1.2767
| 19.2077 | 788.9802 | 1.2776
| 19.2061 | 788.915 | 1.2784
| 19.2075 | 788.9716 | 1.2793
| 19.208 | 788.994 | 1.2803
| 19.2111 | 789.12 | 1.2811
| 19.2089 | 789.0281 | 1.2819
| 19.2119 | 789.1507 | 1.2828
| 19.214 | 789.2367 | 1.2837
| 19.2153 | 789.2923 | 1.2845
| 19.2138 | 789.2292 | 1.2856
| 19.2126 | 789.1827 | 1.2868
| 19.212 | 789.1559 | 1.2874
| 19.2161 | 789.325 | 1.2889
| 19.2166 | 789.3471 | 1.2896
| 19.2184 | 789.4192 | 1.2905
| 19.2158 | 789.3124 | 1.292
| 19.2163 | 789.3337 | 1.293
| 19.2186 | 789.4275 | 1.2939
| 19.2204 | 789.502 | 1.2949
| 19.2215 | 789.5466 | 1.2957
| 19.2209 | 789.521 | 1.2964
| 19.2214 | 789.5421 | 1.2974
| 19.2246 | 789.6739 | 1.2982
| 19.2241 | 789.6553 | 1.2994
| 19.2262 | 789.7386 | 1.3002
| 19.2254 | 789.705 | 1.3009
| 19.2249 | 789.6853 | 1.3018
| 19.2262 | 789.7385 | 1.3028
| 19.2258 | 789.7221 | 1.3037
| 19.2285 | 789.8335 | 1.3044
| 19.2271 | 789.7771 | 1.3052
| 19.2283 | 789.8243 | 1.306
| 19.2321 | 789.9818 | 1.3069
| 19.2323 | 789.9908 | 1.3079
| 19.233 | 790.0186 | 1.3089
| 19.2298 | 789.8883 | 1.3096
| 19.2339 | 790.0568 | 1.3106
| 19.2325 | 789.9967 | 1.3115
| 19.2343 | 790.0738 | 1.313
| 19.2354 | 790.117 | 1.3137
| 19.2347 | 790.0903 | 1.3146
| 19.2353 | 790.1118 | 1.3155
| 19.2369 | 790.1776 | 1.3166
| 19.2387 | 790.2532 | 1.3174
| 19.2403 | 790.3185 | 1.3183
| 19.2408 | 790.3413 | 1.3191
| 19.2392 | 790.2745 | 1.3199
| 19.2441 | 790.4737 | 1.3211
| 19.239 | 790.2669 | 1.3211
| 19.2393 | 790.2789 | 1.3219
| 19.2391 | 790.2687 | 1.3231
| 19.2402 | 790.3135 | 1.3238
| 19.2421 | 790.3925 | 1.3244
| 19.2462 | 790.5612 | 1.3255
| 19.2469 | 790.5918 | 1.3262
| 19.2455 | 790.5308 | 1.328
| 19.2456 | 790.5362 | 1.3288
| 19.2479 | 790.6302 | 1.3297
| 19.2473 | 790.6051 | 1.3304
| 19.2485 | 790.6563 | 1.3314
| 19.247 | 790.5934 | 1.3322
| 19.2526 | 790.8243 | 1.3334
| 19.2495 | 790.6969 | 1.3346
| 19.2492 | 790.6841 | 1.3357
| 19.2519 | 790.7947 | 1.3366
| 19.252 | 790.8013 | 1.3372
| 19.257 | 791.0036 | 1.3384
| 19.2519 | 790.7948 | 1.3394
| 19.2571 | 791.0097 | 1.3403
| 19.2566 | 790.9889 | 1.3417
| 19.2586 | 791.0693 | 1.3426
| 19.2584 | 791.0643 | 1.3439
| 19.258 | 791.0464 | 1.3446
| 19.2607 | 791.1567 | 1.3454
| 19.2608 | 791.1598 | 1.3465
| 19.2606 | 791.153 | 1.3476
| 19.2589 | 791.082 | 1.3486
| 19.2588 | 791.0798 | 1.3494
| 19.2653 | 791.3457 | 1.3504
| 19.2634 | 791.2694 | 1.3514
| 19.2631 | 791.257 | 1.3526
| 19.2652 | 791.3433 | 1.3534
| 19.2674 | 791.4319 | 1.3543
| 19.2647 | 791.3216 | 1.3549
| 19.2652 | 791.3427 | 1.3559
| 19.2667 | 791.4048 | 1.3569
| 19.27 | 791.5405 | 1.3578
| 19.2728 | 791.6553 | 1.3587
| 19.2707 | 791.5675 | 1.3597
| 19.2722 | 791.6274 | 1.3606
| 19.2722 | 791.6288 | 1.3614
| 19.268 | 791.4566 | 1.3621
| 19.2729 | 791.6567 | 1.3633
| 19.2741 | 791.7074 | 1.3642
| 19.2755 | 791.7652 | 1.3658
| 19.276 | 791.7846 | 1.3663
| 19.276 | 791.7853 | 1.3673
| 19.277 | 791.8248 | 1.3682
| 19.2765 | 791.8075 | 1.3691
| 19.2771 | 791.8307 | 1.3701
| 19.2776 | 791.8517 | 1.3709
| 19.2765 | 791.8062 | 1.372
| 19.2769 | 791.8215 | 1.3727
| 19.2785 | 791.8869 | 1.3737
| 19.284 | 792.1131 | 1.3745
| 19.2821 | 792.0368 | 1.3753
| 19.2857 | 792.1835 | 1.3763
| 19.2866 | 792.2197 | 1.3779
| 19.2856 | 792.1792 | 1.3787
| 19.2859 | 792.1922 | 1.3795
| 19.2876 | 792.2599 | 1.3804
| 19.2864 | 792.2119 | 1.3812
| 19.2893 | 792.3334 | 1.3822
| 19.2841 | 792.1201 | 1.3832
| 19.2866 | 792.2201 | 1.3842
| 19.2883 | 792.2915 | 1.3849
| 19.2874 | 792.2524 | 1.3859
| 19.2886 | 792.3023 | 1.3868
| 19.2899 | 792.3572 | 1.3876
| 19.29 | 792.3606 | 1.3885
| 19.2908 | 792.3948 | 1.3893
| 19.2958 | 792.599 | 1.3901
| 19.2941 | 792.5306 | 1.3909
| 19.2958 | 792.6004 | 1.392
| 19.2946 | 792.5474 | 1.3933
| 19.2969 | 792.6419 | 1.3942
| 19.2954 | 792.5828 | 1.3951
| 19.2975 | 792.6673 | 1.3959
| 19.2968 | 792.6393 | 1.3967
| 19.2969 | 792.6433 | 1.3977
| 19.2976 | 792.672 | 1.3985
| 19.3026 | 792.8779 | 1.3996
| 19.3024 | 792.8683 | 1.4004
| 19.3045 | 792.9569 | 1.4017
| 19.3023 | 792.8652 | 1.4019
| 19.3 | 792.7728 | 1.4026
| 19.3012 | 792.819 | 1.4034
| 19.3013 | 792.8266 | 1.4043
| 19.3024 | 792.8686 | 1.4052
| 19.3001 | 792.775 | 1.4061
| 19.3047 | 792.9627 | 1.4069
| 19.3034 | 792.9099 | 1.4081
| 19.3077 | 793.0863 | 1.409
| 19.3063 | 793.0305 | 1.4099
| 19.3097 | 793.1682 | 1.4106
| 19.3126 | 793.2891 | 1.4117
| 19.3106 | 793.205 | 1.4133
| 19.31 | 793.1819 | 1.414
| 19.3103 | 793.1955 | 1.4148
| 19.3124 | 793.2803 | 1.4157
| 19.3137 | 793.334 | 1.4169
| 19.3144 | 793.3613 | 1.4177
| 19.3142 | 793.3554 | 1.4185
| 19.3125 | 793.2833 | 1.4193
| 19.312 | 793.2655 | 1.42
| 19.3134 | 793.3225 | 1.4213
| 19.3161 | 793.4316 | 1.422
| 19.3162 | 793.4381 | 1.4228
| 19.3178 | 793.5017 | 1.4236
| 19.3208 | 793.6253 | 1.4248
| 19.3174 | 793.4871 | 1.4255
| 19.3193 | 793.5651 | 1.4264
| 19.3222 | 793.6824 | 1.4274
| 19.32 | 793.5936 | 1.4286
| 19.3211 | 793.6395 | 1.4296
| 19.3199 | 793.5873 | 1.4305
| 19.3239 | 793.7514 | 1.4313
| 19.3247 | 793.7876 | 1.4322
| 19.3252 | 793.8082 | 1.4331
| 19.3235 | 793.7344 | 1.4339
| 19.3258 | 793.8307 | 1.4347
| 19.3248 | 793.7898 | 1.4359
| 19.3223 | 793.6889 | 1.4366
| 19.3248 | 793.791 | 1.4375
| 19.3261 | 793.8425 | 1.4392
| 19.3262 | 793.849 | 1.44
| 19.3258 | 793.8297 | 1.4407
| 19.3291 | 793.9645 | 1.4416
| 19.3325 | 794.106 | 1.4425
| 19.3313 | 794.0552 | 1.4433
| 19.331 | 794.043 | 1.4446
| 19.3309 | 794.04 | 1.4456
| 19.3305 | 794.0245 | 1.4464
| 19.3295 | 793.983 | 1.4473
| 19.3367 | 794.2794 | 1.4489
| 19.335 | 794.2071 | 1.4504
| 19.3391 | 794.3765 | 1.4512
| 19.3369 | 794.2862 | 1.452
| 19.3362 | 794.2586 | 1.4532
| 19.338 | 794.3308 | 1.4539
| 19.3401 | 794.4189 | 1.4549
| 19.3371 | 794.2939 | 1.4555
| 19.3435 | 794.5587 | 1.4568
| 19.3399 | 794.4106 | 1.4584
| 19.3423 | 794.5074 | 1.4592
| 19.3442 | 794.5859 | 1.4601
| 19.3411 | 794.4583 | 1.4614
| 19.3414 | 794.4706 | 1.462
| 19.3437 | 794.5646 | 1.4629
| 19.3452 | 794.6285 | 1.4638
| 19.3484 | 794.7594 | 1.4646
| 19.345 | 794.6194 | 1.4661
| 19.3435 | 794.5586 | 1.4668
| 19.3478 | 794.7329 | 1.4681
| 19.3475 | 794.7208 | 1.4687
| 19.351 | 794.8672 | 1.4697
| 19.3499 | 794.8221 | 1.4705
| 19.3489 | 794.7782 | 1.4723
| 19.3528 | 794.9406 | 1.4731
| 19.3527 | 794.9379 | 1.4739
| 19.3553 | 795.0408 | 1.475
| 19.3488 | 794.7754 | 1.4758
| 19.3538 | 794.9828 | 1.4766
| 19.3558 | 795.0618 | 1.4775
| 19.3532 | 794.9577 | 1.4787
| 19.3522 | 794.9139 | 1.4796
| 19.3538 | 794.9794 | 1.4805
| 19.354 | 794.9893 | 1.4814
| 19.3571 | 795.1152 | 1.4822
| 19.3581 | 795.1586 | 1.483
| 19.3597 | 795.2217 | 1.4839
| 19.3586 | 795.1787 | 1.4847
| 19.3627 | 795.3486 | 1.4857
| 19.3617 | 795.3061 | 1.4867
| 19.3612 | 795.287 | 1.4876
| 19.359 | 795.1953 | 1.4883
| 19.3628 | 795.3514 | 1.4894
| 19.3616 | 795.303 | 1.4901
| 19.3599 | 795.2326 | 1.4913
| 19.3636 | 795.3825 | 1.4922
| 19.3646 | 795.4242 | 1.4936
| 19.3687 | 795.5923 | 1.4943
| 19.369 | 795.605 | 1.4954
| 19.3665 | 795.5007 | 1.4964
| 19.37 | 795.647 | 1.4972
| 19.3664 | 795.4978 | 1.498
| 19.3666 | 795.5082 | 1.4988
| 19.3685 | 795.5835 | 1.5001
| 19.3681 | 795.5689 | 1.5008
| 19.3714 | 795.7055 | 1.5017
| 19.3714 | 795.7025 | 1.5024
| 19.3718 | 795.7191 | 1.5034
| 19.3701 | 795.6507 | 1.5044
| 19.3675 | 795.5452 | 1.5051
| 19.3722 | 795.7353 | 1.5059
| 19.373 | 795.7696 | 1.5068
| 19.3778 | 795.969 | 1.5076
| 19.3765 | 795.914 | 1.5089
| 19.3756 | 795.8761 | 1.5097
| 19.3745 | 795.8314 | 1.5108
| 19.3775 | 795.9548 | 1.5116
| 19.3778 | 795.9688 | 1.5127
| 19.3774 | 795.9513 | 1.5135
| 19.3771 | 795.9394 | 1.5144
| 19.3807 | 796.0866 | 1.5153
| 19.3799 | 796.0537 | 1.5162
| 19.3797 | 796.0455 | 1.5171
| 19.3799 | 796.0516 | 1.5179
| 19.3833 | 796.1943 | 1.5188
| 19.3799 | 796.0529 | 1.5202
| 19.3788 | 796.01 | 1.5208
| 19.3822 | 796.1461 | 1.5217
| 19.3873 | 796.3574 | 1.5226
| 19.3856 | 796.2874 | 1.5236
| 19.3857 | 796.2897 | 1.5246
| 19.3819 | 796.1351 | 1.5254
| 19.3835 | 796.203 | 1.526
| 19.385 | 796.2625 | 1.527
| 19.3881 | 796.3919 | 1.5279
| 19.3877 | 796.3716 | 1.5286
| 19.3849 | 796.2582 | 1.5294
| 19.3879 | 796.3835 | 1.5304
| 19.3888 | 796.4186 | 1.5311
| 19.3908 | 796.5021 | 1.5322
| 19.39 | 796.4684 | 1.5329
| 19.3895 | 796.4487 | 1.5338
| 19.39 | 796.4681 | 1.5346
| 19.3934 | 796.6083 | 1.5355
| 19.3931 | 796.5933 | 1.5364
| 19.3953 | 796.6851 | 1.5373
| 19.3944 | 796.6476 | 1.5383
| 19.3948 | 796.6652 | 1.539
| 19.3931 | 796.5937 | 1.5398
| 19.3968 | 796.749 | 1.5408
| 19.397 | 796.7548 | 1.5415
| 19.3971 | 796.7584 | 1.5425
| 19.3973 | 796.7686 | 1.5433
| 19.3966 | 796.7372 | 1.544
| 19.3982 | 796.8055 | 1.5449
| 19.3984 | 796.8134 | 1.5462
| 19.3964 | 796.729 | 1.5468
| 19.3984 | 796.8132 | 1.5477
| 19.4027 | 796.9877 | 1.5488
| 19.4009 | 796.9152 | 1.5495
| 19.402 | 796.9618 | 1.5503
| 19.4035 | 797.0214 | 1.5511
| 19.4034 | 797.0172 | 1.552
| 19.4043 | 797.0564 | 1.5535
| 19.3999 | 796.8767 | 1.5544
| 19.4033 | 797.0158 | 1.5553
| 19.406 | 797.127 | 1.5561
| 19.4065 | 797.1461 | 1.557
| 19.4087 | 797.2354 | 1.5578
| 19.4051 | 797.0871 | 1.5591
| 19.4057 | 797.112 | 1.5599
| 19.4071 | 797.1697 | 1.5606
| 19.4082 | 797.2152 | 1.5619
| 19.4129 | 797.4086 | 1.5627
| 19.4148 | 797.4878 | 1.5637
| 19.4109 | 797.3264 | 1.5648
| 19.4108 | 797.3236 | 1.5657
| 19.4106 | 797.3155 | 1.5665
| 19.4123 | 797.382 | 1.5672
| 19.412 | 797.371 | 1.5681
| 19.413 | 797.4131 | 1.5689
| 19.4115 | 797.3525 | 1.5696
| 19.4149 | 797.4901 | 1.5705
| 19.4148 | 797.4863 | 1.5718
| 19.4157 | 797.524 | 1.5725
| 19.4178 | 797.609 | 1.5734
| 19.4182 | 797.6264 | 1.5745
| 19.4199 | 797.6945 | 1.5752
| 19.4181 | 797.6235 | 1.5761
| 19.4217 | 797.7696 | 1.5768
| 19.4198 | 797.6914 | 1.5782
| 19.4197 | 797.6873 | 1.579
| 19.4196 | 797.6823 | 1.58
| 19.4225 | 797.8047 | 1.5807
| 19.4211 | 797.7463 | 1.5817
| 19.4191 | 797.6616 | 1.5824
| 19.4232 | 797.8319 | 1.5832
| 19.4222 | 797.7893 | 1.5841
| 19.4238 | 797.8544 | 1.5848
| 19.4283 | 798.0417 | 1.5858
| 19.4255 | 797.9254 | 1.5868
| 19.4231 | 797.8291 | 1.5876
| 19.4239 | 797.8592 | 1.5885
| 19.4237 | 797.8538 | 1.5897
| 19.4299 | 798.1056 | 1.5904
| 19.4303 | 798.1218 | 1.5914
| 19.4267 | 797.9736 | 1.5926
| 19.4278 | 798.0188 | 1.5933
| 19.4273 | 798.002 | 1.5942
| 19.4317 | 798.1802 | 1.595
| 19.4302 | 798.1183 | 1.5969
| 19.4323 | 798.2048 | 1.5976
| 19.4316 | 798.1752 | 1.5984
| 19.4331 | 798.2364 | 1.5992
| 19.4326 | 798.2179 | 1.6001
| 19.4362 | 798.3666 | 1.6011
| 19.4356 | 798.3424 | 1.6025
| 19.435 | 798.3171 | 1.6033
| 19.4352 | 798.3261 | 1.6046
| 19.4323 | 798.2044 | 1.6053
| 19.4348 | 798.3085 | 1.6061
| 19.4351 | 798.3226 | 1.6071
| 19.4407 | 798.5519 | 1.6086
| 19.4406 | 798.5471 | 1.6095
| 19.4412 | 798.5725 | 1.6104
| 19.4411 | 798.5667 | 1.6113
| 19.4403 | 798.5348 | 1.6122
| 19.4396 | 798.5049 | 1.6128
| 19.4452 | 798.7356 | 1.6137
| 19.4444 | 798.7039 | 1.6147
| 19.4443 | 798.6972 | 1.6163
| 19.4418 | 798.5954 | 1.617
| 19.4452 | 798.7346 | 1.618
| 19.4468 | 798.8004 | 1.6188
| 19.4459 | 798.7653 | 1.62
| 19.4441 | 798.6899 | 1.6213
| 19.4459 | 798.7662 | 1.622
| 19.4476 | 798.8347 | 1.6229
| 19.4513 | 798.9842 | 1.6237
| 19.4501 | 798.9378 | 1.6249
| 19.447 | 798.8077 | 1.6258
| 19.448 | 798.8516 | 1.6266
| 19.4534 | 799.0732 | 1.6275
| 19.4523 | 799.0266 | 1.6285
| 19.4519 | 799.0088 | 1.6294
| 19.4525 | 799.0345 | 1.6302
| 19.4486 | 798.8755 | 1.6308
| 19.454 | 799.0957 | 1.632
| 19.4545 | 799.1165 | 1.6329
| 19.4549 | 799.1344 | 1.6336
| 19.4547 | 799.1261 | 1.6344
| 19.4561 | 799.1815 | 1.6353
| 19.4564 | 799.1946 | 1.6366
| 19.4561 | 799.1837 | 1.6374
| 19.4585 | 799.2809 | 1.6382
| 19.4582 | 799.27 | 1.6393
| 19.4605 | 799.3652 | 1.6403
| 19.4621 | 799.429 | 1.6413
| 19.4615 | 799.404 | 1.6426
| 19.4609 | 799.3817 | 1.6435
| 19.459 | 799.3043 | 1.6442
| 19.4604 | 799.3589 | 1.6451
| 19.4632 | 799.4748 | 1.646
| 19.4618 | 799.4188 | 1.6472
| 19.4622 | 799.4346 | 1.648
| 19.4626 | 799.4489 | 1.6487
| 19.4663 | 799.6018 | 1.6497
| 19.4647 | 799.5364 | 1.6509
| 19.4663 | 799.6034 | 1.6518
| 19.466 | 799.5913 | 1.6526
| 19.4676 | 799.6537 | 1.6537
| 19.4673 | 799.6447 | 1.6544
| 19.4701 | 799.7582 | 1.6552
| 19.4688 | 799.7066 | 1.656
| 19.4698 | 799.7461 | 1.6568
| 19.4693 | 799.724 | 1.6581
| 19.4696 | 799.7396 | 1.6587
| 19.4698 | 799.7448 | 1.6596
| 19.4716 | 799.8188 | 1.6605
| 19.4689 | 799.7098 | 1.6611
| 19.4703 | 799.7666 | 1.6621
| 19.4747 | 799.9478 | 1.6629
| 19.4732 | 799.8853 | 1.6637
| 19.4739 | 799.9124 | 1.6646
| 19.4763 | 800.0148 | 1.6655
| 19.4777 | 800.0721 | 1.6666
| 19.4763 | 800.0122 | 1.6673
| 19.4775 | 800.0606 | 1.6683
| 19.4778 | 800.0727 | 1.669
| 19.4778 | 800.0748 | 1.67
| 19.477 | 800.0435 | 1.6707
| 19.4781 | 800.0852 | 1.6716
| 19.4799 | 800.1594 | 1.6727
| 19.4788 | 800.1168 | 1.6737
| 19.4806 | 800.1895 | 1.6745
| 19.4817 | 800.2334 | 1.6753
| 19.4798 | 800.1571 | 1.6763
| 19.4812 | 800.2123 | 1.6772
| 19.4813 | 800.2184 | 1.6781
| 19.4839 | 800.3247 | 1.679
| 19.4815 | 800.2251 | 1.6798
| 19.4837 | 800.318 | 1.6806
| 19.4843 | 800.3396 | 1.6816
| 19.4844 | 800.3465 | 1.6824
| 19.4857 | 800.3971 | 1.6835
| 19.4839 | 800.3231 | 1.6843
| 19.49 | 800.5741 | 1.6853
| 19.4884 | 800.5086 | 1.6864
| 19.4876 | 800.4782 | 1.6877
| 19.4876 | 800.4765 | 1.6885
| 19.488 | 800.4948 | 1.6895
| 19.4879 | 800.4909 | 1.6903
| 19.4928 | 800.6903 | 1.6917
| 19.4906 | 800.601 | 1.6926
| 19.4904 | 800.5919 | 1.6934
| 19.4909 | 800.6118 | 1.6942
| 19.4915 | 800.639 | 1.695
| 19.4915 | 800.636 | 1.6959
| 19.4946 | 800.7652 | 1.6968
| 19.4951 | 800.7853 | 1.6984
| 19.4949 | 800.7768 | 1.6993
| 19.4926 | 800.6826 | 1.7006
| 19.4956 | 800.8061 | 1.7013
| 19.4965 | 800.8426 | 1.7025
| 19.4989 | 800.9409 | 1.7033
| 19.4981 | 800.9065 | 1.7041
| 19.4996 | 800.9687 | 1.705
| 19.4993 | 800.956 | 1.7064
| 19.5013 | 801.0397 | 1.7071
| 19.5013 | 801.0378 | 1.708
| 19.4979 | 800.8997 | 1.7094
| 19.502 | 801.0688 | 1.7101
| 19.5012 | 801.0359 | 1.7112
| 19.5042 | 801.1599 | 1.7119
| 19.5048 | 801.1822 | 1.7128
| 19.5065 | 801.2514 | 1.7137
| 19.5036 | 801.1327 | 1.7148
| 19.5028 | 801.1013 | 1.7154
| 19.5043 | 801.164 | 1.7163
| 19.5056 | 801.2174 | 1.7173
| 19.504 | 801.1511 | 1.7179
| 19.5076 | 801.3001 | 1.719
| 19.5063 | 801.2436 | 1.7198
| 19.5073 | 801.2852 | 1.7207
| 19.5096 | 801.3791 | 1.7214
| 19.5107 | 801.4276 | 1.7224
| 19.5099 | 801.3918 | 1.7232
| 19.5109 | 801.4325 | 1.7241
| 19.5117 | 801.4657 | 1.7248
| 19.509 | 801.3549 | 1.7265
| 19.5096 | 801.3814 | 1.7272
| 19.5107 | 801.4279 | 1.7281
| 19.5125 | 801.4991 | 1.7294
| 19.5131 | 801.5229 | 1.7304
| 19.5151 | 801.6085 | 1.7314
| 19.5131 | 801.5241 | 1.7323
| 19.5126 | 801.5047 | 1.7331
| 19.5163 | 801.6546 | 1.7342
| 19.5168 | 801.6758 | 1.7351
| 19.5212 | 801.858 | 1.736
| 19.5158 | 801.6336 | 1.7375
| 19.5179 | 801.7235 | 1.7385
| 19.5168 | 801.6749 | 1.7393
| 19.5205 | 801.8267 | 1.7402
| 19.5165 | 801.6636 | 1.741
| 19.5184 | 801.741 | 1.7417
| 19.5197 | 801.7959 | 1.7428
| 19.5207 | 801.8364 | 1.7445
| 19.5211 | 801.8514 | 1.7454
| 19.5233 | 801.9452 | 1.7462
| 19.5231 | 801.9361 | 1.7475
| 19.522 | 801.8884 | 1.7482
| 19.524 | 801.9743 | 1.7496
| 19.5215 | 801.8677 | 1.7503
| 19.5233 | 801.9432 | 1.7512
| 19.526 | 802.0536 | 1.7524
| 19.5251 | 802.0182 | 1.7534
| 19.5264 | 802.0692 | 1.7541
| 19.5294 | 802.1945 | 1.7552
| 19.5264 | 802.0689 | 1.7561
| 19.5274 | 802.1132 | 1.7568
| 19.5264 | 802.0728 | 1.758
| 19.5283 | 802.149 | 1.7589
| 19.5303 | 802.2317 | 1.7597
| 19.5284 | 802.1534 | 1.7611
| 19.5317 | 802.2879 | 1.7625
| 19.5311 | 802.2637 | 1.7632
| 19.5316 | 802.2849 | 1.7641
| 19.5331 | 802.3472 | 1.7649
| 19.5318 | 802.2934 | 1.7657
| 19.5325 | 802.3224 | 1.7668
| 19.5351 | 802.4273 | 1.7675
| 19.535 | 802.4261 | 1.7684
| 19.5344 | 802.3979 | 1.7693
| 19.5341 | 802.3887 | 1.77
| 19.537 | 802.5044 | 1.7711
| 19.5335 | 802.3618 | 1.7721
| 19.5345 | 802.4032 | 1.7729
| 19.5364 | 802.4816 | 1.7736
| 19.5383 | 802.5593 | 1.7746
| 19.5395 | 802.6099 | 1.7755
| 19.5376 | 802.5319 | 1.7765
| 19.5404 | 802.6444 | 1.7774
| 19.5393 | 802.5987 | 1.7786
| 19.5398 | 802.6219 | 1.7794
| 19.5386 | 802.5738 | 1.7802
| 19.5395 | 802.6107 | 1.781
| 19.5418 | 802.7044 | 1.7821
| 19.5416 | 802.6932 | 1.7835
| 19.5414 | 802.6861 | 1.7844
| 19.5441 | 802.7994 | 1.7853
| 19.5448 | 802.8287 | 1.7861
| 19.5441 | 802.7991 | 1.7873
| 19.5472 | 802.9265 | 1.7882
| 19.5485 | 802.9786 | 1.79
| 19.5464 | 802.8906 | 1.7907
| 19.5463 | 802.8863 | 1.7915
| 19.549 | 802.999 | 1.7923
| 19.5467 | 802.9063 | 1.7931
| 19.5506 | 803.0652 | 1.7939
| 19.5531 | 803.1667 | 1.7951
| 19.5495 | 803.0194 | 1.7958
| 19.5533 | 803.174 | 1.7974
| 19.5515 | 803.1008 | 1.7981
| 19.5541 | 803.2089 | 1.799
| 19.5504 | 803.0561 | 1.7997
| 19.5528 | 803.1547 | 1.8008
| 19.5527 | 803.1507 | 1.8014
| 19.5561 | 803.2907 | 1.8024
| 19.5538 | 803.1967 | 1.8033
| 19.5568 | 803.3208 | 1.8041
| 19.556 | 803.2851 | 1.8052
| 19.5563 | 803.298 | 1.8059
| 19.5562 | 803.2966 | 1.8068
| 19.5586 | 803.3947 | 1.8076
| 19.5583 | 803.3815 | 1.809
| 19.5602 | 803.4581 | 1.8099
| 19.5599 | 803.4482 | 1.8112
| 19.5597 | 803.4396 | 1.8121
| 19.5594 | 803.4267 | 1.813
| 19.5603 | 803.4637 | 1.8138
| 19.5629 | 803.5701 | 1.8146
| 19.5612 | 803.4986 | 1.8155
| 19.5611 | 803.4964 | 1.8162
| 19.5641 | 803.6188 | 1.8171
| 19.5599 | 803.4465 | 1.818
| 19.563 | 803.5733 | 1.8188
| 19.5658 | 803.6875 | 1.8197
| 19.5649 | 803.6508 | 1.8205
| 19.5651 | 803.6619 | 1.8221
| 19.5658 | 803.6876 | 1.8231
| 19.5669 | 803.7358 | 1.8237
| 19.5683 | 803.7902 | 1.8247
| 19.5696 | 803.846 | 1.8255
| 19.5747 | 804.0554 | 1.8264
| 19.5694 | 803.8354 | 1.8276
| 19.566 | 803.6974 | 1.8285
| 19.57 | 803.8629 | 1.8293
| 19.5728 | 803.977 | 1.8302
| 19.5709 | 803.8967 | 1.8311
| 19.5728 | 803.9787 | 1.8319
| 19.5705 | 803.8817 | 1.8328
| 19.5718 | 803.9353 | 1.835
| 19.5742 | 804.0336 | 1.8358
| 19.5752 | 804.074 | 1.8371
| 19.5762 | 804.1156 | 1.8383
| 19.5764 | 804.1265 | 1.8392
| 19.5763 | 804.1199 | 1.8405
| 19.5745 | 804.0475 | 1.8414
| 19.5765 | 804.1279 | 1.8421
| 19.5782 | 804.1992 | 1.8429
| 19.5764 | 804.1243 | 1.8438
| 19.5805 | 804.2934 | 1.8448
| 19.5807 | 804.3029 | 1.8457
| 19.5822 | 804.3635 | 1.8465
| 19.5791 | 804.2351 | 1.8479
| 19.581 | 804.3143 | 1.8485
| 19.5814 | 804.3312 | 1.8495
| 19.5849 | 804.4743 | 1.8504
| 19.5814 | 804.3309 | 1.8511
| 19.5832 | 804.4049 | 1.8521
| 19.5819 | 804.3508 | 1.8529
| 19.5826 | 804.3797 | 1.8538
| 19.5869 | 804.5559 | 1.8545
| 19.5828 | 804.3881 | 1.8555
| 19.5848 | 804.4682 | 1.8566
| 19.5843 | 804.4509 | 1.8574
| 19.5863 | 804.5299 | 1.8584
| 19.5865 | 804.5402 | 1.8591
| 19.5897 | 804.6717 | 1.8601
| 19.5855 | 804.4991 | 1.8612
| 19.5888 | 804.6328 | 1.8623
| 19.5899 | 804.6801 | 1.8632
| 19.5885 | 804.6205 | 1.864
| 19.588 | 804.6001 | 1.8651
| 19.5918 | 804.7567 | 1.866
| 19.5908 | 804.7147 | 1.867
| 19.5923 | 804.7792 | 1.8682
| 19.5886 | 804.6249 | 1.8688
| 19.5915 | 804.7438 | 1.8696
| 19.5946 | 804.8739 | 1.8706
| 19.5949 | 804.8865 | 1.8714
| 19.5965 | 804.9505 | 1.8727
| 19.5939 | 804.8455 | 1.8734
| 19.5927 | 804.7945 | 1.8741
| 19.5955 | 804.9093 | 1.8756
| 19.5978 | 805.0027 | 1.8765
| 19.5953 | 804.8998 | 1.8776
| 19.5997 | 805.0813 | 1.8784
| 19.5959 | 804.9255 | 1.8794
| 19.5989 | 805.0507 | 1.8801
| 19.5997 | 805.0836 | 1.881
| 19.6002 | 805.103 | 1.8819
| 19.5964 | 804.9482 | 1.8826
| 19.6007 | 805.1216 | 1.8841
| 19.6024 | 805.1922 | 1.8848
| 19.6015 | 805.1562 | 1.8863
| 19.6019 | 805.1707 | 1.887
| 19.6012 | 805.1415 | 1.8878
| 19.6011 | 805.1392 | 1.8888
| 19.6023 | 805.1886 | 1.8895
| 19.603 | 805.2192 | 1.8905
| 19.6058 | 805.3312 | 1.8913
| 19.6046 | 805.2836 | 1.8921
| 19.608 | 805.4209 | 1.8931
| 19.6063 | 805.3528 | 1.8944
| 19.6067 | 805.3682 | 1.8952
| 19.6045 | 805.2773 | 1.896
| 19.6058 | 805.3343 | 1.8969
| 19.6047 | 805.2875 | 1.8977
| 19.6084 | 805.4375 | 1.8986
| 19.6074 | 805.3973 | 1.8994
| 19.6093 | 805.475 | 1.9001
| 19.611 | 805.5466 | 1.9012
| 19.6114 | 805.5635 | 1.9019
| 19.6109 | 805.5401 | 1.9032
| 19.6096 | 805.4869 | 1.904
| 19.6118 | 805.5781 | 1.9054
| 19.6134 | 805.6439 | 1.9062
| 19.6123 | 805.5986 | 1.9072
| 19.6118 | 805.5775 | 1.908
| 19.6171 | 805.7978 | 1.9093
| 19.615 | 805.7119 | 1.9102
| 19.6167 | 805.7818 | 1.9111
| 19.616 | 805.7503 | 1.9121
| 19.6179 | 805.8274 | 1.9129
| 19.6167 | 805.7814 | 1.9139
| 19.6186 | 805.8591 | 1.9147
| 19.6189 | 805.8704 | 1.9161
| 19.6186 | 805.8562 | 1.9168
| 19.619 | 805.8761 | 1.9178
| 19.6206 | 805.9391 | 1.9186
| 19.619 | 805.8735 | 1.9196
| 19.6209 | 805.9515 | 1.9205
| 19.6203 | 805.9266 | 1.9212
| 19.6214 | 805.9733 | 1.9222
| 19.6229 | 806.0351 | 1.9232
| 19.6215 | 805.9761 | 1.9248
| 19.6196 | 805.899 | 1.9256
| 19.6197 | 805.9029 | 1.9262
| 19.6234 | 806.0567 | 1.9272
| 19.6222 | 806.0061 | 1.9281
| 19.6229 | 806.0366 | 1.929
| 19.626 | 806.1606 | 1.9297
| 19.6275 | 806.2233 | 1.9305
| 19.6261 | 806.1651 | 1.9314
| 19.6304 | 806.3427 | 1.9326
| 19.6298 | 806.3182 | 1.9334
| 19.6274 | 806.2202 | 1.9346
| 19.6293 | 806.2986 | 1.9354
| 19.6316 | 806.3917 | 1.9363
| 19.6302 | 806.3352 | 1.9378
| 19.628 | 806.2422 | 1.9387
| 19.632 | 806.409 | 1.9398
| 19.6315 | 806.3899 | 1.9404
| 19.6309 | 806.3627 | 1.9412
| 19.6304 | 806.3448 | 1.9421
| 19.6314 | 806.3839 | 1.9429
| 19.632 | 806.4097 | 1.9438
| 19.633 | 806.4497 | 1.9446
| 19.6337 | 806.4792 | 1.9455
| 19.634 | 806.4892 | 1.9464
| 19.6343 | 806.5041 | 1.947
| 19.6352 | 806.5399 | 1.948
| 19.6335 | 806.4689 | 1.9488
| 19.6384 | 806.6699 | 1.95
| 19.6375 | 806.6347 | 1.9508
| 19.6396 | 806.7195 | 1.9518
| 19.6381 | 806.6596 | 1.9525
| 19.6372 | 806.6205 | 1.9534
| 19.6391 | 806.6999 | 1.9543
| 19.6383 | 806.6672 | 1.9555
| 19.6373 | 806.6258 | 1.9565
| 19.6407 | 806.7668 | 1.9574
| 19.6402 | 806.7471 | 1.9587
| 19.6383 | 806.6671 | 1.9596
| 19.6418 | 806.8101 | 1.9604
| 19.644 | 806.9022 | 1.9613
| 19.6427 | 806.8476 | 1.963
| 19.6425 | 806.8394 | 1.9637
| 19.6437 | 806.8904 | 1.9651
| 19.6414 | 806.7964 | 1.9657
| 19.6407 | 806.7658 | 1.9665
| 19.6443 | 806.9123 | 1.9676
| 19.6455 | 806.9637 | 1.9683
| 19.6455 | 806.9627 | 1.9692
| 19.6468 | 807.0159 | 1.9701
| 19.6485 | 807.0879 | 1.9711
| 19.6475 | 807.0461 | 1.9718
| 19.6466 | 807.0064 | 1.9732
| 19.6494 | 807.1221 | 1.9739
| 19.649 | 807.1062 | 1.9749
| 19.6511 | 807.1922 | 1.9759
| 19.6507 | 807.1762 | 1.9768
| 19.6478 | 807.0589 | 1.9781
| 19.6505 | 807.1697 | 1.9788
| 19.6502 | 807.1542 | 1.98
| 19.6493 | 807.119 | 1.9812
| 19.6505 | 807.1679 | 1.9821
| 19.6542 | 807.3196 | 1.983
| 19.6526 | 807.2544 | 1.9839
| 19.6565 | 807.4143 | 1.9848
| 19.6535 | 807.293 | 1.9864
| 19.6538 | 807.3049 | 1.9872
| 19.6546 | 807.3353 | 1.988
| 19.6587 | 807.5063 | 1.9889
| 19.6564 | 807.4097 | 1.9901
| 19.6568 | 807.426 | 1.991
| 19.6586 | 807.4992 | 1.992
| 19.6619 | 807.6355 | 1.9928
| 19.6608 | 807.5923 | 1.9928
| 19.659 | 807.5192 | 1.9938
| 19.656 | 807.3942 | 1.9949
| 19.6568 | 807.4267 | 1.9958
| 19.661 | 807.6 | 1.9966
| 19.6606 | 807.5828 | 1.9974
| 19.6642 | 807.7322 | 1.9983
| 19.6606 | 807.5822 | 1.9984
| 19.6621 | 807.6435 | 1.9994
| 19.6619 | 807.6387 | 1.9999
| 19.6625 | 807.6606 | 2.0002
| 19.658 | 807.4749 | 2.0004
| 19.657 | 807.4354 | 2.0003
| 19.657 | 807.4354 | 2.0003
| 19.6502 | 807.1569 | 2.0003
| 19.6513 | 807.2015 | 2.0006
| 19.6546 | 807.3378 | 2.0008
| 19.8151 | 813.9308 | 2.0086
| 19.8988 | 817.3658 | 2.0387
| 19.9012 | 817.4654 | 2.055
| 19.9124 | 817.9252 | 2.0713
| 19.9181 | 818.1585 | 2.0872
| 19.9324 | 818.7494 | 2.1042
| 19.9387 | 819.0071 | 2.1205
| 19.9496 | 819.4563 | 2.1374
| 19.9581 | 819.8019 | 2.1543
| 19.97 | 820.2929 | 2.1712
| 19.9764 | 820.5557 | 2.1879
| 19.9836 | 820.8522 | 2.2049
| 19.9898 | 821.1045 | 2.2215
| 19.9984 | 821.4592 | 2.2383
| 20.0093 | 821.9064 | 2.2556
| 20.0146 | 822.1254 | 2.2731
| 20.021 | 822.3858 | 2.2896
| 20.0324 | 822.8543 | 2.3065
| 20.0381 | 823.09 | 2.3232
| 20.0437 | 823.3213 | 2.3396
| 20.0533 | 823.7142 | 2.3567
| 20.059 | 823.9468 | 2.3736
| 20.0677 | 824.3064 | 2.3902
| 20.0749 | 824.601 | 2.4071
| 20.0813 | 824.8655 | 2.4236
| 20.0872 | 825.1049 | 2.4402
| 20.0944 | 825.4005 | 2.4569
| 20.1024 | 825.73 | 2.4736
| 20.1114 | 826.1021 | 2.4904
| 20.119 | 826.4137 | 2.5069
| 20.1259 | 826.6974 | 2.5236
| 20.1324 | 826.9613 | 2.5405
| 20.1349 | 827.0671 | 2.557
| 20.143 | 827.3979 | 2.5737
| 20.1528 | 827.801 | 2.5903
| 20.161 | 828.1361 | 2.6071
| 20.1647 | 828.2898 | 2.6235
| 20.1752 | 828.7194 | 2.6397
| 20.1854 | 829.1395 | 2.6571
| 20.182 | 829.0025 | 2.6773
| 20.1921 | 829.4133 | 2.6932
| 20.2045 | 829.9243 | 2.7097
| 20.2083 | 830.081 | 2.726
| 20.2145 | 830.3367 | 2.7419
| 20.2217 | 830.6301 | 2.7579
| 20.2284 | 830.9073 | 2.7738
| 20.2337 | 831.1255 | 2.7894
| 20.2415 | 831.4461 | 2.805
| 20.2463 | 831.6417 | 2.8202
| 20.256 | 832.0409 | 2.8361
| 20.2587 | 832.1525 | 2.8517
| 20.2666 | 832.4773 | 2.8673
| 20.2749 | 832.8155 | 2.8832
| 20.2769 | 832.8996 | 2.9
| 20.2862 | 833.28 | 2.9206
| 20.2945 | 833.6211 | 2.9368
| 20.3024 | 833.9451 | 2.9534
| 20.3088 | 834.2076 | 2.9695
| 20.3141 | 834.4268 | 2.9857
| 20.3197 | 834.6558 | 3.0032
| 20.3272 | 834.9665 | 3.0195
| 20.3346 | 835.2676 | 3.036
| 20.3352 | 835.2951 | 3.0522
| 20.346 | 835.7363 | 3.0684
| 20.3542 | 836.0728 | 3.0849
| 20.3555 | 836.1274 | 3.1008
| 20.3687 | 836.6675 | 3.117
| 20.3692 | 836.6904 | 3.1334
| 20.3723 | 836.8183 | 3.1494
| 20.3816 | 837.1993 | 3.1688
| 20.3869 | 837.4172 | 3.1849
| 20.3959 | 837.7856 | 3.201
| 20.4008 | 837.986 | 3.2169
| 20.4056 | 838.1841 | 3.2331
| 20.4135 | 838.5109 | 3.25
| 20.4148 | 838.561 | 3.2655
| 20.4276 | 839.0894 | 3.2818
| 20.4339 | 839.3471 | 3.2976
| 20.4378 | 839.5077 | 3.3131
| 20.4405 | 839.6203 | 3.3286
| 20.4486 | 839.9509 | 3.3506
| 20.4588 | 840.3686 | 3.3658
| 20.4584 | 840.3551 | 3.3871
| 20.4699 | 840.8246 | 3.4004
| 20.4788 | 841.193 | 3.4121
| 20.4806 | 841.2638 | 3.3983
| 20.4887 | 841.5999 | 3.4044
| 20.4936 | 841.8016 | 3.4169
| 20.4984 | 841.995 | 3.4315
| 20.5069 | 842.3462 | 3.4548
| 20.516 | 842.7189 | 3.4713
| 20.5206 | 842.9073 | 3.4869
| 20.5248 | 843.08 | 3.5031
| 20.5307 | 843.3221 | 3.5193
| 20.5362 | 843.5495 | 3.5374
| 20.5419 | 843.7826 | 3.5533
| 20.5471 | 843.9955 | 3.5698
| 20.553 | 844.2414 | 3.5863
| 20.5609 | 844.5657 | 3.6024
| 20.5646 | 844.7168 | 3.6185
| 20.5703 | 844.9483 | 3.6349
| 20.5772 | 845.234 | 3.6513
| 20.5843 | 845.5271 | 3.6675
| 20.5816 | 845.4151 | 3.6836
| 20.5935 | 845.902 | 3.6998
| 20.5982 | 846.0978 | 3.7159
| 20.5995 | 846.148 | 3.7316
| 20.6112 | 846.6303 | 3.7472
| 20.6154 | 846.8029 | 3.763
| 20.6147 | 846.7754 | 3.7787
| 20.6266 | 847.2635 | 3.7946
| 20.6299 | 847.3979 | 3.8103
| 20.6346 | 847.5913 | 3.8257
| 20.645 | 848.0202 | 3.8422
| 20.6478 | 848.132 | 3.858
| 20.6491 | 848.1875 | 3.8735
| 20.6561 | 848.4729 | 3.8894
| 20.6615 | 848.6985 | 3.9057
| 20.6644 | 848.816 | 3.9224
| 20.6697 | 849.0339 | 3.9383
| 20.6799 | 849.453 | 3.964
| 20.6859 | 849.6986 | 3.9802
| 20.6883 | 849.7986 | 3.996
| 20.6976 | 850.181 | 4.0115
| 20.7014 | 850.337 | 4.027
| 20.7086 | 850.631 | 4.0452
| 20.7175 | 850.9951 | 4.0604
| 20.717 | 850.9773 | 4.0746
| 20.7228 | 851.2144 | 4.0886
| 20.7286 | 851.4521 | 4.1018
| 20.7311 | 851.5547 | 4.1164
| 20.7399 | 851.9174 | 4.129
| 20.7426 | 852.0269 | 4.1401
| 20.7478 | 852.2405 | 4.1471
| 20.7541 | 852.5006 | 4.1326
| 20.7627 | 852.8516 | 4.0287
| 20.7649 | 852.9433 | 4.0173
| 20.7686 | 853.0957 | 4.0231
| 20.7765 | 853.4198 | 4.0351
| 20.7855 | 853.7898 | 4.0496
| 20.789 | 853.9325 | 4.0647
| 20.7928 | 854.091 | 4.08
| 20.7984 | 854.3182 | 4.0952
| 20.7998 | 854.3767 | 4.1108
| 20.8059 | 854.6279 | 4.1258
| 20.8143 | 854.9721 | 4.1411
| 20.8162 | 855.0505 | 4.1577
| 20.8226 | 855.3119 | 4.173
| 20.8292 | 855.5863 | 4.1887
| 20.8306 | 855.6433 | 4.2043
| 20.8324 | 855.7181 | 4.2194
| 20.8424 | 856.1292 | 4.2373
| 20.844 | 856.1936 | 4.2528
| 20.8502 | 856.4474 | 4.2682
| 20.8544 | 856.6183 | 4.2842
| 20.8625 | 856.9532 | 4.3004
| 20.8702 | 857.2693 | 4.3161
| 20.8742 | 857.4336 | 4.332
| 20.8777 | 857.5765 | 4.3478
| 20.8833 | 857.8092 | 4.3635
| 20.8841 | 857.839 | 4.3795
| 20.892 | 858.1665 | 4.398
| 20.8982 | 858.4194 | 4.4137
| 20.901 | 858.5349 | 4.4357
| 20.9085 | 858.8405 | 4.4513
| 20.9136 | 859.0535 | 4.4666
| 20.9227 | 859.4247 | 4.4822
| 20.9251 | 859.5245 | 4.4978
| 20.9236 | 859.4621 | 4.5131
| 20.9334 | 859.8635 | 4.5364
| 20.9375 | 860.0345 | 4.5517
| 20.9458 | 860.3753 | 4.5672
| 20.9474 | 860.4418 | 4.5825
| 20.9505 | 860.5676 | 4.5976
| 20.9599 | 860.9553 | 4.6148
| 20.9633 | 861.0915 | 4.6299
| 20.9707 | 861.3955 | 4.6455
| 20.9744 | 861.5501 | 4.6613
| 20.9792 | 861.7469 | 4.6768
| 20.9804 | 861.7967 | 4.6926
| 20.9859 | 862.0203 | 4.7118
| 20.9945 | 862.3758 | 4.727
| 20.9981 | 862.5216 | 4.7425
| 21.0059 | 862.8436 | 4.7582
| 21.0059 | 862.8444 | 4.7737
| 21.0097 | 863.0002 | 4.7888
| 21.0134 | 863.1506 | 4.8044
| 21.0233 | 863.5573 | 4.8197
| 21.0268 | 863.7012 | 4.8352
| 21.0294 | 863.8091 | 4.8511
| 21.0359 | 864.0762 | 4.8667
| 21.0404 | 864.2588 | 4.8822
| 21.0432 | 864.3739 | 4.8981
| 21.05 | 864.6544 | 4.9136
| 21.0549 | 864.8547 | 4.9293
| 21.0593 | 865.0362 | 4.9452
| 21.0593 | 865.0349 | 4.9645
| 21.0688 | 865.428 | 4.9802
| 21.073 | 865.5978 | 4.9957
| 21.0796 | 865.8709 | 5.0114
| 21.0824 | 865.9872 | 5.0273
| 21.0877 | 866.2019 | 5.0431
| 21.087 | 866.1748 | 5.0583
| 21.0991 | 866.6699 | 5.0742
| 21.0982 | 866.6326 | 5.0906
| 21.105 | 866.9132 | 5.1062
| 21.1116 | 867.1832 | 5.122
| 21.1174 | 867.4242 | 5.1379
| 21.1195 | 867.509 | 5.1539
| 21.1255 | 867.7545 | 5.1696
| 21.1309 | 867.9797 | 5.1892
| 21.1348 | 868.1382 | 5.2046
| 21.1422 | 868.4437 | 5.2204
| 21.149 | 868.7218 | 5.236
| 21.1479 | 868.677 | 5.2515
| 21.1547 | 868.9538 | 5.27
| 21.162 | 869.2549 | 5.2851
| 21.1641 | 869.3425 | 5.2998
| 21.1706 | 869.6078 | 5.3144
| 21.1713 | 869.6372 | 5.3292
| 21.1766 | 869.8547 | 5.3454
| 21.1797 | 869.9818 | 5.3598
| 21.1876 | 870.3059 | 5.3747
| 21.1906 | 870.4295 | 5.3899
| 21.1952 | 870.6169 | 5.4047
| 21.1957 | 870.6388 | 5.4213
| 21.2034 | 870.9568 | 5.4359
| 21.2107 | 871.2561 | 5.4511
| 21.2142 | 871.3984 | 5.4661
| 21.2185 | 871.5749 | 5.4809
| 21.2254 | 871.8581 | 5.4959
| 21.2252 | 871.8509 | 5.5117
| 21.2367 | 872.3224 | 5.5264
| 21.2371 | 872.3389 | 5.5403
| 21.238 | 872.377 | 5.553
| 21.2459 | 872.7027 | 5.5658
| 21.251 | 872.9103 | 5.5765
| 21.2595 | 873.2617 | 5.5783
| 21.2628 | 873.3956 | 5.5879
| 21.2649 | 873.4836 | 5.598
| 21.273 | 873.8138 | 5.5926
| 21.2795 | 874.0816 | 5.6112
| 21.2862 | 874.3549 | 5.6322
| 21.2911 | 874.5582 | 5.6476
| 21.2953 | 874.7305 | 5.663
| 21.299 | 874.8826 | 5.6787
| 21.3039 | 875.0823 | 5.6944
| 21.3103 | 875.3473 | 5.7112
| 21.3116 | 875.402 | 5.7268
| 21.3176 | 875.6448 | 5.7508
| 21.329 | 876.1158 | 5.7667
| 21.3345 | 876.3408 | 5.7825
| 21.3331 | 876.2816 | 5.7979
| 21.3354 | 876.3768 | 5.8128
| 21.3414 | 876.6256 | 5.8297
| 21.3488 | 876.9269 | 5.8485
| 21.3524 | 877.075 | 5.8624
| 21.3572 | 877.2743 | 5.8764
| 21.358 | 877.3048 | 5.8885
| 21.3684 | 877.7319 | 5.8885 | Stroke
| 21.3734 | 877.94 | 5.9096
| 21.3833 | 878.3454 | 5.9262
| 21.3857 | 878.445 | 5.941
| 21.3858 | 878.4484 | 5.9565
| 21.3925 | 878.7227 | 5.97
| 21.3951 | 878.8307 | 5.9949
| 21.4009 | 879.0686 | 6.0089
| 21.4104 | 879.4584 | 6.0251
| 21.4134 | 879.5802 | 6.0386
| 21.4163 | 879.7026 | 6.0553
| 21.4179 | 879.7674 | 6.0734
| 21.424 | 880.0153 | 6.0934
| 21.4318 | 880.3355 | 6.1104
| 21.4356 | 880.4928 | 6.1256
| 21.4361 | 880.515 | 6.1419
| 21.4425 | 880.7758 | 6.1651
| 21.4549 | 881.2867 | 6.1793
| 21.4533 | 881.2199 | 6.1962
| 21.4572 | 881.3821 | 6.2105
| 21.462 | 881.5786 | 6.2275
| 21.4616 | 881.5616 | 6.2452
| 21.467 | 881.7818 | 6.264
| 21.4754 | 882.1293 | 6.2824
| 21.4831 | 882.4438 | 6.298
| 21.4839 | 882.4759 | 6.3118
| 21.49 | 882.7265 | 6.3289
| 21.4956 | 882.9585 | 6.3538
| 21.4975 | 883.0379 | 6.3787
| 21.4971 | 883.0193 | 6.3911
| 21.5074 | 883.4419 | 6.4118
| 21.5111 | 883.5934 | 6.4269
| 21.5187 | 883.9055 | 6.4434
| 21.5209 | 883.9983 | 6.4657
| 21.532 | 884.4554 | 6.4821
| 21.5312 | 884.4203 | 6.4985
| 21.5339 | 884.5293 | 6.515
| 21.5345 | 884.5572 | 6.5184
| 21.5423 | 884.8772 | 6.5344
| 21.5463 | 885.0424 | 6.5501
| 21.5445 | 884.9679 | 6.5693
| 21.5489 | 885.1493 | 6.5867
| 21.5558 | 885.4327 | 6.6012
| 21.5573 | 885.4911 | 6.616
| 21.565 | 885.8087 | 6.6364
| 21.5714 | 886.0722 | 6.654
| 21.5741 | 886.1817 | 6.6679
| 21.5756 | 886.2459 | 6.6852
| 21.5792 | 886.3917 | 6.7007
| 21.5852 | 886.6373 | 6.7187
| 21.5889 | 886.7889 | 6.725
| 21.5907 | 886.8643 | 6.7423
| 21.5953 | 887.0514 | 6.7633
| 21.6 | 887.2466 | 6.7768
| 21.6048 | 887.4442 | 6.7933
| 21.6045 | 887.4318 | 6.8087
| 21.6131 | 887.7855 | 6.8299
| 21.616 | 887.9055 | 6.8483
| 21.6184 | 888.0032 | 6.8629
| 21.6274 | 888.3717 | 6.8806
| 21.6324 | 888.5789 | 6.8941
| 21.6356 | 888.7098 | 6.9112
| 21.6401 | 888.8948 | 6.9342
| 21.647 | 889.176 | 6.9491
| 21.6478 | 889.2091 | 6.9648
| 21.6502 | 889.3085 | 6.9806
| 21.6546 | 889.4873 | 6.9951
| 21.6602 | 889.721 | 7.0191
| 21.663 | 889.8361 | 7.0412
| 21.6689 | 890.0769 | 7.0626
| 21.6756 | 890.3503 | 7.0775
| 21.6789 | 890.4868 | 7.1047
| 21.6902 | 890.9513 | 7.121
| 21.6904 | 890.9589 | 7.1364
| 21.6964 | 891.2044 | 7.1512
| 21.697 | 891.2307 | 7.1674
| 21.7032 | 891.4838 | 7.19
| 21.7046 | 891.5449 | 7.2045
| 21.7143 | 891.9425 | 7.2194
| 21.7186 | 892.118 | 7.2359
| 21.722 | 892.2594 | 7.2685
| 21.732 | 892.6706 | 7.2965
| 21.7338 | 892.744 | 7.3117
| 21.7422 | 893.0863 | 7.3281
| 21.7456 | 893.2273 | 7.3438
| 21.7464 | 893.2592 | 7.3608
| 21.7492 | 893.3751 | 7.3806
| 21.7556 | 893.6385 | 7.395
| 21.761 | 893.8607 | 7.4114
| 21.7652 | 894.034 | 7.4267
| 21.7671 | 894.1096 | 7.4426
| 21.7736 | 894.3778 | 7.4659
| 21.7767 | 894.5055 | 7.4807
| 21.7806 | 894.6651 | 7.4972
| 21.7793 | 894.6125 | 7.516
| 21.7933 | 895.1871 | 7.5323
| 21.7933 | 895.1856 | 7.5508
| 21.7942 | 895.2219 | 7.5732
| 21.8049 | 895.664 | 7.5943
| 21.8061 | 895.7122 | 7.6096
| 21.8146 | 896.0631 | 7.6265
| 21.8202 | 896.29 | 7.643
| 21.8177 | 896.1904 | 7.6579
| 21.8195 | 896.2631 | 7.6737
| 21.8324 | 896.7917 | 7.7017
| 21.8368 | 896.9724 | 7.7148
| 21.8423 | 897.1993 | 7.731
| 21.8447 | 897.2982 | 7.7468
| 21.8454 | 897.3261 | 7.7672
| 21.8507 | 897.5463 | 7.7834
| 21.8551 | 897.725 | 7.809
| 21.8612 | 897.9744 | 7.8298
| 21.8682 | 898.2644 | 7.8444
| 21.8676 | 898.2376 | 7.8725
| 21.8804 | 898.763 | 7.8906
| 21.8822 | 898.8389 | 7.9067
| 21.8843 | 898.9246 | 7.9218
| 21.887 | 899.0355 | 7.937
| 21.8949 | 899.3616 | 7.9519
| 21.8986 | 899.5104 | 7.9761
| 21.9017 | 899.6406 | 7.9897
| 21.9046 | 899.7591 | 8.007
| 21.9133 | 900.1145 | 8.023
| 21.9126 | 900.0879 | 8.0374
| 21.9204 | 900.4056 | 8.0655
| 21.9247 | 900.5824 | 8.0866
| 21.931 | 900.8437 | 8.1041
| 21.9352 | 901.0159 | 8.1169
| 21.936 | 901.0491 | 8.1323
| 21.9392 | 901.1798 | 8.1469
| 21.9478 | 901.5346 | 8.1708
| 21.9462 | 901.4679 | 8.1844
| 21.9555 | 901.8492 | 8.2104
| 21.9607 | 902.0615 | 8.2243
| 21.964 | 902.2003 | 8.2389
| 21.9686 | 902.3882 | 8.2583
| 21.9688 | 902.3966 | 8.2772
| 21.98 | 902.8552 | 8.2988
| 21.9809 | 902.8939 | 8.3144
| 21.9883 | 903.1965 | 8.3286
| 21.9875 | 903.1638 | 8.3449
| 21.9945 | 903.4509 | 8.3636
| 21.9995 | 903.6577 | 8.3856
| 22.0007 | 903.7043 | 8.3967
| 22.0067 | 903.9526 | 8.415
| 22.0115 | 904.1512 | 8.4293
| 22.0152 | 904.3003 | 8.4443
| 22.0186 | 904.4414 | 8.4695
| 22.0185 | 904.4368 | 8.4824
| 22.0253 | 904.715 | 8.5102
| 22.0352 | 905.1224 | 8.5246
| 22.0382 | 905.2448 | 8.541
| 22.0443 | 905.4968 | 8.5564
| 22.0412 | 905.3695 | 8.5706
| 22.0473 | 905.6189 | 8.5978
| 22.0521 | 905.8183 | 8.6192
| 22.0584 | 906.0757 | 8.6413
| 22.066 | 906.3879 | 8.6541
| 22.0676 | 906.4555 | 8.6731
| 22.0691 | 906.5135 | 8.6899
| 22.0754 | 906.7722 | 8.7025
| 22.0742 | 906.7263 | 8.7194
| 22.0809 | 906.9991 | 8.747
| 22.0904 | 907.3887 | 8.7591
| 22.0893 | 907.3469 | 8.7765
| 22.0951 | 907.5839 | 8.7982
| 22.1004 | 907.8016 | 8.8129
| 22.1017 | 907.8543 | 8.8325
| 22.1106 | 908.2207 | 8.8537
| 22.1199 | 908.6031 | 8.87
| 22.1161 | 908.4455 | 8.8861
| 22.1218 | 908.6789 | 8.9022
| 22.1233 | 908.7424 | 8.917
| 22.1269 | 908.8884 | 8.932
| 22.1347 | 909.2099 | 8.9545
| 22.1404 | 909.4442 | 8.9703
| 22.1396 | 909.4107 | 8.9854
| 22.1477 | 909.742 | 9.0016
| 22.1486 | 909.779 | 9.017
| 22.1487 | 909.7861 | 9.0321
| 22.1563 | 910.0985 | 9.0526
| 22.1656 | 910.4775 | 9.0699
| 22.1639 | 910.4105 | 9.0877
| 22.1685 | 910.5995 | 9.1092
| 22.1767 | 910.9338 | 9.1299
| 22.1784 | 911.0038 | 9.1438
| 22.1846 | 911.261 | 9.1614
| 22.1879 | 911.3948 | 9.1799
| 22.1924 | 911.5781 | 9.1987
| 22.1955 | 911.7085 | 9.2143
| 22.2015 | 911.9552 | 9.2305
| 22.2049 | 912.0948 | 9.2457
| 22.2071 | 912.1841 | 9.2623
| 22.2117 | 912.3735 | 9.2757
| 22.2149 | 912.5034 | 9.3012
| 22.2143 | 912.48 | 9.316
| 22.2251 | 912.9218 | 9.3332
| 22.224 | 912.8776 | 9.3476
| 22.2304 | 913.1399 | 9.3671
| 22.2382 | 913.4608 | 9.3834
| 22.2394 | 913.5119 | 9.4006
| 22.2426 | 913.6427 | 9.4167
| 22.2454 | 913.7586 | 9.4324
| 22.2509 | 913.9812 | 9.4479
| 22.2533 | 914.0836 | 9.463
| 22.2597 | 914.3437 | 9.4853
| 22.262 | 914.4409 | 9.5018
| 22.2642 | 914.5288 | 9.5171
| 22.2677 | 914.6726 | 9.5372
| 22.2788 | 915.128 | 9.5506
| 22.2783 | 915.1065 | 9.5743
| 22.2821 | 915.2651 | 9.5923
| 22.2868 | 915.4562 | 9.6079
| 22.2851 | 915.3896 | 9.6215
| 22.2933 | 915.7232 | 9.6442
| 22.3 | 916.0006 | 9.6637
| 22.3035 | 916.1424 | 9.6854
| 22.3078 | 916.3199 | 9.6997
| 22.3086 | 916.3525 | 9.7154
| 22.3162 | 916.6639 | 9.7333
| 22.3181 | 916.7426 | 9.7523
| 22.3242 | 916.9948 | 9.7703
| 22.3261 | 917.0739 | 9.793
| 22.3324 | 917.3326 | 9.8061
| 22.3374 | 917.5381 | 9.8232
| 22.3402 | 917.6515 | 9.8379
| 22.3452 | 917.8554 | 9.8535
| 22.3483 | 917.9823 | 9.8767
| 22.3501 | 918.0594 | 9.8939
| 22.3534 | 918.1939 | 9.9193
| 22.3632 | 918.594 | 9.9334
| 22.3669 | 918.7483 | 9.9609
| 22.371 | 918.9143 | 9.9848
| 22.3731 | 919.0014 | 10.001
| 22.3823 | 919.3823 | 10.0151
| 22.3826 | 919.3945 | 10.0321
| 22.3861 | 919.5368 | 10.0482
| 22.3915 | 919.757 | 10.0691
| 22.3987 | 920.0546 | 10.0835
| 22.3982 | 920.0321 | 10.1067
| 22.402 | 920.1904 | 10.1217
| 22.4061 | 920.3561 | 10.138
| 22.4155 | 920.7437 | 10.1538
| 22.4157 | 920.7543 | 10.1693
| 22.4176 | 920.8286 | 10.1909
| 22.4258 | 921.1676 | 10.2083
| 22.4228 | 921.0452 | 10.223
| 22.4241 | 921.0969 | 10.2382
| 22.4398 | 921.7416 | 10.257
| 22.4358 | 921.5763 | 10.2818
| 22.4412 | 921.8015 | 10.2962
| 22.4456 | 921.9821 | 10.3131
| 22.4522 | 922.2537 | 10.3293
| 22.4571 | 922.4536 | 10.3441
| 22.4589 | 922.5273 | 10.3701
| 22.4625 | 922.6739 | 10.3897
| 22.4687 | 922.9295 | 10.4099
| 22.4717 | 923.0533 | 10.4317
| 22.4809 | 923.4293 | 10.4477
| 22.4785 | 923.3331 | 10.4635
| 22.4869 | 923.6787 | 10.495
| 22.4918 | 923.8782 | 10.5092
| 22.4941 | 923.9738 | 10.526
| 22.4973 | 924.1049 | 10.5429
| 22.5026 | 924.3237 | 10.5576
| 22.5041 | 924.3849 | 10.581
| 22.5076 | 924.5258 | 10.5948
| 22.5106 | 924.6495 | 10.6133
| 22.5158 | 924.8631 | 10.6281
| 22.5213 | 925.0881 | 10.644
| 22.5216 | 925.1006 | 10.6654
| 22.5288 | 925.3984 | 10.6815
| 22.5288 | 925.3977 | 10.6965
| 22.5318 | 925.5223 | 10.7173
| 22.5414 | 925.9155 | 10.7326
| 22.5433 | 925.9917 | 10.7483
| 22.5502 | 926.2783 | 10.7636
| 22.546 | 926.1045 | 10.7805
| 22.5466 | 926.1282 | 10.7952
| 22.5547 | 926.4633 | 10.8147
| 22.5605 | 926.6986 | 10.8365
| 22.5622 | 926.7719 | 10.8593
| 22.5653 | 926.8962 | 10.8729
| 22.569 | 927.0478 | 10.9011
| 22.5713 | 927.1442 | 10.9147
| 22.5749 | 927.292 | 10.9331
| 22.5827 | 927.6135 | 10.9471
| 22.5828 | 927.615 | 10.9697
| 22.5844 | 927.6808 | 10.9866
| 22.5857 | 927.7335 | 11.0028
| 22.5876 | 927.8153 | 11.0256
| 22.5891 | 927.8741 | 11.04
| 22.5942 | 928.0832 | 11.0505
| 22.5889 | 927.8687 | 11.0525
| 22.5838 | 927.6591 | 11.0697
| 22.5642 | 926.8515 | 11.0859
| 22.5486 | 926.2121 | 11.102
| 22.5452 | 926.0699 | 11.118
| 22.5486 | 926.2096 | 11.1335
| 22.548 | 926.1863 | 11.1529
| 22.5529 | 926.3865 | 11.1722
| 22.5479 | 926.1846 | 11.1881
| 22.5206 | 925.0621 | 11.2047
| 22.4846 | 923.581 | 11.2182
| 22.4208 | 920.9633 | 11.2338
| 22.3115 | 916.4738 | 11.2553
| 22.1811 | 911.1154 | 11.2671
| 22.1676 | 910.5601 | 11.2633
Note on G4: Andrew Jones: GL is that of the extensometer used and not from the design of specimen

## RE 26
Designation | From wall | H/V | Treatment | Use | SMaRT ID
RE 26 | 201020 A | H | Heat treated | RT tensile | STS2021-27217
RE 26
| Load(8800 (0,1):Load) (kN) | Stress (MPa) | Strain (%) |  | CSA (mm2) | Gauge Length (mm) | UTS (MPa) | SaF (%) | Linear relationship of elastic region | Modulus (GPa) | 0.2 PS Calculation
| 0.10441 | 4.3196 | 6.4043e-05 |  | 24.1714 | 25.0162 | 1014.1819 | 7.2814 | y = 1628.9x + 3.8797 | 162.89 | x | y
| 0.099415 | 4.1129 | 2.2477e-05
| 0.097165 | 4.0198 | 0.00029285 |  |  | Note: If N/A appears in the UTS box (I3) delete the N/A data in columns B, C and D. |  |  |  |  | 0.2 | 0
| 0.098969 | 4.0945 | 0.00013377 | [5 empty] | 0.2 PS (MPa) |  | 0.21 | 16.289
| 0.099572 | 4.1194 | 0.00029642 | [7 empty] | 0.22 | 32.578
| 0.10164 | 4.2048 | 0.00015972 | [5 empty] | 843 |  | 0.23 | 48.867
| 0.098013 | 4.0549 | 0.00010096 | [7 empty] | 0.24 | 65.156
| 0.098574 | 4.0781 | -0.00019452 | [7 empty] | 0.25 | 81.445
| 0.095565 | 3.9536 | 0.00017511 | [7 empty] | 0.26 | 97.734
| 0.097791 | 4.0457 | 0.00032143 | [7 empty] | 0.27 | 114.023
| 0.10084 | 4.1719 | 2.8247e-05 | [7 empty] | 0.28 | 130.312
| 0.098438 | 4.0725 | 0.00012268 | [7 empty] | 0.29 | 146.601
| 0.098621 | 4.08 | 5.5359e-05 | [7 empty] | 0.3 | 162.89
| 0.098621 | 4.08 | 5.5359e-05 | [7 empty] | 0.31 | 179.179
| 0.0975 | 4.0337 | -5.0156e-05 | [7 empty] | 0.32 | 195.468
| 0.098237 | 4.0642 | -3.4232e-05 | [7 empty] | 0.33 | 211.757
| 0.099671 | 4.1235 | -7.1023e-05 | [7 empty] | 0.34 | 228.046
| 0.10124 | 4.1884 | -0.00013431 | [7 empty] | 0.35 | 244.335
| 0.10008 | 4.1405 | -3.5051e-05 | [7 empty] | 0.36 | 260.624
| 0.11106 | 4.5945 | 0.00040236 | [7 empty] | 0.37 | 276.913
| 0.1343 | 5.5561 | 0.001054 | [7 empty] | 0.38 | 293.202
| 0.1828 | 7.5626 | 0.0022177 | [7 empty] | 0.39 | 309.491
| 0.23721 | 9.8135 | 0.0035538 | [7 empty] | 0.4 | 325.78
| 0.2809 | 11.6211 | 0.0047204 | [7 empty] | 0.41 | 342.069
| 0.32196 | 13.3198 | 0.005683 | [7 empty] | 0.42 | 358.358
| 0.35506 | 14.6892 | 0.0067449 | [7 empty] | 0.43 | 374.647
| 0.38144 | 15.7805 | 0.0074414 | [7 empty] | 0.44 | 390.936
| 0.42269 | 17.4872 | 0.0084095 | [7 empty] | 0.45 | 407.225
| 0.45334 | 18.7551 | 0.009138 | [7 empty] | 0.46 | 423.514
| 0.48503 | 20.0664 | 0.0099182 | [7 empty] | 0.47 | 439.803
| 0.52267 | 21.6236 | 0.010743 | [7 empty] | 0.48 | 456.092
| 0.55223 | 22.8465 | 0.011535 | [7 empty] | 0.49 | 472.381
| 0.58124 | 24.0466 | 0.012405 | [7 empty] | 0.5 | 488.67
| 0.61654 | 25.5069 | 0.013161 | [7 empty] | 0.51 | 504.959
| 0.64724 | 26.7771 | 0.014014 | [7 empty] | 0.52 | 521.248
| 0.68087 | 28.1682 | 0.014931 | [7 empty] | 0.53 | 537.537
| 0.71788 | 29.6994 | 0.01565 | [7 empty] | 0.54 | 553.826
| 0.74991 | 31.0248 | 0.016419 | [7 empty] | 0.55 | 570.115
| 0.78362 | 32.4192 | 0.017211 | [7 empty] | 0.56 | 586.404
| 0.8178 | 33.8335 | 0.018382 | [7 empty] | 0.57 | 602.693
| 0.85784 | 35.4901 | 0.019283 | [7 empty] | 0.58 | 618.982
| 0.89087 | 36.8563 | 0.020156 | [7 empty] | 0.59 | 635.271
| 0.92649 | 38.3298 | 0.02085 | [7 empty] | 0.6 | 651.56
| 0.95867 | 39.6613 | 0.021816 | [7 empty] | 0.61 | 667.849
| 0.99742 | 41.2644 | 0.022741 | [7 empty] | 0.62 | 684.138
| 1.0377 | 42.9299 | 0.023772 | [7 empty] | 0.63 | 700.427
| 1.0696 | 44.2521 | 0.024625 | [7 empty] | 0.64 | 716.716
| 1.0995 | 45.4892 | 0.025469 | [7 empty] | 0.65 | 733.005
| 1.1332 | 46.8838 | 0.026287 | [7 empty] | 0.66 | 749.294
| 1.1687 | 48.3506 | 0.026999 | [7 empty] | 0.67 | 765.583
| 1.2017 | 49.7177 | 0.02796 | [7 empty] | 0.68 | 781.872
| 1.232 | 50.9712 | 0.028521 | [7 empty] | 0.69 | 798.161
| 1.2654 | 52.3495 | 0.029503 | [7 empty] | 0.7 | 814.45
| 1.2939 | 53.5311 | 0.030196 | [7 empty] | 0.71 | 830.739
| 1.3251 | 54.82 | 0.031027 | [7 empty] | 0.72 | 847.028
| 1.3592 | 56.2309 | 0.031962 | [7 empty] | 0.73 | 863.317
| 1.3898 | 57.4997 | 0.032716 | [7 empty] | 0.74 | 879.606
| 1.424 | 58.9139 | 0.033538 | [7 empty] | 0.75 | 895.895
| 1.4651 | 60.6126 | 0.034395 | [7 empty] | 0.76 | 912.184
| 1.5097 | 62.4595 | 0.035789 | [7 empty] | 0.77 | 928.473
| 1.5434 | 63.851 | 0.036611 | [7 empty] | 0.78 | 944.762
| 1.5735 | 65.0975 | 0.037264 | [7 empty] | 0.79 | 961.051
| 1.6073 | 66.4953 | 0.038199 | [7 empty] | 0.8 | 977.34
| 1.6404 | 67.8659 | 0.038917 | [7 empty] | 0.81 | 993.629
| 1.6725 | 69.1923 | 0.03969 | [7 empty] | 0.82 | 1009.918
| 1.704 | 70.4946 | 0.040459 | [7 empty] | 0.83 | 1026.207
| 1.7311 | 71.6159 | 0.041292 | [7 empty] | 0.84 | 1042.496
| 1.7637 | 72.9677 | 0.042179 | [7 empty] | 0.85 | 1058.785
| 1.7947 | 74.248 | 0.042969 | [7 empty] | 0.86 | 1075.074
| 1.8249 | 75.4997 | 0.043697 | [7 empty] | 0.87 | 1091.363
| 1.867 | 77.2385 | 0.044837 | [7 empty] | 0.88 | 1107.652
| 1.9072 | 78.9015 | 0.045712 | [7 empty] | 0.89 | 1123.941
| 1.9465 | 80.5273 | 0.046698 | [7 empty] | 0.9 | 1140.23
| 1.9808 | 81.9463 | 0.04769 | [7 empty] | 0.91 | 1156.519
| 2.0084 | 83.0915 | 0.048354 | [7 empty] | 0.92 | 1172.808
| 2.0409 | 84.4332 | 0.049336 | [7 empty] | 0.93 | 1189.097
| 2.077 | 85.9282 | 0.050072 | [7 empty] | 0.94 | 1205.386
| 2.1162 | 87.5496 | 0.050952 | [7 empty] | 0.95 | 1221.675
| 2.1474 | 88.8409 | 0.051824 | [7 empty] | 0.96 | 1237.964
| 2.1786 | 90.1326 | 0.052687 | [7 empty] | 0.97 | 1254.253
| 2.2055 | 91.2456 | 0.053438 | [7 empty] | 0.98 | 1270.542
| 2.2347 | 92.4518 | 0.054176 | [7 empty] | 0.99 | 1286.831
| 2.2727 | 94.0225 | 0.055049 | [7 empty] | 1 | 1303.12
| 2.3185 | 95.9182 | 0.056242 | [7 empty] | 1.01 | 1319.409
| 2.3544 | 97.4033 | 0.057173
| 2.3912 | 98.9269 | 0.058225
| 2.4175 | 100.0165 | 0.058772
| 2.4417 | 101.0177 | 0.05938
| 2.4674 | 102.0779 | 0.060053
| 2.4992 | 103.3957 | 0.060792
| 2.5326 | 104.7786 | 0.061816
| 2.5686 | 106.2657 | 0.062523
| 2.5992 | 107.5329 | 0.063557
| 2.6326 | 108.9148 | 0.064228
| 2.6702 | 110.4713 | 0.065306
| 2.7081 | 112.0356 | 0.066237
| 2.7407 | 113.3877 | 0.06692
| 2.7702 | 114.606 | 0.067793
| 2.8076 | 116.1519 | 0.068582
| 2.8442 | 117.6697 | 0.069708
| 2.8771 | 119.0306 | 0.07065
| 2.9132 | 120.5235 | 0.07143
| 2.9527 | 122.1553 | 0.072457
| 2.9848 | 123.4854 | 0.073267
| 3.0106 | 124.5539 | 0.073862
| 3.041 | 125.8095 | 0.074552
| 3.0682 | 126.9359 | 0.075281
| 3.1035 | 128.3947 | 0.076324
| 3.1378 | 129.815 | 0.077191
| 3.1714 | 131.2038 | 0.078131
| 3.2041 | 132.5575 | 0.078817
| 3.2369 | 133.9145 | 0.079742
| 3.2729 | 135.4034 | 0.080555
| 3.3061 | 136.7762 | 0.081375
| 3.3361 | 138.0196 | 0.082218
| 3.3743 | 139.5983 | 0.083347
| 3.4052 | 140.8759 | 0.083889
| 3.4363 | 142.1629 | 0.08473
| 3.4689 | 143.5108 | 0.085525
| 3.5094 | 145.1896 | 0.086645
| 3.5422 | 146.5447 | 0.087547
| 3.5734 | 147.8351 | 0.088336
| 3.6048 | 149.1347 | 0.089042
| 3.6385 | 150.53 | 0.089994
| 3.6735 | 151.9763 | 0.090787
| 3.7059 | 153.316 | 0.091765
| 3.7348 | 154.5148 | 0.092479
| 3.7622 | 155.6487 | 0.093122
| 3.7975 | 157.1077 | 0.093906
| 3.8315 | 158.515 | 0.094837
| 3.8638 | 159.8515 | 0.095888
| 3.896 | 161.1823 | 0.096432
| 3.9267 | 162.4533 | 0.09741
| 3.9564 | 163.6805 | 0.098108
| 3.9925 | 165.1728 | 0.099015
| 4.0303 | 166.7384 | 0.099956
| 4.0698 | 168.3738 | 0.10101
| 4.1086 | 169.9757 | 0.10211
| 4.1403 | 171.2906 | 0.10291
| 4.1681 | 172.4373 | 0.1036
| 4.1935 | 173.4899 | 0.10423
| 4.2223 | 174.6812 | 0.10507
| 4.2561 | 176.081 | 0.10579
| 4.2925 | 177.5867 | 0.10669
| 4.3264 | 178.9896 | 0.10747
| 4.3653 | 180.5995 | 0.10848
| 4.3986 | 181.9733 | 0.10935
| 4.4284 | 183.2087 | 0.11018
| 4.4619 | 184.5922 | 0.11102
| 4.4916 | 185.824 | 0.11175
| 4.5209 | 187.0355 | 0.11239
| 4.5679 | 188.9807 | 0.11362
| 4.6025 | 190.4114 | 0.1146
| 4.6334 | 191.6877 | 0.11549
| 4.6618 | 192.8647 | 0.11608
| 4.6945 | 194.2162 | 0.11688
| 4.7229 | 195.394 | 0.11771
| 4.7487 | 196.4578 | 0.11835
| 4.7825 | 197.8569 | 0.11908
| 4.8165 | 199.2653 | 0.11988
| 4.8491 | 200.6128 | 0.12086
| 4.8831 | 202.0204 | 0.12172
| 4.9173 | 203.4358 | 0.12271
| 4.9494 | 204.7623 | 0.12347
| 4.981 | 206.0695 | 0.12423
| 5.015 | 207.4757 | 0.1252
| 5.0505 | 208.9452 | 0.12597
| 5.084 | 210.3309 | 0.12685
| 5.117 | 211.6953 | 0.12785
| 5.1526 | 213.1697 | 0.12862
| 5.1833 | 214.4395 | 0.12941
| 5.219 | 215.9174 | 0.13034
| 5.2553 | 217.419 | 0.13123
| 5.2876 | 218.7524 | 0.132
| 5.3165 | 219.9508 | 0.13278
| 5.3512 | 221.3837 | 0.1337
| 5.3814 | 222.6352 | 0.13459
| 5.4104 | 223.8338 | 0.13534
| 5.4469 | 225.3436 | 0.13621
| 5.4847 | 226.9084 | 0.13709
| 5.5166 | 228.2264 | 0.13791
| 5.5517 | 229.679 | 0.13896
| 5.583 | 230.9735 | 0.13965
| 5.6129 | 232.2124 | 0.14051
| 5.6412 | 233.3841 | 0.14123
| 5.6716 | 234.6422 | 0.1419
| 5.7065 | 236.0858 | 0.14284
| 5.7413 | 237.5229 | 0.14349
| 5.7857 | 239.3598 | 0.14488
| 5.8248 | 240.9792 | 0.14581
| 5.8583 | 242.3661 | 0.14664
| 5.8927 | 243.7868 | 0.14753
| 5.9184 | 244.851 | 0.14839
| 5.9529 | 246.2771 | 0.14911
| 5.9843 | 247.578 | 0.14979
| 6.0169 | 248.926 | 0.15066
| 6.0469 | 250.1678 | 0.15146
| 6.0842 | 251.7107 | 0.15251
| 6.1158 | 253.0182 | 0.15329
| 6.1446 | 254.2085 | 0.1539
| 6.1747 | 255.4539 | 0.15465
| 6.2087 | 256.8612 | 0.15545
| 6.2397 | 258.1439 | 0.15627
| 6.2713 | 259.4491 | 0.1572
| 6.3063 | 260.8991 | 0.15813
| 6.3461 | 262.5466 | 0.1591
| 6.3882 | 264.287 | 0.16008
| 6.416 | 265.4363 | 0.16074
| 6.4514 | 266.9009 | 0.16183
| 6.4973 | 268.8008 | 0.16288
| 6.5341 | 270.3238 | 0.16384
| 6.5647 | 271.5905 | 0.16468
| 6.5968 | 272.9167 | 0.16535
| 6.6242 | 274.0504 | 0.16608
| 6.6544 | 275.3016 | 0.16684
| 6.6868 | 276.6396 | 0.16756
| 6.718 | 277.9306 | 0.16862
| 6.7506 | 279.2791 | 0.16935
| 6.7851 | 280.7083 | 0.17008
| 6.8192 | 282.1171 | 0.17107
| 6.8553 | 283.6119 | 0.17199
| 6.8883 | 284.9777 | 0.1727
| 6.9224 | 286.3872 | 0.17367
| 6.9532 | 287.6629 | 0.17444
| 6.9847 | 288.9642 | 0.17528
| 7.0181 | 290.3484 | 0.17611
| 7.0562 | 291.9229 | 0.17707
| 7.0986 | 293.678 | 0.17802
| 7.1511 | 295.8479 | 0.17945
| 7.183 | 297.1676 | 0.1802
| 7.23 | 299.1118 | 0.18143
| 7.2617 | 300.4243 | 0.18227
| 7.2985 | 301.949 | 0.18305
| 7.3364 | 303.5162 | 0.18406
| 7.3752 | 305.1203 | 0.18517
| 7.4061 | 306.4003 | 0.18596
| 7.4382 | 307.7271 | 0.18678
| 7.4679 | 308.9576 | 0.18734
| 7.4975 | 310.1822 | 0.18818
| 7.531 | 311.5652 | 0.18894
| 7.5664 | 313.0324 | 0.19016
| 7.5942 | 314.1811 | 0.19069
| 7.6316 | 315.7289 | 0.19158
| 7.6651 | 317.1146 | 0.1924
| 7.6994 | 318.5332 | 0.1933
| 7.7343 | 319.9775 | 0.19419
| 7.7686 | 321.3947 | 0.19504
| 7.7981 | 322.6179 | 0.19575
| 7.8419 | 324.427 | 0.19683
| 7.8779 | 325.9196 | 0.19783
| 7.911 | 327.2854 | 0.19861
| 7.9398 | 328.4789 | 0.19942
| 7.9687 | 329.6733 | 0.20004
| 7.9969 | 330.8396 | 0.20082
| 8.0271 | 332.0901 | 0.20152
| 8.0607 | 333.4795 | 0.20228
| 8.0976 | 335.0078 | 0.20341
| 8.1353 | 336.5679 | 0.20423
| 8.1716 | 338.0681 | 0.20518
| 8.2053 | 339.4617 | 0.20596
| 8.2361 | 340.7351 | 0.20684
| 8.2643 | 341.9052 | 0.20751
| 8.2989 | 343.3332 | 0.20836
| 8.3334 | 344.7639 | 0.20924
| 8.371 | 346.3194 | 0.21024
| 8.4052 | 347.7344 | 0.21117
| 8.4362 | 349.0136 | 0.21187
| 8.4643 | 350.1794 | 0.21266
| 8.4989 | 351.6102 | 0.21352
| 8.5374 | 353.2041 | 0.21443
| 8.5678 | 354.461 | 0.21514
| 8.5964 | 355.6412 | 0.21586
| 8.628 | 356.9501 | 0.2166
| 8.6684 | 358.623 | 0.21788
| 8.7021 | 360.0159 | 0.21868
| 8.7329 | 361.2912 | 0.21932
| 8.7671 | 362.704 | 0.22019
| 8.8051 | 364.2791 | 0.2211
| 8.8416 | 365.7857 | 0.22206
| 8.8706 | 366.9862 | 0.22292
| 8.9111 | 368.6629 | 0.22395
| 8.9428 | 369.9744 | 0.22462
| 8.9759 | 371.3437 | 0.2254
| 9.0108 | 372.7879 | 0.22648
| 9.0594 | 374.7995 | 0.22771
| 9.0948 | 376.2626 | 0.22847
| 9.1226 | 377.4125 | 0.22921
| 9.1513 | 378.6008 | 0.22992
| 9.1815 | 379.8514 | 0.23066
| 9.2092 | 380.9957 | 0.23137
| 9.239 | 382.2283 | 0.23232
| 9.2764 | 383.7754 | 0.23317
| 9.3087 | 385.1135 | 0.23408
| 9.3391 | 386.3683 | 0.23479
| 9.371 | 387.6914 | 0.23546
| 9.4176 | 389.6171 | 0.2366
| 9.4618 | 391.4445 | 0.23782
| 9.4984 | 392.9605 | 0.23881
| 9.5297 | 394.255 | 0.23955
| 9.5539 | 395.2567 | 0.24019
| 9.5801 | 396.339 | 0.24088
| 9.6068 | 397.4467 | 0.24157
| 9.6406 | 398.8416 | 0.24227
| 9.6736 | 400.2091 | 0.24312
| 9.7076 | 401.6144 | 0.24392
| 9.7455 | 403.1829 | 0.24505
| 9.784 | 404.7763 | 0.246
| 9.841 | 407.1343 | 0.24729
| 9.8712 | 408.3814 | 0.24822
| 9.9008 | 409.609 | 0.24897
| 9.9304 | 410.8337 | 0.24965
| 9.9622 | 412.1492 | 0.25036
| 9.9918 | 413.3713 | 0.25125
| 10.0256 | 414.7722 | 0.25195
| 10.0614 | 416.2536 | 0.25283
| 10.1017 | 417.9197 | 0.25407
| 10.1499 | 419.9138 | 0.25526
| 10.183 | 421.2827 | 0.25614
| 10.2098 | 422.3926 | 0.2568
| 10.2373 | 423.5299 | 0.25742
| 10.2751 | 425.0946 | 0.25834
| 10.2965 | 425.9779 | 0.25878
| 10.3283 | 427.2932 | 0.25984
| 10.3648 | 428.8029 | 0.26063
| 10.3955 | 430.0751 | 0.2614
| 10.4241 | 431.2561 | 0.26221
| 10.4595 | 432.7204 | 0.26313
| 10.4968 | 434.2648 | 0.26389
| 10.531 | 435.6809 | 0.2648
| 10.5702 | 437.2997 | 0.26579
| 10.6135 | 439.0938 | 0.26699
| 10.6435 | 440.3352 | 0.26774
| 10.6746 | 441.6211 | 0.26838
| 10.7063 | 442.9337 | 0.2692
| 10.736 | 444.1591 | 0.26994
| 10.7692 | 445.5353 | 0.27091
| 10.8019 | 446.8893 | 0.27176
| 10.8353 | 448.2672 | 0.27266
| 10.8657 | 449.5252 | 0.27339
| 10.8988 | 450.8974 | 0.27404
| 10.9402 | 452.6107 | 0.27515
| 10.982 | 454.339 | 0.27637
| 11.0173 | 455.7976 | 0.2772
| 11.0463 | 456.9969 | 0.27791
| 11.0708 | 458.0139 | 0.27856
| 11.0987 | 459.1652 | 0.27926
| 11.1345 | 460.6481 | 0.28017
| 11.1722 | 462.2051 | 0.28115
| 11.206 | 463.6059 | 0.2818
| 11.2398 | 465.0058 | 0.28288
| 11.2709 | 466.2919 | 0.28368
| 11.3023 | 467.5903 | 0.28438
| 11.3425 | 469.2536 | 0.28551
| 11.3761 | 470.6411 | 0.2862
| 11.4045 | 471.8166 | 0.28695
| 11.4458 | 473.5244 | 0.28811
| 11.4776 | 474.8407 | 0.28888
| 11.5148 | 476.3804 | 0.28983
| 11.5452 | 477.637 | 0.29048
| 11.5802 | 479.0879 | 0.29138
| 11.6205 | 480.753 | 0.29263
| 11.6445 | 481.7455 | 0.29315
| 11.6791 | 483.177 | 0.29393
| 11.719 | 484.8272 | 0.29495
| 11.7581 | 486.4448 | 0.29594
| 11.7911 | 487.8098 | 0.29667
| 11.8206 | 489.0328 | 0.29744
| 11.8485 | 490.1882 | 0.29836
| 11.8818 | 491.5636 | 0.29916
| 11.9205 | 493.1639 | 0.30004
| 11.9501 | 494.3879 | 0.30078
| 11.9793 | 495.5966 | 0.30149
| 12.0116 | 496.934 | 0.30235
| 12.0444 | 498.2929 | 0.30322
| 12.073 | 499.4749 | 0.3039
| 12.1048 | 500.7879 | 0.30478
| 12.1373 | 502.1324 | 0.30562
| 12.1786 | 503.8413 | 0.30668
| 12.2126 | 505.2492 | 0.30748
| 12.2442 | 506.558 | 0.3084
| 12.2873 | 508.3415 | 0.30961
| 12.3197 | 509.679 | 0.31024
| 12.3489 | 510.8867 | 0.31101
| 12.3763 | 512.0202 | 0.31164
| 12.4063 | 513.2614 | 0.31247
| 12.4533 | 515.2075 | 0.31371
| 12.494 | 516.8934 | 0.31467
| 12.5313 | 518.433 | 0.31566
| 12.5609 | 519.6577 | 0.31645
| 12.5858 | 520.6899 | 0.31705
| 12.6225 | 522.2074 | 0.31797
| 12.6543 | 523.5234 | 0.31863
| 12.6834 | 524.7281 | 0.3194
| 12.7161 | 526.0818 | 0.32044
| 12.7494 | 527.4563 | 0.32111
| 12.788 | 529.0552 | 0.32202
| 12.826 | 530.6247 | 0.32309
| 12.8601 | 532.0392 | 0.32393
| 12.8927 | 533.3859 | 0.32481
| 12.9249 | 534.7165 | 0.32558
| 12.9963 | 537.6742 | 0.32746
| 13.0639 | 540.4699 | 0.32916
| 13.0612 | 540.359 | 0.32917
| 13.0746 | 540.911 | 0.32933
| 13.0974 | 541.8556 | 0.32998
| 13.1363 | 543.4655 | 0.33091
| 13.1706 | 544.8835 | 0.33179
| 13.2039 | 546.2614 | 0.33271
| 13.2279 | 547.2552 | 0.33323
| 13.2567 | 548.4466 | 0.33403
| 13.2862 | 549.6648 | 0.33478
| 13.3131 | 550.7772 | 0.33552
| 13.3429 | 552.0117 | 0.33621
| 13.3739 | 553.2938 | 0.33706
| 13.4054 | 554.5966 | 0.33786
| 13.4394 | 556.0041 | 0.33878
| 13.4801 | 557.6865 | 0.33985
| 13.517 | 559.2163 | 0.34073
| 13.5505 | 560.5982 | 0.34166
| 13.5786 | 561.7642 | 0.34231
| 13.6096 | 563.0464 | 0.34301
| 13.6407 | 564.3335 | 0.34388
| 13.6688 | 565.4959 | 0.34465
| 13.7048 | 566.9824 | 0.34557
| 13.7395 | 568.4192 | 0.34638
| 13.7698 | 569.6738 | 0.34723
| 13.8013 | 570.9756 | 0.34798
| 13.8391 | 572.5395 | 0.34882
| 13.876 | 574.0674 | 0.3501
| 13.9134 | 575.6153 | 0.3507
| 13.9405 | 576.7354 | 0.35153
| 13.9741 | 578.1256 | 0.3523
| 14.006 | 579.446 | 0.35328
| 14.0432 | 580.9824 | 0.35422
| 14.0757 | 582.3292 | 0.35487
| 14.1052 | 583.55 | 0.35589
| 14.1376 | 584.8894 | 0.35652
| 14.1724 | 586.3291 | 0.35749
| 14.2055 | 587.6975 | 0.35828
| 14.2409 | 589.1609 | 0.35914
| 14.2736 | 590.5164 | 0.36004
| 14.3054 | 591.8329 | 0.36077
| 14.3455 | 593.4894 | 0.36184
| 14.3783 | 594.8463 | 0.36292
| 14.4068 | 596.0246 | 0.36347
| 14.4386 | 597.342 | 0.36435
| 14.4694 | 598.6144 | 0.36512
| 14.4997 | 599.8702 | 0.3659
| 14.5342 | 601.296 | 0.36662
| 14.564 | 602.5287 | 0.36745
| 14.599 | 603.9773 | 0.36839
| 14.633 | 605.3862 | 0.3692
| 14.6652 | 606.7151 | 0.37009
| 14.7064 | 608.4232 | 0.37117
| 14.7379 | 609.725 | 0.3719
| 14.7732 | 611.185 | 0.37283
| 14.8089 | 612.6636 | 0.37369
| 14.8414 | 614.0065 | 0.37467
| 14.8731 | 615.316 | 0.37556
| 14.9069 | 616.7148 | 0.37632
| 14.9453 | 618.3045 | 0.37726
| 14.9801 | 619.7429 | 0.37819
| 15.0121 | 621.0693 | 0.37886
| 15.0436 | 622.373 | 0.38
| 15.0738 | 623.6225 | 0.38072
| 15.1077 | 625.0245 | 0.38151
| 15.141 | 626.4005 | 0.3824
| 15.171 | 627.6429 | 0.38313
| 15.2037 | 628.997 | 0.38403
| 15.2382 | 630.4238 | 0.38491
| 15.2746 | 631.9269 | 0.38596
| 15.3065 | 633.2497 | 0.3867
| 15.335 | 634.4286 | 0.38742
| 15.3662 | 635.7168 | 0.38817
| 15.4006 | 637.142 | 0.38892
| 15.4281 | 638.2807 | 0.38978
| 15.4659 | 639.8428 | 0.39079
| 15.51 | 641.6666 | 0.39182
| 15.5537 | 643.476 | 0.39315
| 15.5775 | 644.4577 | 0.39368
| 15.6027 | 645.5007 | 0.3943
| 15.6302 | 646.6395 | 0.39499
| 15.6618 | 647.9486 | 0.39594
| 15.6933 | 649.2494 | 0.39677
| 15.7307 | 650.7974 | 0.39771
| 15.7625 | 652.1146 | 0.39855
| 15.797 | 653.5392 | 0.39942
| 15.8249 | 654.6934 | 0.40028
| 15.8527 | 655.8439 | 0.40095
| 15.8813 | 657.029 | 0.40176
| 15.9145 | 658.401 | 0.40265
| 15.9492 | 659.8359 | 0.40361
| 15.9825 | 661.2164 | 0.40443
| 16.0234 | 662.9069 | 0.40558
| 16.0583 | 664.3511 | 0.40636
| 16.0899 | 665.6599 | 0.4072
| 16.1161 | 666.7428 | 0.4081
| 16.1442 | 667.9062 | 0.40886
| 16.1745 | 669.1583 | 0.40973
| 16.2124 | 670.7241 | 0.41065
| 16.2464 | 672.1335 | 0.41153
| 16.2752 | 673.3252 | 0.41232
| 16.3037 | 674.5041 | 0.41311
| 16.3299 | 675.5863 | 0.41383
| 16.3605 | 676.8536 | 0.41486
| 16.3882 | 678.0001 | 0.41551
| 16.4161 | 679.1552 | 0.41625
| 16.4473 | 680.4459 | 0.41713
| 16.4753 | 681.6041 | 0.41788
| 16.5019 | 682.7026 | 0.41877
| 16.5376 | 684.1784 | 0.4196
| 16.5724 | 685.6194 | 0.42063
| 16.6033 | 686.8993 | 0.42159
| 16.6395 | 688.394 | 0.4227
| 16.6654 | 689.4654 | 0.4234
| 16.7072 | 691.1952 | 0.42473
| 16.736 | 692.3862 | 0.42542
| 16.7643 | 693.557 | 0.42627
| 16.7943 | 694.7985 | 0.42701
| 16.8207 | 695.8916 | 0.4279
| 16.8558 | 697.3461 | 0.42891
| 16.8892 | 698.7263 | 0.42971
| 16.9196 | 699.9819 | 0.43077
| 16.9493 | 701.2145 | 0.43155
| 16.9746 | 702.26 | 0.43232
| 16.9979 | 703.2227 | 0.43314
| 17.0224 | 704.2372 | 0.43397
| 17.0511 | 705.4235 | 0.43475
| 17.0773 | 706.5082 | 0.43546
| 17.1007 | 707.478 | 0.43637
| 17.1279 | 708.6031 | 0.43718
| 17.1553 | 709.7355 | 0.43806
| 17.1919 | 711.2485 | 0.43915
| 17.2178 | 712.3221 | 0.43995
| 17.2442 | 713.4134 | 0.44067
| 17.2657 | 714.301 | 0.44153
| 17.285 | 715.0989 | 0.44218
| 17.3155 | 716.3632 | 0.44297
| 17.3484 | 717.7246 | 0.44408
| 17.3784 | 718.9643 | 0.44507
| 17.4066 | 720.1318 | 0.44619
| 17.429 | 721.0572 | 0.44681
| 17.4523 | 722.0209 | 0.4475
| 17.474 | 722.9214 | 0.44857
| 17.4977 | 723.9015 | 0.44925
| 17.5257 | 725.0583 | 0.45029
| 17.5509 | 726.1016 | 0.45097
| 17.5778 | 727.2137 | 0.45181
| 17.6015 | 728.1945 | 0.45272
| 17.6227 | 729.073 | 0.45356
| 17.6476 | 730.1026 | 0.45441
| 17.6689 | 730.983 | 0.45521
| 17.69 | 731.8582 | 0.45599
| 17.713 | 732.808 | 0.45682
| 17.739 | 733.8845 | 0.45761
| 17.7693 | 735.1388 | 0.45872
| 17.7951 | 736.2052 | 0.45964
| 17.8236 | 737.3846 | 0.4606
| 17.8528 | 738.5903 | 0.46182
| 17.8725 | 739.4065 | 0.4625
| 17.8902 | 740.1367 | 0.46323
| 17.9076 | 740.8596 | 0.46405
| 17.9372 | 742.0821 | 0.46513
| 17.9579 | 742.9383 | 0.46592
| 17.9823 | 743.9477 | 0.46679
| 18.0024 | 744.781 | 0.46757
| 18.0147 | 745.2882 | 0.46827
| 18.035 | 746.1283 | 0.46922
| 18.0581 | 747.0852 | 0.47
| 18.083 | 748.1167 | 0.47083
| 18.108 | 749.1511 | 0.47178
| 18.1285 | 749.9991 | 0.47277
| 18.1457 | 750.7105 | 0.47353
| 18.1605 | 751.3193 | 0.47415
| 18.1796 | 752.1113 | 0.475
| 18.2032 | 753.0862 | 0.47589
| 18.2211 | 753.8281 | 0.4766
| 18.2414 | 754.6685 | 0.47751
| 18.2652 | 755.652 | 0.47848
| 18.2839 | 756.4245 | 0.47943
| 18.299 | 757.0528 | 0.48008
| 18.3203 | 757.9321 | 0.48087
| 18.3373 | 758.6366 | 0.48189
| 18.3548 | 759.3579 | 0.48267
| 18.3736 | 760.1371 | 0.48345
| 18.3989 | 761.1852 | 0.48457
| 18.4173 | 761.9435 | 0.48546
| 18.4404 | 762.902 | 0.48676
| 18.456 | 763.5446 | 0.48735
| 18.4677 | 764.0307 | 0.48819
| 18.485 | 764.7465 | 0.48904
| 18.5032 | 765.4983 | 0.48979
| 18.5208 | 766.2277 | 0.4908
| 18.5407 | 767.0488 | 0.49167
| 18.5601 | 767.8515 | 0.49247
| 18.5742 | 768.4382 | 0.49335
| 18.5888 | 769.0403 | 0.49408
| 18.6066 | 769.7761 | 0.49515
| 18.6202 | 770.338 | 0.49582
| 18.6438 | 771.3153 | 0.49676
| 18.6616 | 772.0513 | 0.49785
| 18.6748 | 772.5999 | 0.49855
| 18.6904 | 773.2456 | 0.49932
| 18.7073 | 773.9449 | 0.50019
| 18.7162 | 774.3113 | 0.50093
| 18.7314 | 774.9395 | 0.50171
| 18.7484 | 775.6445 | 0.5026
| 18.7656 | 776.3563 | 0.50358
| 18.7816 | 777.0184 | 0.50442
| 18.8015 | 777.8419 | 0.50577
| 18.8155 | 778.4183 | 0.50653
| 18.8321 | 779.1053 | 0.50734
| 18.8422 | 779.5243 | 0.50808
| 18.8547 | 780.042 | 0.50884
| 18.8728 | 780.7897 | 0.50997
| 18.8883 | 781.4307 | 0.5108
| 18.9033 | 782.0538 | 0.51153
| 18.9189 | 782.6971 | 0.51246
| 18.9365 | 783.427 | 0.51352
| 18.9506 | 784.0091 | 0.51436
| 18.9639 | 784.5592 | 0.5154
| 18.9724 | 784.9109 | 0.51603
| 18.9809 | 785.2616 | 0.51681
| 18.9956 | 785.87 | 0.5176
| 19.0108 | 786.4977 | 0.51859
| 19.0248 | 787.0799 | 0.51938
| 19.0431 | 787.8368 | 0.5207
| 19.0539 | 788.2834 | 0.52137
| 19.0785 | 789.3016 | 0.52279
| 19.0915 | 789.8363 | 0.5236
| 19.1015 | 790.253 | 0.52444
| 19.1137 | 790.7554 | 0.52515
| 19.1245 | 791.2022 | 0.52611
| 19.1352 | 791.6459 | 0.52701
| 19.1475 | 792.1554 | 0.52773
| 19.1552 | 792.4721 | 0.52849
| 19.1668 | 792.9531 | 0.52934
| 19.1802 | 793.5077 | 0.53007
| 19.1916 | 793.9801 | 0.53085
| 19.207 | 794.6161 | 0.53196
| 19.2263 | 795.4132 | 0.53321
| 19.2371 | 795.8614 | 0.53422
| 19.2499 | 796.3908 | 0.53517
| 19.2612 | 796.8605 | 0.53598
| 19.2686 | 797.163 | 0.53693
| 19.2779 | 797.5477 | 0.53765
| 19.2904 | 798.0674 | 0.53845
| 19.2977 | 798.3691 | 0.53924
| 19.304 | 798.6272 | 0.53997
| 19.315 | 799.0834 | 0.54088
| 19.3213 | 799.345 | 0.54164
| 19.334 | 799.8721 | 0.5423
| 19.3479 | 800.4443 | 0.5432
| 19.3597 | 800.9344 | 0.54423
| 19.3694 | 801.3333 | 0.54515
| 19.3794 | 801.7485 | 0.54591
| 19.3862 | 802.0309 | 0.54665
| 19.4027 | 802.7119 | 0.54808
| 19.4158 | 803.2536 | 0.54911
| 19.4311 | 803.886 | 0.55008
| 19.437 | 804.13 | 0.55096
| 19.4429 | 804.3776 | 0.55182
| 19.4565 | 804.9386 | 0.55271
| 19.4593 | 805.0542 | 0.55339
| 19.472 | 805.5796 | 0.55421
| 19.4813 | 805.9658 | 0.55504
| 19.4882 | 806.2497 | 0.55588
| 19.4988 | 806.688 | 0.557
| 19.5059 | 806.9806 | 0.55769
| 19.5153 | 807.3696 | 0.55848
| 19.5256 | 807.7985 | 0.55935
| 19.537 | 808.2681 | 0.56033
| 19.5539 | 808.9693 | 0.56137
| 19.5602 | 809.2305 | 0.56224
| 19.5696 | 809.6186 | 0.56371
| 19.5755 | 809.8614 | 0.56408
| 19.5789 | 810.0002 | 0.56508
| 19.5857 | 810.2847 | 0.56582
| 19.5939 | 810.6221 | 0.56651
| 19.6015 | 810.936 | 0.56743
| 19.6092 | 811.2564 | 0.56812
| 19.6221 | 811.7878 | 0.56904
| 19.6322 | 812.2079 | 0.56999
| 19.6394 | 812.5061 | 0.571
| 19.6464 | 812.7967 | 0.57179
| 19.6546 | 813.1359 | 0.5727
| 19.661 | 813.3985 | 0.57345
| 19.666 | 813.6046 | 0.5741
| 19.6735 | 813.9161 | 0.57508
| 19.6792 | 814.1497 | 0.5759
| 19.6865 | 814.4521 | 0.57678
| 19.6952 | 814.815 | 0.57749
| 19.7043 | 815.1898 | 0.57844
| 19.7123 | 815.5204 | 0.57929
| 19.7212 | 815.8888 | 0.58051
| 19.7247 | 816.0327 | 0.58114
| 19.7301 | 816.2581 | 0.58194
| 19.7377 | 816.5716 | 0.58285
| 19.7514 | 817.1378 | 0.58371
| 19.7655 | 817.7221 | 0.58494
| 19.77 | 817.9087 | 0.58585
| 19.7761 | 818.1622 | 0.58685
| 19.7781 | 818.244 | 0.58762
| 19.7884 | 818.6687 | 0.58885
| 19.7962 | 818.9911 | 0.58968
| 19.8045 | 819.337 | 0.59063
| 19.8084 | 819.4979 | 0.59156
| 19.8091 | 819.527 | 0.59228
| 19.816 | 819.8122 | 0.59299
| 19.8246 | 820.1666 | 0.59395
| 19.8362 | 820.647 | 0.59483
| 19.8409 | 820.842 | 0.59561
| 19.8467 | 821.081 | 0.59665
| 19.8527 | 821.3305 | 0.59765
| 19.8572 | 821.5168 | 0.59819
| 19.8629 | 821.7528 | 0.59902
| 19.8704 | 822.0604 | 0.60003
| 19.8818 | 822.5352 | 0.60139
| 19.8854 | 822.6809 | 0.60243
| 19.8872 | 822.757 | 0.60312
| 19.8936 | 823.0204 | 0.60414
| 19.8981 | 823.2076 | 0.60471
| 19.906 | 823.5331 | 0.60562
| 19.9125 | 823.804 | 0.60634
| 19.9191 | 824.0757 | 0.60731
| 19.925 | 824.3215 | 0.60835
| 19.9292 | 824.495 | 0.60909
| 19.9402 | 824.9489 | 0.61022
| 19.9428 | 825.0584 | 0.61097
| 19.9477 | 825.2581 | 0.61204
| 19.9548 | 825.5531 | 0.61277
| 19.9579 | 825.6812 | 0.61361
| 19.9621 | 825.8565 | 0.61453
| 19.9702 | 826.1912 | 0.61545
| 19.9756 | 826.4158 | 0.6163
| 19.9806 | 826.6204 | 0.61716
| 19.9848 | 826.7959 | 0.61795
| 19.9859 | 826.8398 | 0.61879
| 19.9902 | 827.0166 | 0.61964
| 19.9969 | 827.2957 | 0.62048
| 20.0001 | 827.4263 | 0.62135
| 20.0053 | 827.6431 | 0.62212
| 20.011 | 827.8789 | 0.62319
| 20.0151 | 828.0496 | 0.62399
| 20.0235 | 828.3938 | 0.62492
| 20.0289 | 828.62 | 0.62563
| 20.03 | 828.6659 | 0.62642
| 20.0341 | 828.8329 | 0.62733
| 20.0386 | 829.0195 | 0.62822
| 20.0422 | 829.1691 | 0.6291
| 20.0482 | 829.4197 | 0.62979
| 20.0505 | 829.5119 | 0.63068
| 20.0554 | 829.7149 | 0.63155
| 20.0607 | 829.9331 | 0.63235
| 20.0654 | 830.1288 | 0.63308
| 20.0701 | 830.3249 | 0.63407
| 20.0742 | 830.4923 | 0.63495
| 20.0772 | 830.6163 | 0.63583
| 20.0797 | 830.7203 | 0.63649
| 20.0833 | 830.8685 | 0.63729
| 20.0905 | 831.1679 | 0.63821
| 20.0949 | 831.349 | 0.63916
| 20.1005 | 831.5805 | 0.64029
| 20.102 | 831.6433 | 0.64099
| 20.1053 | 831.7804 | 0.64177
| 20.1079 | 831.8872 | 0.64269
| 20.1121 | 832.0626 | 0.64344
| 20.1164 | 832.2375 | 0.64453
| 20.118 | 832.3037 | 0.64512
| 20.1254 | 832.6126 | 0.64651
| 20.1296 | 832.7867 | 0.64743
| 20.1305 | 832.8243 | 0.64826
| 20.1374 | 833.1086 | 0.64896
| 20.1399 | 833.2124 | 0.64992
| 20.1463 | 833.4776 | 0.65085
| 20.1519 | 833.707 | 0.65155
| 20.1534 | 833.7696 | 0.65258
| 20.1566 | 833.9027 | 0.65334
| 20.1601 | 834.0474 | 0.65408
| 20.1644 | 834.2253 | 0.65512
| 20.1638 | 834.2011 | 0.65587
| 20.1684 | 834.3895 | 0.65668
| 20.171 | 834.5 | 0.65763
| 20.175 | 834.6649 | 0.65852
| 20.1815 | 834.9327 | 0.65926
| 20.1861 | 835.1207 | 0.66002
| 20.1842 | 835.0438 | 0.66088
| 20.1891 | 835.245 | 0.66161
| 20.1941 | 835.4553 | 0.66263
| 20.1965 | 835.5529 | 0.66349
| 20.203 | 835.8231 | 0.66433
| 20.2049 | 835.9002 | 0.66528
| 20.206 | 835.9469 | 0.66607
| 20.2085 | 836.049 | 0.6668
| 20.2129 | 836.2328 | 0.66809
| 20.2182 | 836.4491 | 0.66889
| 20.2193 | 836.498 | 0.66989
| 20.2196 | 836.5099 | 0.67059
| 20.2251 | 836.7379 | 0.67179
| 20.2273 | 836.8257 | 0.67264
| 20.2311 | 836.9865 | 0.67374
| 20.2363 | 837.1986 | 0.67448
| 20.2392 | 837.3198 | 0.67532
| 20.2416 | 837.4208 | 0.67608
| 20.2489 | 837.7217 | 0.67703
| 20.2509 | 837.8049 | 0.67789
| 20.2514 | 837.8238 | 0.67871
| 20.2513 | 837.8214 | 0.67973
| 20.2524 | 837.8664 | 0.68061
| 20.2565 | 838.034 | 0.6813
| 20.2609 | 838.217 | 0.68225
| 20.2633 | 838.3166 | 0.68325
| 20.2685 | 838.53 | 0.68409
| 20.2694 | 838.5675 | 0.68497
| 20.2754 | 838.8176 | 0.6858
| 20.2765 | 838.862 | 0.68708
| 20.2793 | 838.977 | 0.68793
| 20.2824 | 839.1086 | 0.68873
| 20.285 | 839.213 | 0.68971
| 20.2901 | 839.4262 | 0.69068
| 20.2934 | 839.5639 | 0.69151
| 20.2947 | 839.6175 | 0.69226
| 20.2984 | 839.7669 | 0.69329
| 20.2972 | 839.7199 | 0.6942
| 20.3014 | 839.8936 | 0.69497
| 20.3048 | 840.0355 | 0.69588
| 20.3047 | 840.0275 | 0.69669
| 20.3095 | 840.2269 | 0.69766
| 20.3114 | 840.3051 | 0.69842
| 20.3136 | 840.3974 | 0.69977
| 20.3194 | 840.6374 | 0.70052
| 20.3221 | 840.7493 | 0.7015
| 20.3226 | 840.7719 | 0.70235
| 20.3256 | 840.8954 | 0.70317
| 20.3238 | 840.8212 | 0.70407
| 20.3283 | 841.0068 | 0.70494
| 20.3393 | 841.4604 | 0.70616
| 20.3454 | 841.713 | 0.70737
| 20.3421 | 841.5781 | 0.70742
| 20.3402 | 841.4962 | 0.70823
| 20.3404 | 841.5056 | 0.70904
| 20.3375 | 841.3869 | 0.70966
| 20.3376 | 841.3922 | 0.71049
| 20.3424 | 841.5878 | 0.71118
| 20.3436 | 841.6407 | 0.71215
| 20.3488 | 841.8554 | 0.71286
| 20.3534 | 842.0443 | 0.71394
| 20.3605 | 842.3367 | 0.71493
| 20.3643 | 842.4964 | 0.71575
| 20.3647 | 842.5113 | 0.71692
| 20.3658 | 842.5567 | 0.71777
| 20.3674 | 842.6213 | 0.71906
| 20.3685 | 842.6671 | 0.71983
| 20.3747 | 842.9246 | 0.72092
| 20.3756 | 842.961 | 0.72173
| 20.3787 | 843.0926 | 0.72256
| 20.3808 | 843.176 | 0.72357
| 20.3824 | 843.2425 | 0.72438
| 20.3836 | 843.2954 | 0.72524
| 20.3859 | 843.3898 | 0.72615
| 20.387 | 843.4325 | 0.72677
| 20.3879 | 843.4725 | 0.72768
| 20.3914 | 843.6174 | 0.72851
| 20.3939 | 843.7204 | 0.72927
| 20.3952 | 843.7738 | 0.73033
| 20.3985 | 843.9099 | 0.73107
| 20.3987 | 843.9172 | 0.732
| 20.4018 | 844.0466 | 0.73271
| 20.4031 | 844.0999 | 0.7335
| 20.4035 | 844.1175 | 0.7343
| 20.4106 | 844.412 | 0.73603
| 20.4171 | 844.6782 | 0.737
| 20.4137 | 844.5402 | 0.73786
| 20.4138 | 844.5418 | 0.73865
| 20.4142 | 844.5605 | 0.73937
| 20.418 | 844.7149 | 0.74027
| 20.4232 | 844.9322 | 0.74126
| 20.4235 | 844.9454 | 0.74205
| 20.4256 | 845.0317 | 0.74287
| 20.4292 | 845.1802 | 0.74369
| 20.4311 | 845.26 | 0.74479
| 20.4326 | 845.3209 | 0.74565
| 20.4306 | 845.2396 | 0.74637
| 20.4348 | 845.4108 | 0.74715
| 20.4416 | 845.6911 | 0.74804
| 20.4409 | 845.6641 | 0.74904
| 20.4396 | 845.6095 | 0.74985
| 20.4423 | 845.7225 | 0.75064
| 20.4424 | 845.7251 | 0.75136
| 20.4441 | 845.7976 | 0.75226
| 20.4491 | 846.0026 | 0.75313
| 20.4523 | 846.1359 | 0.75413
| 20.4581 | 846.3747 | 0.7551
| 20.4575 | 846.3493 | 0.75586
| 20.4543 | 846.2197 | 0.75699
| 20.4535 | 846.1863 | 0.75757
| 20.4556 | 846.2735 | 0.7585
| 20.4586 | 846.398 | 0.75938
| 20.4614 | 846.5132 | 0.76024
| 20.4687 | 846.8131 | 0.76148
| 20.4695 | 846.8475 | 0.76236
| 20.4723 | 846.9645 | 0.76324
| 20.4719 | 846.9462 | 0.76404
| 20.4718 | 846.9427 | 0.76481
| 20.4751 | 847.0777 | 0.7657
| 20.4762 | 847.1238 | 0.76665
| 20.4812 | 847.3296 | 0.76757
| 20.4829 | 847.4023 | 0.76848
| 20.485 | 847.4878 | 0.76919
| 20.4886 | 847.6385 | 0.7701
| 20.4915 | 847.7564 | 0.77109
| 20.4902 | 847.7027 | 0.77277
| 20.4894 | 847.6716 | 0.77346
| 20.4896 | 847.681 | 0.77431
| 20.4935 | 847.8411 | 0.77515
| 20.4967 | 847.9727 | 0.77585
| 20.499 | 848.0681 | 0.77685
| 20.4999 | 848.104 | 0.77762
| 20.5016 | 848.1742 | 0.77847
| 20.5034 | 848.2499 | 0.77939
| 20.5053 | 848.3273 | 0.78082
| 20.5057 | 848.3458 | 0.78167
| 20.5137 | 848.675 | 0.7828
| 20.5148 | 848.7202 | 0.78367
| 20.5162 | 848.7785 | 0.78469
| 20.5191 | 848.8975 | 0.78557
| 20.516 | 848.7705 | 0.78688
| 20.5199 | 848.9318 | 0.78782
| 20.5216 | 849.0013 | 0.78852
| 20.5238 | 849.092 | 0.78949
| 20.5245 | 849.1216 | 0.79024
| 20.5259 | 849.1803 | 0.79114
| 20.5307 | 849.3772 | 0.79213
| 20.5351 | 849.562 | 0.79306
| 20.5369 | 849.6354 | 0.79378
| 20.5367 | 849.6268 | 0.79471
| 20.5362 | 849.6086 | 0.79615
| 20.5363 | 849.6091 | 0.79691
| 20.5364 | 849.6137 | 0.79764
| 20.5389 | 849.7187 | 0.79876
| 20.5395 | 849.7439 | 0.79957
| 20.5427 | 849.8747 | 0.80031
| 20.5463 | 850.0227 | 0.80103
| 20.5494 | 850.1541 | 0.80228
| 20.5529 | 850.297 | 0.80315
| 20.5526 | 850.2868 | 0.80407
| 20.5517 | 850.2471 | 0.80477
| 20.5561 | 850.4319 | 0.8057
| 20.5553 | 850.395 | 0.80656
| 20.5588 | 850.5425 | 0.80734
| 20.5581 | 850.5144 | 0.80804
| 20.5595 | 850.5721 | 0.80909
| 20.5634 | 850.7303 | 0.80991
| 20.5642 | 850.767 | 0.81073
| 20.5659 | 850.8364 | 0.81171
| 20.5681 | 850.928 | 0.81241
| 20.5681 | 850.925 | 0.81331
| 20.5711 | 851.0505 | 0.81407
| 20.5744 | 851.1886 | 0.81512
| 20.5744 | 851.1873 | 0.81604
| 20.5756 | 851.2386 | 0.81681
| 20.5753 | 851.2253 | 0.81757
| 20.5734 | 851.1478 | 0.81829
| 20.5788 | 851.3713 | 0.81912
| 20.5822 | 851.5079 | 0.82002
| 20.5855 | 851.6479 | 0.82111
| 20.588 | 851.7491 | 0.82195
| 20.5861 | 851.6705 | 0.82296
| 20.587 | 851.7067 | 0.82377
| 20.591 | 851.8747 | 0.8249
| 20.5929 | 851.9523 | 0.82568
| 20.5915 | 851.8947 | 0.82647
| 20.594 | 851.9969 | 0.82751
| 20.5957 | 852.0687 | 0.82853
| 20.5996 | 852.2279 | 0.8298
| 20.6003 | 852.2573 | 0.83076
| 20.6026 | 852.3549 | 0.83162
| 20.6045 | 852.4321 | 0.83246
| 20.6038 | 852.4043 | 0.83329
| 20.6059 | 852.4922 | 0.83424
| 20.6068 | 852.528 | 0.83505
| 20.6114 | 852.7168 | 0.83599
| 20.6101 | 852.6655 | 0.8369
| 20.6119 | 852.7392 | 0.83775
| 20.6148 | 852.8571 | 0.83854
| 20.6161 | 852.914 | 0.83932
| 20.6177 | 852.9769 | 0.84015
| 20.6168 | 852.9394 | 0.84093
| 20.6177 | 852.9788 | 0.84176
| 20.6176 | 852.9757 | 0.84284
| 20.6206 | 853.0988 | 0.8436
| 20.6275 | 853.3843 | 0.84476
| 20.6248 | 853.2729 | 0.8456
| 20.628 | 853.4048 | 0.8465
| 20.6291 | 853.4514 | 0.84746
| 20.6287 | 853.4357 | 0.84819
| 20.6337 | 853.6414 | 0.84901
| 20.6314 | 853.5471 | 0.84982
| 20.6356 | 853.721 | 0.85071
| 20.6391 | 853.8621 | 0.85151
| 20.6383 | 853.8313 | 0.85239
| 20.6416 | 853.9667 | 0.85342
| 20.6398 | 853.8917 | 0.85423
| 20.641 | 853.9408 | 0.85569
| 20.6403 | 853.9129 | 0.8563
| 20.6427 | 854.0142 | 0.8573
| 20.6462 | 854.1565 | 0.85811
| 20.6464 | 854.1678 | 0.85888
| 20.6493 | 854.2856 | 0.86001
| 20.6502 | 854.3219 | 0.8606
| 20.6501 | 854.3178 | 0.86152
| 20.6562 | 854.5725 | 0.86228
| 20.6577 | 854.6315 | 0.86312
| 20.6563 | 854.575 | 0.86417
| 20.6575 | 854.624 | 0.86491
| 20.6599 | 854.7264 | 0.86591
| 20.662 | 854.8125 | 0.86679
| 20.6621 | 854.8139 | 0.86773
| 20.6658 | 854.9676 | 0.86854
| 20.6663 | 854.99 | 0.86937
| 20.6672 | 855.0249 | 0.87029
| 20.6696 | 855.1248 | 0.87114
| 20.6702 | 855.1523 | 0.87183
| 20.6721 | 855.2276 | 0.87334
| 20.6731 | 855.2707 | 0.87426
| 20.6736 | 855.2931 | 0.87505
| 20.6727 | 855.253 | 0.87587
| 20.6769 | 855.4272 | 0.87688
| 20.6783 | 855.484 | 0.87775
| 20.6786 | 855.4965 | 0.87859
| 20.6804 | 855.572 | 0.87927
| 20.6827 | 855.6684 | 0.88015
| 20.6849 | 855.7603 | 0.88116
| 20.6877 | 855.8738 | 0.88205
| 20.6834 | 855.6946 | 0.88304
| 20.6865 | 855.8265 | 0.88378
| 20.6898 | 855.9597 | 0.88462
| 20.6917 | 856.0392 | 0.88567
| 20.695 | 856.1748 | 0.88651
| 20.7007 | 856.4115 | 0.88755
| 20.6967 | 856.2465 | 0.88838
| 20.6934 | 856.1109 | 0.88898
| 20.6956 | 856.2013 | 0.88977
| 20.697 | 856.2583 | 0.89051
| 20.7029 | 856.5034 | 0.89194
| 20.7051 | 856.5951 | 0.89272
| 20.7076 | 856.6976 | 0.89396
| 20.7061 | 856.6339 | 0.89521
| 20.7068 | 856.6632 | 0.89624
| 20.7064 | 856.6493 | 0.89694
| 20.7098 | 856.7883 | 0.89786
| 20.7171 | 857.0924 | 0.89879
| 20.7172 | 857.0952 | 0.89964
| 20.7142 | 856.9695 | 0.90065
| 20.7141 | 856.9651 | 0.90146
| 20.7177 | 857.1174 | 0.90226
| 20.7171 | 857.0903 | 0.90322
| 20.7184 | 857.1451 | 0.90397
| 20.7193 | 857.1816 | 0.90469
| 20.7204 | 857.2287 | 0.90564
| 20.7262 | 857.4688 | 0.90658
| 20.7249 | 857.4142 | 0.90748
| 20.725 | 857.416 | 0.90824
| 20.7266 | 857.4855 | 0.90891
| 20.727 | 857.5 | 0.90973
| 20.7283 | 857.5548 | 0.91068
| 20.733 | 857.7485 | 0.91165
| 20.7335 | 857.7679 | 0.91252
| 20.7321 | 857.7103 | 0.91329
| 20.7339 | 857.7859 | 0.91494
| 20.7364 | 857.8895 | 0.91594
| 20.7394 | 858.0149 | 0.91674
| 20.7416 | 858.1064 | 0.91751
| 20.7429 | 858.1567 | 0.91851
| 20.7452 | 858.2542 | 0.91965
| 20.7447 | 858.2338 | 0.92044
| 20.7466 | 858.3103 | 0.92125
| 20.7471 | 858.3304 | 0.92207
| 20.7468 | 858.3214 | 0.9232
| 20.7458 | 858.2772 | 0.92388
| 20.7464 | 858.3025 | 0.92466
| 20.7491 | 858.4153 | 0.92563
| 20.752 | 858.5353 | 0.92626
| 20.7537 | 858.6036 | 0.9272
| 20.7559 | 858.6963 | 0.92821
| 20.7595 | 858.8449 | 0.92903
| 20.7586 | 858.8089 | 0.92971
| 20.76 | 858.8658 | 0.9307
| 20.7623 | 858.9623 | 0.93148
| 20.7621 | 858.952 | 0.93245
| 20.7653 | 859.0863 | 0.93337
| 20.767 | 859.1558 | 0.93452
| 20.7662 | 859.1203 | 0.93538
| 20.7688 | 859.2317 | 0.93672
| 20.7712 | 859.331 | 0.93759
| 20.7713 | 859.3319 | 0.93873
| 20.7696 | 859.2622 | 0.93937
| 20.773 | 859.4039 | 0.94013
| 20.773 | 859.4049 | 0.94099
| 20.772 | 859.3606 | 0.94177
| 20.7763 | 859.54 | 0.94281
| 20.7768 | 859.5595 | 0.94369
| 20.7824 | 859.7942 | 0.94448
| 20.7832 | 859.8254 | 0.94537
| 20.7833 | 859.831 | 0.94679
| 20.7819 | 859.7697 | 0.94754
| 20.7868 | 859.9757 | 0.94831
| 20.7859 | 859.9372 | 0.94955
| 20.7874 | 859.998 | 0.9504
| 20.7931 | 860.2348 | 0.95138
| 20.7906 | 860.1335 | 0.95229
| 20.7988 | 860.4689 | 0.95357
| 20.7982 | 860.4472 | 0.95459
| 20.7963 | 860.3695 | 0.95603
| 20.7974 | 860.4147 | 0.95669
| 20.7981 | 860.4426 | 0.95767
| 20.8 | 860.5198 | 0.95833
| 20.7993 | 860.4925 | 0.95912
| 20.8042 | 860.6936 | 0.96027
| 20.8 | 860.5203 | 0.96096
| 20.8015 | 860.5814 | 0.96173
| 20.8079 | 860.8488 | 0.96264
| 20.808 | 860.8498 | 0.9634
| 20.8123 | 861.031 | 0.96444
| 20.811 | 860.9738 | 0.9653
| 20.812 | 861.0183 | 0.96621
| 20.8117 | 861.0049 | 0.96699
| 20.8124 | 861.0323 | 0.9677
| 20.8153 | 861.155 | 0.96869
| 20.8154 | 861.1575 | 0.96955
| 20.8203 | 861.3586 | 0.97051
| 20.821 | 861.3892 | 0.97144
| 20.8239 | 861.5096 | 0.97239
| 20.8222 | 861.4382 | 0.9733
| 20.8212 | 861.3979 | 0.97407
| 20.8229 | 861.4681 | 0.97483
| 20.8247 | 861.5434 | 0.97576
| 20.8263 | 861.6074 | 0.97646
| 20.8281 | 861.682 | 0.97729
| 20.827 | 861.6382 | 0.97822
| 20.8314 | 861.8178 | 0.97929
| 20.8346 | 861.9508 | 0.98012
| 20.8345 | 861.9494 | 0.98129
| 20.8304 | 861.7792 | 0.98208
| 20.8308 | 861.7933 | 0.9828
| 20.8319 | 861.8387 | 0.98354
| 20.8379 | 862.0904 | 0.9846
| 20.8372 | 862.0591 | 0.98575
| 20.8407 | 862.2058 | 0.9863
| 20.8405 | 862.1968 | 0.98718
| 20.8422 | 862.2661 | 0.98791
| 20.8458 | 862.4167 | 0.98898
| 20.8474 | 862.4815 | 0.99
| 20.8492 | 862.5566 | 0.99085
| 20.8507 | 862.6165 | 0.99194
| 20.8508 | 862.6214 | 0.99281
| 20.8501 | 862.5949 | 0.99357
| 20.851 | 862.6314 | 0.99511
| 20.8492 | 862.5568 | 0.99586
| 20.8531 | 862.7174 | 0.9967
| 20.8574 | 862.8942 | 0.99769
| 20.8582 | 862.9269 | 0.99869
| 20.8591 | 862.9655 | 0.99951
| 20.8612 | 863.0508 | 1.0001
| 20.863 | 863.1256 | 1.0002
| 20.8611 | 863.0465 | 1.0004
| 20.8592 | 862.9705 | 1.0005
| 20.8587 | 862.9482 | 1.0004
| 20.8586 | 862.9435 | 1.0004
| 20.8593 | 862.9736 | 1.0005
| 20.8593 | 862.9736 | 1.0005
| 20.8512 | 862.637 | 1.0007
| 20.8501 | 862.5936 | 1.0007
| 20.8446 | 862.3639 | 1.0011
| 20.8506 | 862.6144 | 1.0014
| 21.0315 | 870.098 | 1.0091
| 21.0711 | 871.738 | 1.0373
| 21.1291 | 874.137 | 1.0504
| 21.1746 | 876.0174 | 1.0689
| 21.1882 | 876.5807 | 1.0856
| 21.208 | 877.4011 | 1.1013
| 21.2294 | 878.2846 | 1.1168
| 21.2474 | 879.0307 | 1.1327
| 21.2699 | 879.9616 | 1.148
| 21.2923 | 880.8895 | 1.164
| 21.3098 | 881.6129 | 1.1799
| 21.3311 | 882.4925 | 1.1959
| 21.3504 | 883.2931 | 1.2122
| 21.371 | 884.1447 | 1.2292
| 21.3956 | 885.1631 | 1.2462
| 21.4078 | 885.6641 | 1.2638
| 21.4219 | 886.2473 | 1.2795
| 21.4445 | 887.1827 | 1.2963
| 21.4657 | 888.0603 | 1.3135
| 21.4786 | 888.594 | 1.3301
| 21.4943 | 889.2444 | 1.3465
| 21.5165 | 890.1613 | 1.3632
| 21.5304 | 890.7378 | 1.3799
| 21.5517 | 891.621 | 1.3969
| 21.5714 | 892.4352 | 1.414
| 21.5855 | 893.0195 | 1.4311
| 21.6047 | 893.8109 | 1.4476
| 21.6203 | 894.457 | 1.4644
| 21.6336 | 895.0064 | 1.4815
| 21.649 | 895.6431 | 1.498
| 21.6651 | 896.3109 | 1.5146
| 21.6885 | 897.279 | 1.532
| 21.7024 | 897.8549 | 1.5489
| 21.7125 | 898.2738 | 1.5652
| 21.73 | 898.9964 | 1.5817
| 21.7463 | 899.6684 | 1.599
| 21.7624 | 900.335 | 1.616
| 21.7749 | 900.8521 | 1.6328
| 21.7883 | 901.4087 | 1.6497
| 21.8085 | 902.2417 | 1.6667
| 21.8237 | 902.8742 | 1.6843
| 21.8353 | 903.3526 | 1.7012
| 21.8509 | 903.9956 | 1.718
| 21.8651 | 904.5832 | 1.735
| 21.8795 | 905.1826 | 1.7519
| 21.8963 | 905.8753 | 1.771
| 21.918 | 906.7749 | 1.794
| 21.9313 | 907.3224 | 1.8115
| 21.9395 | 907.6616 | 1.8283
| 21.9504 | 908.1133 | 1.8448
| 21.9656 | 908.743 | 1.8613
| 21.9818 | 909.4143 | 1.8792
| 21.9897 | 909.7387 | 1.8962
| 22.0042 | 910.3413 | 1.9129
| 22.0188 | 910.9457 | 1.9295
| 22.029 | 911.367 | 1.9465
| 22.0415 | 911.8825 | 1.9634
| 22.0558 | 912.4736 | 1.9805
| 22.0663 | 912.908 | 1.9976
| 22.083 | 913.5994 | 2.015
| 22.0924 | 913.9874 | 2.0324
| 22.1028 | 914.418 | 2.0493
| 22.1185 | 915.0683 | 2.0668
| 22.1259 | 915.3735 | 2.0837
| 22.141 | 916.0009 | 2.1007
| 22.151 | 916.4117 | 2.1197
| 22.1637 | 916.9364 | 2.1369
| 22.1739 | 917.3593 | 2.154
| 22.1868 | 917.8949 | 2.1715
| 22.1975 | 918.3377 | 2.1885
| 22.21 | 918.8531 | 2.2058
| 22.2203 | 919.2797 | 2.2232
| 22.2302 | 919.6911 | 2.2401
| 22.2433 | 920.2306 | 2.2569
| 22.2562 | 920.7634 | 2.2743
| 22.263 | 921.0465 | 2.2911
| 22.2766 | 921.6095 | 2.3084
| 22.2866 | 922.0225 | 2.3259
| 22.2965 | 922.4346 | 2.3435
| 22.3075 | 922.8856 | 2.3616
| 22.3212 | 923.4531 | 2.379
| 22.3286 | 923.7604 | 2.3962
| 22.338 | 924.1487 | 2.4129
| 22.351 | 924.686 | 2.4302
| 22.3663 | 925.3216 | 2.4488
| 22.3687 | 925.4198 | 2.4663
| 22.3813 | 925.9425 | 2.4833
| 22.3962 | 926.5557 | 2.5008
| 22.4039 | 926.8741 | 2.5181
| 22.4124 | 927.226 | 2.5373
| 22.4238 | 927.7002 | 2.5542
| 22.432 | 928.0371 | 2.5716
| 22.4396 | 928.3531 | 2.5882
| 22.4547 | 928.979 | 2.6055
| 22.4666 | 929.4712 | 2.6231
| 22.4737 | 929.7629 | 2.6407
| 22.4853 | 930.2445 | 2.6576
| 22.4913 | 930.49 | 2.6747
| 22.5019 | 930.9311 | 2.6921
| 22.5123 | 931.362 | 2.7095
| 22.52 | 931.6782 | 2.7262
| 22.5358 | 932.3339 | 2.7438
| 22.5449 | 932.7104 | 2.7617
| 22.5528 | 933.0349 | 2.7802
| 22.5609 | 933.372 | 2.7973
| 22.5698 | 933.7404 | 2.8145
| 22.5822 | 934.2528 | 2.8317
| 22.5904 | 934.5901 | 2.8489
| 22.6026 | 935.0982 | 2.8663
| 22.608 | 935.3183 | 2.8835
| 22.6197 | 935.8039 | 2.9011
| 22.6281 | 936.1498 | 2.9183
| 22.6377 | 936.5504 | 2.9355
| 22.6454 | 936.8686 | 2.9523
| 22.6579 | 937.3841 | 2.9696
| 22.6647 | 937.6641 | 2.9866
| 22.6764 | 938.1499 | 3.0039
| 22.685 | 938.5046 | 3.0213
| 22.6933 | 938.8506 | 3.0388
| 22.7017 | 939.1948 | 3.0562
| 22.712 | 939.6238 | 3.0738
| 22.7153 | 939.7569 | 3.0907
| 22.726 | 940.2007 | 3.1072
| 22.7386 | 940.724 | 3.1248
| 22.7489 | 941.1479 | 3.1422
| 22.7569 | 941.4802 | 3.1596
| 22.7621 | 941.6939 | 3.1766
| 22.774 | 942.1864 | 3.1936
| 22.7827 | 942.5455 | 3.2107
| 22.7886 | 942.7924 | 3.2278
| 22.8011 | 943.3102 | 3.2451
| 22.8125 | 943.7809 | 3.2629
| 22.8189 | 944.0449 | 3.2805
| 22.8239 | 944.2536 | 3.2974
| 22.8356 | 944.7371 | 3.3144
| 22.843 | 945.0417 | 3.3316
| 22.8538 | 945.4879 | 3.349
| 22.8625 | 945.8467 | 3.3661
| 22.8686 | 946.1011 | 3.3832
| 22.878 | 946.4895 | 3.4001
| 22.8833 | 946.7107 | 3.4172
| 22.8948 | 947.1837 | 3.4339
| 22.9066 | 947.6748 | 3.4512
| 22.9179 | 948.1416 | 3.4689
| 22.924 | 948.3936 | 3.4864
| 22.9334 | 948.7821 | 3.5038
| 22.9398 | 949.0468 | 3.5208
| 22.9469 | 949.3405 | 3.538
| 22.9531 | 949.5973 | 3.5547
| 22.9657 | 950.1188 | 3.5717
| 22.9765 | 950.5652 | 3.5897
| 22.9784 | 950.643 | 3.6068
| 22.9865 | 950.9792 | 3.6235
| 22.997 | 951.4141 | 3.6405
| 23.0055 | 951.7646 | 3.6577
| 23.0139 | 952.1141 | 3.6747
| 23.0253 | 952.5823 | 3.6919
| 23.0318 | 952.8529 | 3.7092
| 23.0427 | 953.3034 | 3.7264
| 23.0495 | 953.5844 | 3.7438
| 23.0551 | 953.8149 | 3.7609
| 23.0612 | 954.0676 | 3.7776
| 23.0732 | 954.5662 | 3.7945
| 23.0808 | 954.8789 | 3.8119
| 23.0881 | 955.1804 | 3.8291
| 23.0909 | 955.2989 | 3.8457
| 23.1057 | 955.9103 | 3.8627
| 23.117 | 956.376 | 3.8801
| 23.1227 | 956.612 | 3.8974
| 23.1294 | 956.8922 | 3.9145
| 23.1401 | 957.3325 | 3.9315
| 23.1462 | 957.5869 | 3.9487
| 23.1527 | 957.856 | 3.966
| 23.1609 | 958.1918 | 3.9832
| 23.1693 | 958.5404 | 4.0002
| 23.177 | 958.8613 | 4.0171
| 23.189 | 959.3571 | 4.0343
| 23.1928 | 959.5154 | 4.0519
| 23.1981 | 959.7345 | 4.0685
| 23.2099 | 960.222 | 4.0857
| 23.2159 | 960.4696 | 4.1027
| 23.2253 | 960.8566 | 4.1196
| 23.234 | 961.219 | 4.1369
| 23.2396 | 961.4495 | 4.1539
| 23.2476 | 961.7788 | 4.1709
| 23.2551 | 962.0894 | 4.1879
| 23.2644 | 962.4745 | 4.2051
| 23.2691 | 962.6715 | 4.2221
| 23.2735 | 962.851 | 4.2388
| 23.2874 | 963.4291 | 4.2557
| 23.2937 | 963.689 | 4.2726
| 23.3004 | 963.9641 | 4.2894
| 23.3102 | 964.3717 | 4.3066
| 23.3174 | 964.6693 | 4.3237
| 23.3253 | 964.995 | 4.3407
| 23.3318 | 965.2648 | 4.3577
| 23.3411 | 965.6508 | 4.375
| 23.3485 | 965.9534 | 4.392
| 23.3588 | 966.3807 | 4.4095
| 23.3667 | 966.7076 | 4.4267
| 23.3744 | 967.0279 | 4.444
| 23.3812 | 967.3066 | 4.4615
| 23.3867 | 967.5334 | 4.4785
| 23.3927 | 967.7825 | 4.4953
| 23.4009 | 968.1209 | 4.5123
| 23.4081 | 968.4194 | 4.5298
| 23.4161 | 968.7512 | 4.5466
| 23.4239 | 969.0738 | 4.5637
| 23.4311 | 969.3728 | 4.5804
| 23.438 | 969.6564 | 4.5972
| 23.4474 | 970.0475 | 4.6157
| 23.4537 | 970.3055 | 4.6327
| 23.4608 | 970.602 | 4.6495
| 23.4683 | 970.9111 | 4.6666
| 23.4763 | 971.2413 | 4.6835
| 23.4823 | 971.4903 | 4.7003
| 23.4889 | 971.7648 | 4.7171
| 23.5003 | 972.2344 | 4.7338
| 23.5039 | 972.3826 | 4.7504
| 23.5133 | 972.7725 | 4.7669
| 23.5215 | 973.1132 | 4.7837
| 23.5296 | 973.4471 | 4.8001
| 23.5371 | 973.7557 | 4.8171
| 23.5429 | 973.9988 | 4.8339
| 23.547 | 974.1673 | 4.8481
| 23.5567 | 974.5695 | 4.8623
| 23.5686 | 975.0608 | 4.8771
| 23.5726 | 975.2249 | 4.8928
| 23.5772 | 975.4161 | 4.9091
| 23.5877 | 975.8517 | 4.9257
| 23.5932 | 976.0806 | 4.9424
| 23.6011 | 976.4054 | 4.9587
| 23.6104 | 976.7902 | 4.9748
| 23.6158 | 977.014 | 4.9913
| 23.6247 | 977.3812 | 5.0083
| 23.6282 | 977.5283 | 5.0249
| 23.6334 | 977.7433 | 5.0407
| 23.6428 | 978.1297 | 5.0556
| 23.6533 | 978.5657 | 5.0715
| 23.6614 | 978.9013 | 5.0891
| 23.6646 | 979.0313 | 5.1064
| 23.6734 | 979.397 | 5.1228
| 23.6789 | 979.6226 | 5.1397
| 23.6834 | 979.8116 | 5.1566
| 23.6917 | 980.1526 | 5.171
| 23.7037 | 980.6507 | 5.1872
| 23.7144 | 981.0936 | 5.2049
| 23.7169 | 981.1953 | 5.2221
| 23.7225 | 981.4267 | 5.2386
| 23.726 | 981.5733 | 5.255
| 23.7361 | 981.9922 | 5.2715
| 23.7429 | 982.2736 | 5.2881
| 23.75 | 982.5672 | 5.3047
| 23.7593 | 982.9519 | 5.3252
| 23.7681 | 983.3142 | 5.3407
| 23.7771 | 983.6886 | 5.3577
| 23.78 | 983.8061 | 5.3747
| 23.7879 | 984.1319 | 5.3916
| 23.7923 | 984.3173 | 5.4081
| 23.7977 | 984.5375 | 5.4245
| 23.8085 | 984.9846 | 5.4413
| 23.8173 | 985.3485 | 5.4581
| 23.8214 | 985.521 | 5.4746
| 23.8278 | 985.7857 | 5.4901
| 23.8394 | 986.2624 | 5.5066
| 23.8458 | 986.5296 | 5.5237
| 23.8427 | 986.4024 | 5.5398
| 23.8554 | 986.9267 | 5.5556
| 23.8644 | 987.2978 | 5.5725
| 23.8716 | 987.5961 | 5.5893
| 23.8798 | 987.9375 | 5.6063
| 23.8818 | 988.0165 | 5.6225
| 23.89 | 988.3588 | 5.6376
| 23.8946 | 988.5463 | 5.6541
| 23.9051 | 988.9836 | 5.6706
| 23.912 | 989.2667 | 5.6872
| 23.9197 | 989.5847 | 5.7031
| 23.9249 | 989.8009 | 5.7183
| 23.9336 | 990.1614 | 5.7339
| 23.9387 | 990.3729 | 5.7493
| 23.947 | 990.7161 | 5.7656
| 23.9539 | 991.002 | 5.7822
| 23.9615 | 991.3174 | 5.7994
| 23.9654 | 991.4787 | 5.8159
| 23.9694 | 991.6431 | 5.8323
| 23.9785 | 992.0185 | 5.8488
| 23.9847 | 992.2737 | 5.8653
| 23.9937 | 992.6492 | 5.8803
| 24.0006 | 992.9315 | 5.8953
| 24.0086 | 993.2629 | 5.9109
| 24.0153 | 993.5405 | 5.9261
| 24.0228 | 993.851 | 5.946
| 24.0274 | 994.0406 | 5.9611
| 24.0312 | 994.198 | 5.9763
| 24.0419 | 994.6421 | 5.9916
| 24.0503 | 994.9909 | 6.007
| 24.0577 | 995.296 | 6.023
| 24.0602 | 995.3985 | 6.0389
| 24.0668 | 995.6708 | 6.0542
| 24.0717 | 995.8749 | 6.0694
| 24.0794 | 996.1929 | 6.0848
| 24.0895 | 996.6128 | 6.1003
| 24.0942 | 996.805 | 6.1164
| 24.0997 | 997.0331 | 6.1326
| 24.1092 | 997.424 | 6.1493
| 24.1145 | 997.6468 | 6.1659
| 24.1239 | 998.034 | 6.1831
| 24.1255 | 998.1019 | 6.2001
| 24.1319 | 998.367 | 6.2165
| 24.1332 | 998.4171 | 6.2325
| 24.1478 | 999.0225 | 6.2477
| 24.1563 | 999.3753 | 6.2647
| 24.1614 | 999.5837 | 6.2817
| 24.1651 | 999.7402 | 6.2982
| 24.1678 | 999.8524 | 6.3146
| 24.1767 | 1000.2176 | 6.3307
| 24.1875 | 1000.6637 | 6.346
| 24.1904 | 1000.7856 | 6.3639
| 24.1984 | 1001.1171 | 6.3804
| 24.2042 | 1001.3545 | 6.4015
| 24.2091 | 1001.5585 | 6.4015 | Stroke
| 24.2108 | 1001.6297 | 6.4173
| 24.2232 | 1002.1416 | 6.4316
| 24.2298 | 1002.4167 | 6.4501
| 24.2343 | 1002.6005 | 6.4679
| 24.2385 | 1002.7759 | 6.4826
| 24.2455 | 1003.0638 | 6.5009
| 24.2518 | 1003.3253 | 6.5147
| 24.2653 | 1003.8848 | 6.5472
| 24.27 | 1004.0803 | 6.5613
| 24.2776 | 1004.3949 | 6.5799
| 24.2855 | 1004.7197 | 6.5956
| 24.2912 | 1004.9574 | 6.6144
| 24.2972 | 1005.2019 | 6.6305
| 24.3066 | 1005.5912 | 6.6499
| 24.3128 | 1005.8501 | 6.6656
| 24.3179 | 1006.0603 | 6.6844
| 24.3254 | 1006.3722 | 6.6991
| 24.328 | 1006.4794 | 6.7175
| 24.3343 | 1006.7398 | 6.7351
| 24.3449 | 1007.1757 | 6.7523
| 24.353 | 1007.5123 | 6.7675
| 24.353 | 1007.5112 | 6.7825
| 24.3609 | 1007.8396 | 6.8001
| 24.369 | 1008.1755 | 6.8189
| 24.374 | 1008.382 | 6.8342
| 24.3805 | 1008.6487 | 6.8564
| 24.3916 | 1009.1083 | 6.8697
| 24.3923 | 1009.1391 | 6.8981
| 24.4005 | 1009.4773 | 6.913
| 24.4045 | 1009.6418 | 6.9246
| 24.4125 | 1009.9742 | 6.9383
| 24.418 | 1010.2035 | 6.9582
| 24.4261 | 1010.5359 | 6.9752
| 24.4319 | 1010.775 | 6.994
| 24.4396 | 1011.0934 | 7.0093
| 24.4452 | 1011.328 | 7.0273
| 24.4521 | 1011.6137 | 7.0429
| 24.4571 | 1011.819 | 7.0609
| 24.4616 | 1012.0047 | 7.0785
| 24.4674 | 1012.2451 | 7.0926
| 24.4737 | 1012.507 | 7.1131
| 24.4746 | 1012.5438 | 7.1293
| 24.4774 | 1012.657 | 7.1288
| 24.4854 | 1012.9891 | 7.1538
| 24.4893 | 1013.1499 | 7.1687
| 24.4939 | 1013.3419 | 7.1797
| 24.5001 | 1013.5975 | 7.1957
| 24.5049 | 1013.7962 | 7.2155
| 24.5042 | 1013.768 | 7.2403
| 24.5113 | 1014.0608 | 7.2601
| 24.5139 | 1014.1702 | 7.2747
| 24.5142 | 1014.1819 | 7.2782
| 24.5139 | 1014.1701 | 7.2789
| 24.5112 | 1014.0591 | 7.2814
| 24.5123 | 1014.1045 | 7.2788
| 24.5135 | 1014.1525 | 7.281
Note on G4: Andrew Jones: GL is that of the extensometer used and not from the design of specimen

## RE 28
Designation | From wall | H/V | Treatment | Use | SMaRT ID
RE 28 | 141020 A | H | Heat treated | 538C tensile | STS2021-27218
RE 28
| Load(8800 (0,1):Load) (kN) | Stress (MPa) | Strain (%) |  | CSA (mm2) | Gauge Length (mm) | UTS (MPa) | SaF (%) | Linear relationship of elastic region | Modulus (GPa) | 0.2 PS Calculation
| 0.10109 | 4.1905 | -0.00070716 |  | 24.1248 | 24.989 | 730.6284 | 2.2369 | y = 1204.9x - 5.1505 | 120.5 | x | y
| 0.10087 | 4.181 | -0.002604
| 0.10096 | 4.1848 | -0.0028806 |  |  | Note: If N/A appears in the UTS box (I3) delete the N/A data in columns B, C and D. |  |  |  |  | 0.2 | 0
| 0.10006 | 4.1476 | 0.0002207 | [5 empty] | 0.2 PS (MPa) |  | 0.21 | 12.05
| 0.10386 | 4.3053 | 0.00038953 | [7 empty] | 0.22 | 24.1
| 0.10135 | 4.201 | 0.0030007 | [5 empty] | 654.6 |  | 0.23 | 36.15
| 0.1039 | 4.3067 | 0.0027388 | [7 empty] | 0.24 | 48.2
| 0.1001 | 4.1494 | 0.0008999 | [7 empty] | 0.25 | 60.25
| 0.10103 | 4.1878 | 0.0004587 | [7 empty] | 0.26 | 72.3
| 0.097105 | 4.0251 | 0.00097646 | [7 empty] | 0.27 | 84.35
| 0.098204 | 4.0706 | 0.0041044 | [7 empty] | 0.28 | 96.4
| 0.099145 | 4.1097 | 0.001874 | [7 empty] | 0.29 | 108.45
| 0.10185 | 4.2218 | 0.0019691 | [7 empty] | 0.3 | 120.5
| 0.099568 | 4.1272 | -0.00010135 | [7 empty] | 0.31 | 132.55
| 0.099568 | 4.1272 | -0.00010135 | [7 empty] | 0.32 | 144.6
| 0.097313 | 4.0337 | -1.3808e-05 | [7 empty] | 0.33 | 156.65
| 0.09779 | 4.0535 | -0.00031168 | [7 empty] | 0.34 | 168.7
| 0.10013 | 4.1503 | -1.0035e-05 | [7 empty] | 0.35 | 180.75
| 0.099479 | 4.1235 | 0.00038086 | [7 empty] | 0.36 | 192.8
| 0.11154 | 4.6235 | 0.0003126 | [7 empty] | 0.37 | 204.85
| 0.14047 | 5.8226 | 0.0024225 | [7 empty] | 0.38 | 216.9
| 0.16412 | 6.8028 | 0.0044273 | [7 empty] | 0.39 | 228.95
| 0.18123 | 7.5122 | 0.0037597 | [7 empty] | 0.4 | 241
| 0.21037 | 8.72 | 0.0054799 | [7 empty] | 0.41 | 253.05
| 0.22807 | 9.4539 | 0.0073172 | [7 empty] | 0.42 | 265.1
| 0.22218 | 9.2097 | 0.0072944 | [7 empty] | 0.43 | 277.15
| 0.23484 | 9.7344 | 0.0071906 | [7 empty] | 0.44 | 289.2
| 0.26775 | 11.0986 | 0.0081433 | [7 empty] | 0.45 | 301.25
| 0.36885 | 15.2893 | 0.0099276 | [7 empty] | 0.46 | 313.3
| 0.41188 | 17.0728 | 0.011517 | [7 empty] | 0.47 | 325.35
| 0.42777 | 17.7315 | 0.011675 | [7 empty] | 0.48 | 337.4
| 0.44354 | 18.3852 | 0.013854 | [7 empty] | 0.49 | 349.45
| 0.44111 | 18.2845 | 0.013624 | [7 empty] | 0.5 | 361.5
| 0.43905 | 18.199 | 0.013944 | [7 empty] | 0.51 | 373.55
| 0.47962 | 19.8809 | 0.013311 | [7 empty] | 0.52 | 385.6
| 0.54473 | 22.5796 | 0.015458 | [7 empty] | 0.53 | 397.65
| 0.58366 | 24.1932 | 0.01778 | [7 empty] | 0.54 | 409.7
| 0.59094 | 24.4949 | 0.01868 | [7 empty] | 0.55 | 421.75
| 0.5883 | 24.3856 | 0.01747 | [7 empty] | 0.56 | 433.8
| 0.62055 | 25.7223 | 0.019897 | [7 empty] | 0.57 | 445.85
| 0.60698 | 25.16 | 0.019861 | [7 empty] | 0.58 | 457.9
| 0.62692 | 25.9864 | 0.019898 | [7 empty] | 0.59 | 469.95
| 0.68381 | 28.3446 | 0.021891 | [7 empty] | 0.6 | 482
| 0.74277 | 30.7885 | 0.023675 | [7 empty] | 0.61 | 494.05
| 0.7515 | 31.1504 | 0.023869 | [7 empty] | 0.62 | 506.1
| 0.77401 | 32.0834 | 0.024221 | [7 empty] | 0.63 | 518.15
| 0.80125 | 33.2127 | 0.026126 | [7 empty] | 0.64 | 530.2
| 0.81082 | 33.6095 | 0.02654 | [7 empty] | 0.65 | 542.25
| 0.81961 | 33.9736 | 0.027384 | [7 empty] | 0.66 | 554.3
| 0.83878 | 34.7684 | 0.027291 | [7 empty] | 0.67 | 566.35
| 0.8752 | 36.2781 | 0.028529 | [7 empty] | 0.68 | 578.4
| 0.91649 | 37.9895 | 0.028715 | [7 empty] | 0.69 | 590.45
| 0.95169 | 39.4485 | 0.031332 | [7 empty] | 0.7 | 602.5
| 0.95734 | 39.6828 | 0.032608 | [7 empty] | 0.71 | 614.55
| 0.9652 | 40.0086 | 0.032882 | [7 empty] | 0.72 | 626.6
| 0.96909 | 40.1698 | 0.033186 | [7 empty] | 0.73 | 638.65
| 1.005 | 41.6571 | 0.033301 | [7 empty] | 0.74 | 650.7
| 1.0409 | 43.1467 | 0.034733 | [7 empty] | 0.75 | 662.75
| 1.0821 | 44.8536 | 0.036036 | [7 empty] | 0.76 | 674.8
| 1.1466 | 47.5276 | 0.03794 | [7 empty] | 0.77 | 686.85
| 1.17 | 48.4992 | 0.038502 | [7 empty] | 0.78 | 698.9
| 1.1771 | 48.794 | 0.039902 | [7 empty] | 0.79 | 710.95
| 1.186 | 49.1614 | 0.041622 | [7 empty] | 0.8 | 723
| 1.1899 | 49.3243 | 0.040766 | [7 empty] | 0.81 | 735.05
| 1.2101 | 50.1586 | 0.041842 | [7 empty] | 0.82 | 747.1
| 1.2182 | 50.4953 | 0.043683 | [7 empty] | 0.83 | 759.15
| 1.2147 | 50.351 | 0.043594 | [7 empty] | 0.84 | 771.2
| 1.2305 | 51.0042 | 0.044296 | [7 empty] | 0.85 | 783.25
| 1.2769 | 52.9295 | 0.045168 | [7 empty] | 0.86 | 795.3
| 1.318 | 54.6306 | 0.046512 | [7 empty] | 0.87 | 807.35
| 1.3577 | 56.276 | 0.046448 | [7 empty] | 0.88 | 819.4
| 1.407 | 58.323 | 0.048468 | [7 empty] | 0.89 | 831.45
| 1.436 | 59.5218 | 0.049247 | [7 empty] | 0.9 | 843.5
| 1.4502 | 60.1137 | 0.051359 | [7 empty] | 0.91 | 855.55
| 1.4684 | 60.8665 | 0.050619 | [7 empty] | 0.92 | 867.6
| 1.506 | 62.4273 | 0.051821 | [7 empty] | 0.93 | 879.65
| 1.5519 | 64.3282 | 0.054079 | [7 empty] | 0.94 | 891.7
| 1.578 | 65.4086 | 0.055038 | [7 empty] | 0.95 | 903.75
| 1.6069 | 66.607 | 0.05455 | [7 empty] | 0.96 | 915.8
| 1.6337 | 67.719 | 0.057112 | [7 empty] | 0.97 | 927.85
| 1.6402 | 67.9882 | 0.056462 | [7 empty] | 0.98 | 939.9
| 1.6717 | 69.2917 | 0.058043 | [7 empty] | 0.99 | 951.95
| 1.693 | 70.1771 | 0.057753 | [7 empty] | 1 | 964
| 1.7234 | 71.4379 | 0.060321 | [7 empty] | 1.01 | 976.05
| 1.7281 | 71.6295 | 0.060861
| 1.735 | 71.9194 | 0.060543
| 1.7643 | 73.1306 | 0.061372
| 1.7848 | 73.9817 | 0.062282
| 1.8359 | 76.0988 | 0.062784
| 1.8862 | 78.1845 | 0.064485
| 1.9286 | 79.9434 | 0.066251
| 1.9513 | 80.8825 | 0.067335
| 1.9703 | 81.672 | 0.067933
| 1.9827 | 82.1843 | 0.069051
| 1.9965 | 82.7575 | 0.069426
| 2.0025 | 83.0078 | 0.071873
| 1.9964 | 82.7534 | 0.070961
| 2.004 | 83.0666 | 0.071922
| 2.0444 | 84.7441 | 0.071157
| 2.1218 | 87.952 | 0.074183
| 2.162 | 89.6164 | 0.075478
| 2.1819 | 90.4401 | 0.076188
| 2.1974 | 91.0844 | 0.07693
| 2.2038 | 91.35 | 0.07829
| 2.2065 | 91.4614 | 0.078209
| 2.2119 | 91.6848 | 0.079038
| 2.2258 | 92.2634 | 0.078769
| 2.2879 | 94.8356 | 0.080382
| 2.3249 | 96.3716 | 0.083869
| 2.3234 | 96.3065 | 0.084551
| 2.3265 | 96.4342 | 0.083798
| 2.333 | 96.7064 | 0.084829
| 2.3567 | 97.6874 | 0.084677
| 2.3993 | 99.4528 | 0.086311
| 2.4421 | 101.2278 | 0.086656
| 2.4766 | 102.658 | 0.088573
| 2.5023 | 103.7222 | 0.090667
| 2.5183 | 104.3866 | 0.090552
| 2.5288 | 104.8211 | 0.091606
| 2.5376 | 105.187 | 0.092495
| 2.5451 | 105.496 | 0.092718
| 2.5732 | 106.6604 | 0.091801
| 2.6416 | 109.4959 | 0.094925
| 2.6721 | 110.7617 | 0.095442
| 2.6922 | 111.5925 | 0.098291
| 2.6706 | 110.6987 | 0.096554
| 2.6947 | 111.6966 | 0.096936
| 2.766 | 114.6516 | 0.098866
| 2.7992 | 116.0288 | 0.10041
| 2.8193 | 116.8629 | 0.10075
| 2.8459 | 117.9656 | 0.10083
| 2.8959 | 120.0392 | 0.10131
| 2.9405 | 121.8871 | 0.10293
| 2.9592 | 122.6602 | 0.1053
| 2.9568 | 122.5643 | 0.10417
| 2.9636 | 122.8447 | 0.10626
| 2.9794 | 123.5007 | 0.10495
| 3.0121 | 124.8528 | 0.10734
| 3.0433 | 126.1482 | 0.10781
| 3.0596 | 126.8238 | 0.10899
| 3.0654 | 127.0626 | 0.11036
| 3.08 | 127.6694 | 0.11024
| 3.1095 | 128.8914 | 0.1119
| 3.127 | 129.6169 | 0.1126
| 3.1381 | 130.0786 | 0.11447
| 3.1469 | 130.4439 | 0.1142
| 3.1604 | 131.0016 | 0.11497
| 3.1883 | 132.1569 | 0.11364
| 3.2782 | 135.8855 | 0.11614
| 3.3634 | 139.4144 | 0.11902
| 3.3095 | 137.1819 | 0.11789
| 3.3926 | 140.6248 | 0.12108
| 3.4258 | 142.0046 | 0.12142
| 3.442 | 142.6737 | 0.12246
| 3.4721 | 143.9211 | 0.12244
| 3.5087 | 145.4388 | 0.12363
| 3.5427 | 146.8482 | 0.12451
| 3.5601 | 147.5688 | 0.12451
| 3.6046 | 149.416 | 0.12607
| 3.6469 | 151.1693 | 0.12816
| 3.6386 | 150.8221 | 0.12898
| 3.6317 | 150.5384 | 0.128
| 3.6789 | 152.4952 | 0.12897
| 3.7226 | 154.3069 | 0.13129
| 3.7389 | 154.9814 | 0.13178
| 3.7309 | 154.6507 | 0.1337
| 3.7203 | 154.2108 | 0.13239
| 3.7891 | 157.063 | 0.13426
| 3.8506 | 159.6129 | 0.13591
| 3.8797 | 160.8175 | 0.13721
| 3.8902 | 161.2526 | 0.13775
| 3.9057 | 161.8933 | 0.13786
| 3.9293 | 162.8742 | 0.13881
| 3.9543 | 163.9086 | 0.14039
| 3.9731 | 164.6907 | 0.14118
| 3.9753 | 164.781 | 0.14252
| 3.9878 | 165.2989 | 0.14156
| 4.024 | 166.8003 | 0.1445
| 4.0284 | 166.9826 | 0.14387
| 4.0622 | 168.381 | 0.14517
| 4.0821 | 169.2082 | 0.14623
| 4.0957 | 169.77 | 0.14669
| 4.1228 | 170.893 | 0.14579
| 4.2051 | 174.3065 | 0.14742
| 4.3059 | 178.4824 | 0.15085
| 4.2835 | 177.5541 | 0.1511
| 4.3133 | 178.7924 | 0.15171
| 4.3659 | 180.9697 | 0.15337
| 4.4048 | 182.5854 | 0.15354
| 4.4245 | 183.4011 | 0.15653
| 4.4493 | 184.4276 | 0.15541
| 4.5057 | 186.7639 | 0.15824
| 4.5275 | 187.6691 | 0.15771
| 4.5508 | 188.6347 | 0.15936
| 4.5685 | 189.3701 | 0.15931
| 4.5774 | 189.7373 | 0.16084
| 4.5878 | 190.1706 | 0.16226
| 4.5935 | 190.4072 | 0.16278
| 4.6085 | 191.0265 | 0.16253
| 4.6848 | 194.1916 | 0.16403
| 4.7361 | 196.3154 | 0.16583
| 4.7722 | 197.8133 | 0.16668
| 4.794 | 198.7166 | 0.1674
| 4.8282 | 200.1359 | 0.16713
| 4.8816 | 202.3484 | 0.16993
| 4.8839 | 202.4423 | 0.16982
| 4.886 | 202.5288 | 0.17098
| 4.8857 | 202.5191 | 0.17051
| 4.8965 | 202.9666 | 0.17273
| 4.9046 | 203.3007 | 0.17262
| 4.9461 | 205.019 | 0.17425
| 4.9816 | 206.4927 | 0.17544
| 4.9991 | 207.2165 | 0.17663
| 5.0313 | 208.5539 | 0.17668
| 5.0673 | 210.0451 | 0.17869
| 5.0853 | 210.7918 | 0.17868
| 5.1011 | 211.4442 | 0.1801
| 5.1141 | 211.9862 | 0.18075
| 5.1355 | 212.8728 | 0.18203
| 5.1489 | 213.4293 | 0.1813
| 5.1836 | 214.8659 | 0.18353
| 5.2104 | 215.9767 | 0.18337
| 5.242 | 217.2848 | 0.18402
| 5.2831 | 218.9888 | 0.1842
| 5.3303 | 220.9452 | 0.18587
| 5.376 | 222.8402 | 0.18861
| 5.3768 | 222.876 | 0.1896
| 5.3698 | 222.5821 | 0.1894
| 5.3734 | 222.735 | 0.19052
| 5.3908 | 223.4532 | 0.19057
| 5.4335 | 225.2222 | 0.19166
| 5.5011 | 228.0256 | 0.19194
| 5.5654 | 230.6913 | 0.19583
| 5.5726 | 230.9917 | 0.19706
| 5.5726 | 230.99 | 0.19631
| 5.5814 | 231.3555 | 0.19746
| 5.6067 | 232.4028 | 0.19879
| 5.6203 | 232.9689 | 0.19926
| 5.633 | 233.4933 | 0.20062
| 5.6391 | 233.7472 | 0.20005
| 5.6799 | 235.439 | 0.20031
| 5.7343 | 237.6943 | 0.20245
| 5.7756 | 239.4047 | 0.20302
| 5.8161 | 241.0832 | 0.20419
| 5.8541 | 242.6594 | 0.20452
| 5.8891 | 244.1103 | 0.20617
| 5.9225 | 245.4936 | 0.20615
| 5.9529 | 246.7553 | 0.20794
| 5.9689 | 247.4183 | 0.21041
| 5.9554 | 246.8592 | 0.21102
| 5.9538 | 246.7905 | 0.20924
| 6.0407 | 250.3926 | 0.21196
| 6.1392 | 254.4744 | 0.21367
| 6.0867 | 252.3012 | 0.21416
| 6.08 | 252.0232 | 0.21443
| 6.125 | 253.8868 | 0.2161
| 6.1307 | 254.125 | 0.21713
| 6.1285 | 254.0332 | 0.21602
| 6.1364 | 254.3596 | 0.21755
| 6.1532 | 255.0549 | 0.21956
| 6.1596 | 255.3233 | 0.21939
| 6.1935 | 256.729 | 0.2202
| 6.2581 | 259.4065 | 0.22108
| 6.3332 | 262.5162 | 0.22088
| 6.4277 | 266.4329 | 0.22483
| 6.425 | 266.3236 | 0.22505
| 6.4273 | 266.417 | 0.22646
| 6.4488 | 267.3087 | 0.22599
| 6.4818 | 268.676 | 0.22797
| 6.5115 | 269.9088 | 0.22844
| 6.5279 | 270.5902 | 0.23051
| 6.5257 | 270.4976 | 0.23108
| 6.5411 | 271.1374 | 0.23029
| 6.6069 | 273.8618 | 0.2314
| 6.6718 | 276.5547 | 0.2331
| 6.6993 | 277.6918 | 0.23563
| 6.689 | 277.2673 | 0.23518
| 6.6898 | 277.2978 | 0.23454
| 6.7522 | 279.8862 | 0.23645
| 6.8158 | 282.5232 | 0.23707
| 6.8535 | 284.0857 | 0.2394
| 6.8153 | 282.5008 | 0.23983
| 6.8212 | 282.7441 | 0.23835
| 6.9158 | 286.6677 | 0.24082
| 6.9212 | 286.8916 | 0.244
| 6.8937 | 285.7514 | 0.24283
| 6.9043 | 286.1898 | 0.24189
| 7.0052 | 290.3709 | 0.2447
| 7.0392 | 291.7842 | 0.24594
| 7.0377 | 291.7204 | 0.2451
| 7.1013 | 294.3571 | 0.24728
| 7.1159 | 294.9598 | 0.24844
| 7.1313 | 295.6005 | 0.24927
| 7.1484 | 296.3068 | 0.24961
| 7.1572 | 296.674 | 0.25072
| 7.1564 | 296.6404 | 0.25126
| 7.1585 | 296.7292 | 0.25214
| 7.178 | 297.5362 | 0.2534
| 7.2124 | 298.9634 | 0.25266
| 7.2545 | 300.7083 | 0.25505
| 7.2711 | 301.3931 | 0.25593
| 7.2706 | 301.3724 | 0.25716
| 7.2673 | 301.2383 | 0.2574
| 7.2714 | 301.4064 | 0.25804
| 7.2795 | 301.7448 | 0.25871
| 7.3188 | 303.3704 | 0.25931
| 7.3968 | 306.6045 | 0.25936
| 7.4957 | 310.7036 | 0.26258
| 7.4804 | 310.0715 | 0.26279
| 7.5197 | 311.7008 | 0.26481
| 7.5567 | 313.2319 | 0.26596
| 7.5782 | 314.1261 | 0.26766
| 7.6158 | 315.6845 | 0.26632
| 7.6677 | 317.8327 | 0.26855
| 7.7091 | 319.5482 | 0.2692
| 7.7163 | 319.8491 | 0.26917
| 7.7861 | 322.7405 | 0.27243
| 7.8018 | 323.3915 | 0.27294
| 7.8127 | 323.8463 | 0.27335
| 7.8533 | 325.5266 | 0.27369
| 7.9086 | 327.8194 | 0.27553
| 7.9462 | 329.3799 | 0.27604
| 7.9733 | 330.5 | 0.27727
| 7.9784 | 330.711 | 0.27906
| 7.9763 | 330.6273 | 0.27827
| 7.9804 | 330.7946 | 0.28009
| 7.9803 | 330.7926 | 0.28132
| 7.9845 | 330.9655 | 0.28127
| 8.0202 | 332.445 | 0.2814
| 8.0576 | 333.9949 | 0.28346
| 8.0933 | 335.4759 | 0.28415
| 8.1551 | 338.0369 | 0.28341
| 8.2162 | 340.5712 | 0.28724
| 8.2217 | 340.7985 | 0.28708
| 8.2287 | 341.0888 | 0.28924
| 8.2272 | 341.0281 | 0.28733
| 8.2987 | 343.9878 | 0.28998
| 8.294 | 343.7951 | 0.29125
| 8.2965 | 343.8965 | 0.29099
| 8.3056 | 344.2764 | 0.29279
| 8.3407 | 345.7315 | 0.29316
| 8.3844 | 347.5423 | 0.29446
| 8.4202 | 349.0256 | 0.29471
| 8.5202 | 353.1721 | 0.29559
| 8.5395 | 353.9699 | 0.29817
| 8.504 | 352.4995 | 0.29752
| 8.5649 | 355.0234 | 0.29837
| 8.5751 | 355.4484 | 0.29974
| 8.5901 | 356.0703 | 0.29965
| 8.591 | 356.1065 | 0.30229
| 8.5851 | 355.8593 | 0.29957
| 8.6718 | 359.455 | 0.30376
| 8.6625 | 359.0709 | 0.30377
| 8.707 | 360.9161 | 0.30449
| 8.7054 | 360.8497 | 0.30597
| 8.6926 | 360.3184 | 0.30592
| 8.7682 | 363.4524 | 0.30825
| 8.8203 | 365.6118 | 0.30855
| 8.8703 | 367.6846 | 0.30896
| 8.9024 | 369.0151 | 0.31117
| 8.922 | 369.8266 | 0.31157
| 8.9483 | 370.9154 | 0.31299
| 8.9637 | 371.5549 | 0.31315
| 8.9983 | 372.9904 | 0.31375
| 9.0465 | 374.9885 | 0.31471
| 9.0482 | 375.058 | 0.31633
| 9.052 | 375.2128 | 0.3159
| 9.0833 | 376.5114 | 0.318
| 9.0917 | 376.8586 | 0.31776
| 9.1208 | 378.0646 | 0.31899
| 9.1447 | 379.0586 | 0.3208
| 9.1626 | 379.7997 | 0.3199
| 9.2019 | 381.4281 | 0.32199
| 9.23 | 382.5929 | 0.32168
| 9.248 | 383.3407 | 0.32514
| 9.2488 | 383.373 | 0.32371
| 9.2768 | 384.5317 | 0.32554
| 9.3067 | 385.7713 | 0.32581
| 9.313 | 386.0344 | 0.3282
| 9.3088 | 385.8584 | 0.32651
| 9.4078 | 389.9613 | 0.32856
| 9.4843 | 393.135 | 0.3302
| 9.4922 | 393.4596 | 0.33011
| 9.5149 | 394.4043 | 0.33141
| 9.5352 | 395.2425 | 0.33188
| 9.5585 | 396.2103 | 0.33298
| 9.5856 | 397.3343 | 0.33411
| 9.6327 | 399.2863 | 0.33453
| 9.6769 | 401.1183 | 0.33651
| 9.7005 | 402.0946 | 0.33696
| 9.7507 | 404.175 | 0.33774
| 9.7977 | 406.1259 | 0.3398
| 9.8104 | 406.6501 | 0.34209
| 9.8082 | 406.5595 | 0.34161
| 9.814 | 406.7994 | 0.34209
| 9.8741 | 409.2907 | 0.342
| 9.9366 | 411.8816 | 0.34515
| 9.9686 | 413.2076 | 0.345
| 9.9944 | 414.2778 | 0.34681
| 10.0049 | 414.7153 | 0.3475
| 10.003 | 414.6356 | 0.34837
| 10.031 | 415.7944 | 0.34704
| 10.1006 | 418.6809 | 0.34977
| 10.1046 | 418.8474 | 0.3501
| 10.2052 | 423.0144 | 0.35344
| 10.2123 | 423.3124 | 0.35397
| 10.2069 | 423.0873 | 0.35684
| 10.1753 | 421.7776 | 0.35429
| 10.276 | 425.9506 | 0.3574
| 10.3188 | 427.725 | 0.35781
| 10.3235 | 427.9211 | 0.35934
| 10.3292 | 428.1565 | 0.3582
| 10.3688 | 429.7974 | 0.36034
| 10.3862 | 430.5202 | 0.36214
| 10.3997 | 431.0798 | 0.36208
| 10.4023 | 431.1854 | 0.36315
| 10.4028 | 431.2053 | 0.3634
| 10.4253 | 432.141 | 0.3638
| 10.4901 | 434.8253 | 0.36451
| 10.5185 | 436.0032 | 0.36559
| 10.5643 | 437.9015 | 0.36773
| 10.583 | 438.6744 | 0.36919
| 10.5859 | 438.7956 | 0.36818
| 10.6669 | 442.1532 | 0.37011
| 10.6977 | 443.4289 | 0.37166
| 10.7126 | 444.0472 | 0.37196
| 10.7176 | 444.2537 | 0.37273
| 10.7257 | 444.5933 | 0.37486
| 10.721 | 444.395 | 0.3739
| 10.7312 | 444.8198 | 0.37523
| 10.7523 | 445.6942 | 0.37534
| 10.7877 | 447.1618 | 0.37613
| 10.8219 | 448.5798 | 0.37743
| 10.8375 | 449.2253 | 0.37883
| 10.847 | 449.6183 | 0.37957
| 10.8615 | 450.2204 | 0.37918
| 10.9328 | 453.1755 | 0.37964
| 11.0084 | 456.3104 | 0.38238
| 11.0355 | 457.4332 | 0.38335
| 11.0708 | 458.8962 | 0.38302
| 11.0986 | 460.0504 | 0.38522
| 11.1071 | 460.4016 | 0.38685
| 11.1157 | 460.7573 | 0.38636
| 11.1199 | 460.9312 | 0.38902
| 11.1153 | 460.7397 | 0.38752
| 11.1398 | 461.7559 | 0.38826
| 11.1685 | 462.9439 | 0.39053
| 11.1733 | 463.1434 | 0.39123
| 11.1801 | 463.4254 | 0.39162
| 11.1906 | 463.8617 | 0.39254
| 11.2218 | 465.1569 | 0.39196
| 11.2739 | 467.3131 | 0.39372
| 11.3223 | 469.3205 | 0.39415
| 11.3751 | 471.5108 | 0.39563
| 11.4279 | 473.6963 | 0.39566
| 11.4937 | 476.4267 | 0.39803
| 11.5344 | 478.1129 | 0.39952
| 11.4939 | 476.4332 | 0.40001
| 11.4841 | 476.0294 | 0.39942
| 11.5842 | 480.1768 | 0.4024
| 11.6073 | 481.1356 | 0.40325
| 11.5996 | 480.8162 | 0.40298
| 11.6578 | 483.2266 | 0.40452
| 11.6845 | 484.3352 | 0.40527
| 11.6937 | 484.7179 | 0.40597
| 11.7277 | 486.1258 | 0.40631
| 11.7091 | 485.3551 | 0.40861
| 11.7114 | 485.4481 | 0.40941
| 11.7466 | 486.907 | 0.40844
| 11.847 | 491.0708 | 0.41073
| 11.8883 | 492.7804 | 0.41328
| 11.8421 | 490.8666 | 0.41215
| 11.9014 | 493.3271 | 0.41337
| 11.9472 | 495.2248 | 0.41613
| 11.9471 | 495.2206 | 0.41616
| 12.0083 | 497.7586 | 0.41682
| 12.085 | 500.9358 | 0.41789
| 12.1295 | 502.782 | 0.41944
| 12.1609 | 504.082 | 0.42046
| 12.1922 | 505.38 | 0.42127
| 12.2158 | 506.3566 | 0.42188
| 12.2558 | 508.0156 | 0.42176
| 12.3142 | 510.4378 | 0.42379
| 12.3538 | 512.0782 | 0.42567
| 12.3328 | 511.2061 | 0.42502
| 12.3565 | 512.19 | 0.42698
| 12.3729 | 512.8692 | 0.42771
| 12.3674 | 512.6398 | 0.42981
| 12.354 | 512.0846 | 0.42833
| 12.3605 | 512.3565 | 0.42991
| 12.371 | 512.7889 | 0.42999
| 12.4014 | 514.0501 | 0.43133
| 12.442 | 515.7325 | 0.4315
| 12.4824 | 517.4092 | 0.43443
| 12.491 | 517.7641 | 0.4342
| 12.5229 | 519.0857 | 0.43478
| 12.5538 | 520.3701 | 0.43672
| 12.5761 | 521.2928 | 0.43663
| 12.615 | 522.9036 | 0.43767
| 12.6327 | 523.6402 | 0.4379
| 12.6491 | 524.3164 | 0.43964
| 12.6643 | 524.9486 | 0.43877
| 12.7166 | 527.1177 | 0.44027
| 12.7676 | 529.2286 | 0.4416
| 12.8018 | 530.6477 | 0.44264
| 12.8433 | 532.3665 | 0.44513
| 12.8379 | 532.1456 | 0.4458
| 12.846 | 532.4811 | 0.44415
| 12.9187 | 535.4921 | 0.4473
| 12.9302 | 535.9713 | 0.44885
| 12.926 | 535.7975 | 0.44958
| 12.9272 | 535.8443 | 0.44957
| 12.9368 | 536.2453 | 0.45033
| 12.9968 | 538.7322 | 0.45181
| 13.0499 | 540.93 | 0.45311
| 13.1113 | 543.4763 | 0.45355
| 13.1563 | 545.3419 | 0.45594
| 13.1553 | 545.302 | 0.45535
| 13.1681 | 545.8306 | 0.45709
| 13.1858 | 546.5659 | 0.45777
| 13.2038 | 547.3124 | 0.45881
| 13.237 | 548.6855 | 0.45899
| 13.3083 | 551.6441 | 0.46046
| 13.3406 | 552.9797 | 0.46248
| 13.3584 | 553.7194 | 0.46237
| 13.3591 | 553.7487 | 0.46385
| 13.3602 | 553.7959 | 0.46245
| 13.4032 | 555.5758 | 0.46472
| 13.4185 | 556.21 | 0.46695
| 13.4215 | 556.3347 | 0.46428
| 13.5216 | 560.4838 | 0.46684
| 13.5936 | 563.4709 | 0.4694
| 13.58 | 562.9061 | 0.46999
| 13.5879 | 563.2306 | 0.46923
| 13.6175 | 564.4599 | 0.47182
| 13.6302 | 564.987 | 0.47097
| 13.716 | 568.5416 | 0.47284
| 13.7588 | 570.3148 | 0.47417
| 13.7728 | 570.8977 | 0.47454
| 13.781 | 571.2372 | 0.47474
| 13.8262 | 573.1101 | 0.4766
| 13.8165 | 572.7091 | 0.4766
| 13.8334 | 573.4073 | 0.47898
| 13.8312 | 573.3196 | 0.47913
| 13.8256 | 573.084 | 0.48089
| 13.8231 | 572.9816 | 0.48007
| 13.8537 | 574.2523 | 0.48201
| 13.8885 | 575.6926 | 0.48229
| 13.9298 | 577.4051 | 0.48324
| 13.9469 | 578.1123 | 0.4842
| 13.9344 | 577.5969 | 0.48567
| 13.9517 | 578.3126 | 0.48597
| 13.9872 | 579.7837 | 0.48853
| 13.9974 | 580.2052 | 0.48908
| 14.0218 | 581.2169 | 0.48834
| 14.1002 | 584.4675 | 0.49044
| 14.1415 | 586.1782 | 0.49249
| 14.1336 | 585.8507 | 0.49326
| 14.1037 | 584.6125 | 0.49332
| 14.103 | 584.582 | 0.49229
| 14.1534 | 586.6748 | 0.49491
| 14.1881 | 588.112 | 0.49555
| 14.1849 | 587.9789 | 0.49643
| 14.1806 | 587.8009 | 0.49654
| 14.236 | 590.0987 | 0.49765
| 14.2926 | 592.4425 | 0.50067
| 14.253 | 590.8001 | 0.49982
| 14.2804 | 591.9375 | 0.50049
| 14.3356 | 594.225 | 0.50191
| 14.3017 | 592.8186 | 0.50339
| 14.2769 | 591.7943 | 0.50383
| 14.2899 | 592.333 | 0.50453
| 14.3612 | 595.2885 | 0.50509
| 14.4395 | 598.5311 | 0.50721
| 14.4018 | 596.968 | 0.50854
| 14.3924 | 596.5783 | 0.50733
| 14.4329 | 598.2608 | 0.50948
| 14.474 | 599.9616 | 0.51061
| 14.4607 | 599.4131 | 0.51157
| 14.4541 | 599.1357 | 0.51468
| 14.4407 | 598.5834 | 0.51306
| 14.4876 | 600.5247 | 0.51414
| 14.5242 | 602.044 | 0.51601
| 14.5248 | 602.0664 | 0.51876
| 14.4862 | 600.4669 | 0.51728
| 14.5102 | 601.4639 | 0.51838
| 14.5779 | 604.2707 | 0.51906
| 14.6291 | 606.3911 | 0.52177
| 14.521 | 601.9121 | 0.52117
| 14.5358 | 602.525 | 0.52443
| 14.54 | 602.6976 | 0.52267
| 14.5679 | 603.8557 | 0.52518
| 14.6015 | 605.2484 | 0.52639
| 14.6108 | 605.6347 | 0.52732
| 14.6135 | 605.7438 | 0.52727
| 14.6778 | 608.4084 | 0.52809
| 14.7322 | 610.6635 | 0.53704
| 14.6168 | 605.8836 | 0.52969
| 14.5843 | 604.5339 | 0.53086
| 14.6425 | 606.9453 | 0.5313
| 14.655 | 607.4668 | 0.53369
| 14.6724 | 608.1865 | 0.53326
| 14.7322 | 610.664 | 0.53478
| 14.7086 | 609.6875 | 0.53546
| 14.7099 | 609.7422 | 0.53633
| 14.7127 | 609.8563 | 0.53733
| 14.7179 | 610.0727 | 0.53729
| 14.7719 | 612.3088 | 0.53746
| 14.8209 | 614.3428 | 0.5411
| 14.7684 | 612.1675 | 0.53978
| 14.8805 | 616.8141 | 0.54173
| 14.8728 | 616.4929 | 0.54815
| 14.7704 | 612.2478 | 0.54298
| 14.7828 | 612.7623 | 0.54337
| 14.8131 | 614.0188 | 0.54416
| 14.7826 | 612.7537 | 0.54589
| 14.7664 | 612.0816 | 0.54405
| 14.8672 | 616.2606 | 0.54541
| 14.8547 | 615.744 | 0.54792
| 14.8494 | 615.522 | 0.54794
| 14.9287 | 618.809 | 0.54975
| 14.9356 | 619.0982 | 0.55202
| 14.9268 | 618.7306 | 0.5511
| 14.9523 | 619.7864 | 0.55334
| 14.8954 | 617.4312 | 0.55401
| 14.905 | 617.8284 | 0.55231
| 14.9954 | 621.5734 | 0.55647
| 14.9805 | 620.9567 | 0.55694
| 14.9783 | 620.8649 | 0.55652
| 15.0086 | 622.1214 | 0.56292
| 14.9795 | 620.915 | 0.55786
| 14.9516 | 619.758 | 0.5592
| 15.0142 | 622.3562 | 0.56038
| 14.9707 | 620.5507 | 0.56131
| 14.9786 | 620.8796 | 0.5617
| 14.9623 | 620.2021 | 0.56302
| 14.9629 | 620.2259 | 0.56484
| 14.9646 | 620.2999 | 0.56491
| 14.9563 | 619.9548 | 0.56569
| 14.9611 | 620.1521 | 0.56566
| 14.9979 | 621.6779 | 0.5668
| 15.0451 | 623.6362 | 0.56811
| 15.0738 | 624.8228 | 0.56951
| 15.0856 | 625.3151 | 0.57021
| 15.1125 | 626.4278 | 0.5711
| 15.1185 | 626.678 | 0.5716
| 15.1177 | 626.6426 | 0.57268
| 15.1149 | 626.5278 | 0.57211
| 15.0388 | 623.3722 | 0.5737
| 15.1377 | 627.4724 | 0.57782
| 15.1145 | 626.5099 | 0.57941
| 15.0524 | 623.9374 | 0.57747
| 15.1369 | 627.4399 | 0.57913
| 15.1546 | 628.1722 | 0.58646
| 15.1464 | 627.8361 | 0.58181
| 15.0464 | 623.6891 | 0.58145
| 15.1053 | 626.1305 | 0.58054
| 15.1586 | 628.3396 | 0.58226
| 15.1528 | 628.1008 | 0.58403
| 15.1352 | 627.3697 | 0.58489
| 15.1115 | 626.3882 | 0.58521
| 15.1141 | 626.4957 | 0.58566
| 15.1553 | 628.2024 | 0.5874
| 15.1741 | 628.9823 | 0.58836
| 15.1948 | 629.8397 | 0.58952
| 15.2188 | 630.8365 | 0.58971
| 15.2353 | 631.5191 | 0.5907
| 15.2134 | 630.6111 | 0.5927
| 15.2122 | 630.5608 | 0.595
| 15.2081 | 630.392 | 0.59311
| 15.2353 | 631.5203 | 0.59746
| 15.198 | 629.9746 | 0.59521
| 15.2794 | 633.3472 | 0.59732
| 15.255 | 632.3361 | 0.60315
| 15.1481 | 627.9063 | 0.59669
| 15.1874 | 629.5325 | 0.59897
| 15.2147 | 630.6657 | 0.59927
| 15.2369 | 631.5861 | 0.60123
| 15.217 | 630.7625 | 0.60206
| 15.216 | 630.7181 | 0.60144
| 15.2389 | 631.6684 | 0.60317
| 15.267 | 632.8325 | 0.6036
| 15.2569 | 632.4138 | 0.60491
| 15.2855 | 633.6018 | 0.60561
| 15.3024 | 634.2995 | 0.60618
| 15.3491 | 636.2365 | 0.60791
| 15.245 | 631.921 | 0.60866
| 15.2869 | 633.6577 | 0.61006
| 15.3477 | 636.1794 | 0.61131
| 15.3625 | 636.7937 | 0.61156
| 15.3647 | 636.8829 | 0.61832
| 15.2348 | 631.4968 | 0.61296
| 15.2042 | 630.2298 | 0.6125
| 15.2465 | 631.9834 | 0.61378
| 15.2566 | 632.4029 | 0.61562
| 15.257 | 632.4194 | 0.61554
| 15.2781 | 633.2949 | 0.61615
| 15.3464 | 636.1253 | 0.61731
| 15.3993 | 638.3174 | 0.61995
| 15.3714 | 637.1588 | 0.62009
| 15.3745 | 637.2906 | 0.62056
| 15.3734 | 637.2429 | 0.62175
| 15.3668 | 636.9701 | 0.62214
| 15.3687 | 637.0497 | 0.62273
| 15.4477 | 640.3218 | 0.6248
| 15.4255 | 639.4032 | 0.63007
| 15.3075 | 634.5115 | 0.62526
| 15.2806 | 633.3983 | 0.62431
| 15.3272 | 635.3288 | 0.62583
| 15.35 | 636.2735 | 0.62766
| 15.3548 | 636.4731 | 0.62707
| 15.4211 | 639.2192 | 0.62919
| 15.4101 | 638.7637 | 0.62966
| 15.3873 | 637.8214 | 0.63015
| 15.4205 | 639.1964 | 0.6302
| 15.3911 | 637.9784 | 0.63234
| 15.4082 | 638.6868 | 0.63374
| 15.4175 | 639.0718 | 0.63377
| 15.5058 | 642.7315 | 0.63459
| 15.4883 | 642.0062 | 0.64274
| 15.4757 | 641.4856 | 0.6499
| 15.469 | 641.2069 | 0.64245
| 15.4537 | 640.571 | 0.64885
| 15.4272 | 639.4754 | 0.64334
| 15.3252 | 635.2457 | 0.64034
| 15.2112 | 630.5206 | 0.63617
| 15.1102 | 626.3323 | 0.63499
| 15.1007 | 625.9414 | 0.6367
| 15.1093 | 626.2945 | 0.63736
| 15.1356 | 627.3863 | 0.6374
| 15.1919 | 629.7196 | 0.63913
| 15.1995 | 630.0355 | 0.64079
| 15.1838 | 629.386 | 0.63921
| 15.284 | 633.5374 | 0.64203
| 15.3053 | 634.4226 | 0.64254
| 15.3109 | 634.6542 | 0.64249
| 15.3966 | 638.2049 | 0.64356
| 15.4166 | 639.0333 | 0.64517
| 15.4206 | 639.1995 | 0.64592
| 15.4169 | 639.0445 | 0.64704
| 15.4076 | 638.6595 | 0.64805
| 15.3842 | 637.6907 | 0.64825
| 15.367 | 636.9786 | 0.64863
| 15.4433 | 640.1421 | 0.64841
| 15.5434 | 644.2919 | 0.65053
| 15.5017 | 642.561 | 0.65116
| 15.5531 | 644.6937 | 0.65179
| 15.5637 | 645.131 | 0.65803
| 15.5317 | 643.8046 | 0.65146
| 15.5465 | 644.4185 | 0.65453
| 15.5623 | 645.0721 | 0.65443
| 15.5321 | 643.821 | 0.65622
| 15.5358 | 643.9744 | 0.65643
| 15.5782 | 645.7314 | 0.66255
| 15.4694 | 641.2238 | 0.6591
| 15.4667 | 641.11 | 0.65788
| 15.5483 | 644.4948 | 0.66167
| 15.5327 | 643.8463 | 0.65996
| 15.5208 | 643.3548 | 0.66257
| 15.5062 | 642.7464 | 0.66099
| 15.5698 | 645.3852 | 0.66346
| 15.5224 | 643.4203 | 0.66318
| 15.6011 | 646.6815 | 0.66488
| 15.6058 | 646.877 | 0.66783
| 15.6182 | 647.3892 | 0.66621
| 15.6036 | 646.7853 | 0.67429
| 15.4798 | 641.654 | 0.6693
| 15.4732 | 641.3815 | 0.66773
| 15.5604 | 644.9937 | 0.66991
| 15.5811 | 645.8511 | 0.6751
| 15.4712 | 641.2988 | 0.67126
| 15.4533 | 640.5549 | 0.67132
| 15.4939 | 642.2381 | 0.67277
| 15.5521 | 644.649 | 0.67292
| 15.5894 | 646.197 | 0.67542
| 15.5555 | 644.7904 | 0.67449
| 15.565 | 645.1864 | 0.67558
| 15.5921 | 646.3087 | 0.67761
| 15.5865 | 646.0785 | 0.6775
| 15.5883 | 646.1495 | 0.67929
| 15.5956 | 646.4548 | 0.67813
| 15.6492 | 648.6762 | 0.68248
| 15.6258 | 647.7049 | 0.6818
| 15.6172 | 647.3501 | 0.68175
| 15.6797 | 649.9418 | 0.68313
| 15.6348 | 648.0787 | 0.6831
| 15.6897 | 650.3526 | 0.68444
| 15.6875 | 650.265 | 0.69148
| 15.6869 | 650.2394 | 0.68618
| 15.6733 | 649.6744 | 0.69362
| 15.6617 | 649.193 | 0.68672
| 15.6505 | 648.7316 | 0.69185
| 15.5527 | 644.6746 | 0.68426
| 15.5382 | 644.0728 | 0.68954
| 15.523 | 643.4432 | 0.68398
| 15.5401 | 644.1552 | 0.6858
| 15.5655 | 645.2064 | 0.68733
| 15.5548 | 644.764 | 0.68772
| 15.5443 | 644.3271 | 0.68907
| 15.5322 | 643.8244 | 0.68904
| 15.5759 | 645.6377 | 0.69029
| 15.6502 | 648.717 | 0.69151
| 15.6569 | 648.9949 | 0.69255
| 15.6286 | 647.822 | 0.69259
| 15.6744 | 649.719 | 0.69356
| 15.7224 | 651.7083 | 0.69423
| 15.6431 | 648.4237 | 0.69637
| 15.6475 | 648.607 | 0.6966
| 15.6785 | 649.8922 | 0.69774
| 15.6243 | 647.6451 | 0.69835
| 15.6039 | 646.7978 | 0.69849
| 15.6891 | 650.329 | 0.70001
| 15.6938 | 650.5244 | 0.70057
| 15.7505 | 652.8735 | 0.70194
| 15.7202 | 651.6188 | 0.71162
| 15.6998 | 650.7726 | 0.71421
| 15.686 | 650.201 | 0.70755
| 15.6097 | 647.0392 | 0.70219
| 15.5816 | 645.8756 | 0.708
| 15.561 | 645.0192 | 0.70177
| 15.5423 | 644.2448 | 0.70283
| 15.5979 | 646.5504 | 0.70412
| 15.6219 | 647.5442 | 0.70608
| 15.5983 | 646.5642 | 0.70597
| 15.6351 | 648.0925 | 0.70667
| 15.7311 | 652.0688 | 0.70785
| 15.7065 | 651.0519 | 0.70794
| 15.7222 | 651.7028 | 0.70966
| 15.753 | 652.9779 | 0.70961
| 15.7172 | 651.4926 | 0.71121
| 15.702 | 650.864 | 0.71281
| 15.6943 | 650.5461 | 0.71275
| 15.7371 | 652.3179 | 0.71357
| 15.7691 | 653.6472 | 0.71659
| 15.7469 | 652.7261 | 0.71516
| 15.8475 | 656.8937 | 0.71612
| 15.7518 | 652.9269 | 0.73863
| 15.6968 | 650.6471 | 0.75233
| 15.6675 | 649.4354 | 0.73378
| 15.6481 | 648.6308 | 0.72302
| 15.5678 | 645.3036 | 0.7414
| 15.5283 | 643.6656 | 0.75295
| 15.451 | 640.4604 | 0.73831
| 15.3993 | 638.3161 | 0.72243
| 15.3434 | 635.9981 | 0.71482
| 15.2512 | 632.1778 | 0.73187
| 15.2216 | 630.9511 | 0.74071
| 15.1629 | 628.5178 | 0.72723
| 15.1215 | 626.804 | 0.71446
| 15.0801 | 625.0857 | 0.7093
| 15.0456 | 623.6575 | 0.71466
| 15.0256 | 622.8276 | 0.72536
| 15.0164 | 622.4469 | 0.73237
| 14.9926 | 621.4572 | 0.72015
| 14.9714 | 620.5785 | 0.71058
| 14.9255 | 618.6755 | 0.72232
| 14.9185 | 618.387 | 0.71641
| 14.9112 | 618.0849 | 0.70975
| 14.8934 | 617.3463 | 0.72166
| 14.8955 | 617.4324 | 0.71473
| 14.8833 | 616.9281 | 0.72239
| 14.8815 | 616.8524 | 0.71344
| 14.8722 | 616.4666 | 0.72235
| 14.8689 | 616.3308 | 0.7133
| 14.8615 | 616.0238 | 0.71893
| 14.8591 | 615.9242 | 0.71296
| 14.8537 | 615.7032 | 0.71948
| 14.8512 | 615.5991 | 0.71312
| 14.8479 | 615.4605 | 0.71984
| 14.8463 | 615.3926 | 0.71438
| 14.8376 | 615.0347 | 0.71765
| 14.8384 | 615.069 | 0.71758
| 14.9048 | 617.8191 | 0.71936
| 14.9078 | 617.9433 | 0.72034
| 14.9127 | 618.148 | 0.72251
| 14.8666 | 616.2342 | 0.72282
| 14.8627 | 616.0733 | 0.72168
| 14.9117 | 618.104 | 0.72428
| 14.9114 | 618.0933 | 0.72385
| 14.9593 | 620.0806 | 0.72555
| 15.018 | 622.5098 | 0.72596
| 15.0549 | 624.0423 | 0.72732
| 15.0916 | 625.5639 | 0.72852
| 15.1102 | 626.3349 | 0.72898
| 15.1061 | 626.1641 | 0.72928
| 15.1834 | 629.3669 | 0.73091
| 15.1692 | 628.779 | 0.73123
| 15.2359 | 631.5423 | 0.73195
| 15.2518 | 632.2034 | 0.73335
| 15.2383 | 631.645 | 0.73473
| 15.2348 | 631.4973 | 0.73399
| 15.2543 | 632.3081 | 0.73641
| 15.2381 | 631.636 | 0.73569
| 15.2983 | 634.1324 | 0.73819
| 15.3406 | 635.8842 | 0.73658
| 15.4091 | 638.7232 | 0.73999
| 15.4121 | 638.8479 | 0.73822
| 15.5053 | 642.7117 | 0.74095
| 15.5445 | 644.3357 | 0.74155
| 15.5949 | 646.4249 | 0.74261
| 15.6082 | 646.9747 | 0.74349
| 15.6047 | 646.8322 | 0.74423
| 15.6164 | 647.3167 | 0.74522
| 15.6656 | 649.3556 | 0.74552
| 15.6679 | 649.4492 | 0.74663
| 15.6628 | 649.2383 | 0.74853
| 15.6604 | 649.1389 | 0.74805
| 15.674 | 649.7029 | 0.74917
| 15.7435 | 652.5861 | 0.74981
| 15.818 | 655.6709 | 0.75123
| 15.7995 | 654.9048 | 0.75208
| 15.8134 | 655.4819 | 0.75473
| 15.7866 | 654.3713 | 0.75362
| 15.8722 | 657.9173 | 0.75549
| 15.7918 | 654.5878 | 0.75806
| 15.7634 | 653.4113 | 0.75642
| 15.7631 | 653.3983 | 0.7584
| 15.7645 | 653.4529 | 0.75797
| 15.8283 | 656.1014 | 0.76052
| 15.8227 | 655.8664 | 0.75964
| 15.8947 | 658.8532 | 0.76149
| 15.8794 | 658.2167 | 0.76348
| 15.8215 | 655.8174 | 0.76415
| 15.8333 | 656.3084 | 0.76363
| 15.8518 | 657.0756 | 0.76656
| 15.8309 | 656.2059 | 0.76521
| 15.8993 | 659.0423 | 0.76644
| 15.9107 | 659.5153 | 0.76799
| 15.8872 | 658.5425 | 0.76859
| 15.9245 | 660.0879 | 0.77029
| 15.9057 | 659.3081 | 0.77131
| 15.9273 | 660.2027 | 0.77353
| 15.8346 | 656.3589 | 0.77294
| 15.9368 | 660.5954 | 0.77513
| 15.8522 | 657.0903 | 0.77648
| 15.8417 | 656.6557 | 0.77726
| 15.8459 | 656.8297 | 0.77731
| 15.8829 | 658.3613 | 0.77879
| 15.8809 | 658.2814 | 0.7802
| 15.8561 | 657.2531 | 0.78091
| 15.8591 | 657.3768 | 0.78077
| 15.9422 | 660.8192 | 0.78214
| 16.0113 | 663.686 | 0.78409
| 15.9959 | 663.0477 | 0.7842
| 15.9327 | 660.4256 | 0.78973
| 15.9227 | 660.0145 | 0.79763
| 15.9274 | 660.206 | 0.8049
| 15.9279 | 660.2276 | 0.7995
| 15.9188 | 659.8514 | 0.79059
| 15.8696 | 657.8131 | 0.79649
| 15.8505 | 657.0182 | 0.80223
| 15.8067 | 655.2059 | 0.79403
| 15.7823 | 654.193 | 0.78575
| 15.7133 | 651.3343 | 0.79145
| 15.6487 | 648.6559 | 0.78189
| 15.6054 | 646.8593 | 0.78905
| 15.5727 | 645.5034 | 0.77917
| 15.5516 | 644.6294 | 0.78763
| 15.5497 | 644.5524 | 0.78211
| 15.5447 | 644.3422 | 0.78739
| 15.5433 | 644.2863 | 0.78088
| 15.5441 | 644.3208 | 0.78655
| 15.5445 | 644.3352 | 0.78073
| 15.5463 | 644.4091 | 0.78714
| 15.5482 | 644.4898 | 0.78111
| 15.5479 | 644.477 | 0.78656
| 15.5479 | 644.4785 | 0.78125
| 15.548 | 644.4818 | 0.78686
| 15.5439 | 644.309 | 0.78414
| 15.5771 | 645.6886 | 0.78577
| 15.5954 | 646.4454 | 0.78723
| 15.5898 | 646.2154 | 0.78675
| 15.69 | 650.3658 | 0.78919
| 15.7132 | 651.3302 | 0.78924
| 15.7828 | 654.2132 | 0.79045
| 15.7737 | 653.8382 | 0.79159
| 15.7646 | 653.4594 | 0.79169
| 15.8192 | 655.7208 | 0.79313
| 15.855 | 657.2078 | 0.79383
| 15.8591 | 657.3779 | 0.79501
| 15.8622 | 657.5044 | 0.79444
| 15.9005 | 659.0917 | 0.79585
| 15.9379 | 660.6405 | 0.79831
| 15.9482 | 661.0694 | 0.79828
| 16.0003 | 663.2284 | 0.79829
| 15.9067 | 659.348 | 0.79831
| 15.9186 | 659.8412 | 0.80057
| 15.9406 | 660.7565 | 0.80093
| 15.9116 | 659.5529 | 0.80208
| 15.925 | 660.1089 | 0.80233
| 15.9285 | 660.254 | 0.80369
| 15.9218 | 659.9761 | 0.80502
| 15.9568 | 661.4246 | 0.80479
| 15.9846 | 662.5781 | 0.80644
| 15.988 | 662.7201 | 0.8072
| 15.9939 | 662.9633 | 0.8099
| 15.9362 | 660.5734 | 0.80846
| 15.9687 | 661.9191 | 0.80848
| 15.9633 | 661.6939 | 0.81151
| 15.9835 | 662.5325 | 0.81067
| 15.9904 | 662.8179 | 0.81401
| 16.017 | 663.9195 | 0.81378
| 16.0176 | 663.9454 | 0.81599
| 16.0194 | 664.0208 | 0.81498
| 16.0944 | 667.1281 | 0.81772
| 16.0343 | 664.6381 | 0.82563
| 16.0188 | 663.9954 | 0.8319
| 16.0182 | 663.9691 | 0.82563
| 15.9687 | 661.9206 | 0.83175
| 15.9361 | 660.5686 | 0.82616
| 15.9142 | 659.6601 | 0.82054
| 15.8321 | 656.2581 | 0.82607
| 15.8023 | 655.0218 | 0.82069
| 15.7698 | 653.6729 | 0.81461
| 15.7403 | 652.4526 | 0.82007
| 15.7108 | 651.2294 | 0.8139
| 15.6918 | 650.4398 | 0.82005
| 15.6848 | 650.1509 | 0.8126
| 15.6826 | 650.0582 | 0.81888
| 15.6821 | 650.0379 | 0.81332
| 15.684 | 650.1192 | 0.81865
| 15.728 | 651.9404 | 0.81756
| 15.788 | 654.4283 | 0.81877
| 15.7682 | 653.6074 | 0.82068
| 15.7284 | 651.9593 | 0.81934
| 15.7828 | 654.2119 | 0.82106
| 15.8173 | 655.6444 | 0.82201
| 15.8759 | 658.0731 | 0.82313
| 15.8783 | 658.174 | 0.82413
| 15.8746 | 658.019 | 0.824
| 15.8896 | 658.6388 | 0.8254
| 15.9204 | 659.9177 | 0.82633
| 15.944 | 660.8965 | 0.82646
| 15.989 | 662.759 | 0.82831
| 15.9853 | 662.607 | 0.82948
| 16.0159 | 663.8755 | 0.82897
| 16.055 | 665.4981 | 0.83012
| 15.9927 | 662.9121 | 0.83221
| 15.9608 | 661.5936 | 0.83054
| 16.0617 | 665.7725 | 0.83319
| 16.0668 | 665.9837 | 0.8338
| 16.1029 | 667.4839 | 0.83555
| 16.1009 | 667.3986 | 0.83521
| 16.0634 | 665.8464 | 0.841
| 15.9284 | 660.2503 | 0.83494
| 15.8631 | 657.5416 | 0.83566
| 15.8831 | 658.3697 | 0.83687
| 15.9089 | 659.4415 | 0.83941
| 15.9014 | 659.1316 | 0.83804
| 15.9681 | 661.8934 | 0.84053
| 15.9726 | 662.0802 | 0.8398
| 16.0584 | 665.6374 | 0.84222
| 16.0307 | 664.4898 | 0.84357
| 16.0186 | 663.9884 | 0.84359
| 16.04 | 664.8733 | 0.84349
| 16.1405 | 669.0394 | 0.84702
| 16.1124 | 667.8762 | 0.84618
| 16.0999 | 667.3597 | 0.84657
| 16.0928 | 667.0649 | 0.84825
| 16.0935 | 667.0927 | 0.84796
| 16.1426 | 669.1261 | 0.84997
| 16.1364 | 668.8717 | 0.85244
| 16.097 | 667.2395 | 0.85256
| 16.1082 | 667.7004 | 0.85774
| 16.1078 | 667.6838 | 0.85272
| 16.0444 | 665.0551 | 0.85409
| 16.0424 | 664.9756 | 0.85541
| 16.0594 | 665.6779 | 0.85454
| 16.0836 | 666.6831 | 0.85792
| 16.0533 | 665.427 | 0.85822
| 16.0713 | 666.1724 | 0.85842
| 16.1344 | 668.7877 | 0.85962
| 16.0791 | 666.4957 | 0.86079
| 16.1104 | 667.7927 | 0.86314
| 16.1205 | 668.2122 | 0.86217
| 16.1335 | 668.75 | 0.87152
| 16.0067 | 663.4923 | 0.8665
| 15.9053 | 659.2914 | 0.86559
| 15.8892 | 658.6241 | 0.86495
| 15.9078 | 659.3939 | 0.86668
| 15.9061 | 659.3227 | 0.86639
| 15.9259 | 660.1459 | 0.86802
| 15.955 | 661.3519 | 0.86829
| 15.9729 | 662.0931 | 0.86962
| 15.9875 | 662.6972 | 0.86925
| 16.0382 | 664.7999 | 0.87171
| 16.0519 | 665.3678 | 0.87139
| 16.1036 | 667.5129 | 0.87356
| 16.0944 | 667.1295 | 0.87402
| 16.1274 | 668.4975 | 0.8741
| 16.1573 | 669.737 | 0.87584
| 16.1581 | 669.7718 | 0.87643
| 16.1813 | 670.7311 | 0.87724
| 16.1882 | 671.0168 | 0.87706
| 16.1775 | 670.5748 | 0.87794
| 16.0132 | 663.7651 | 0.88078
| 15.9655 | 661.7859 | 0.87987
| 16.0025 | 663.3195 | 0.88185
| 16.0223 | 664.1417 | 0.88177
| 16.0818 | 666.6067 | 0.88317
| 16.1057 | 667.5993 | 0.88338
| 16.1147 | 667.9718 | 0.88508
| 16.1608 | 669.8799 | 0.88611
| 16.1815 | 670.7389 | 0.88675
| 16.2121 | 672.0092 | 0.88854
| 16.1452 | 669.2344 | 0.88964
| 16.1572 | 669.7308 | 0.88983
| 16.194 | 671.2575 | 0.89186
| 16.1717 | 670.3356 | 0.8921
| 16.2014 | 671.5643 | 0.89158
| 16.214 | 672.0889 | 0.90033
| 16.212 | 672.0051 | 0.89449
| 16.2047 | 671.702 | 0.90034
| 16.195 | 671.2981 | 0.89385
| 16.1774 | 670.5707 | 0.8991
| 16.1626 | 669.9574 | 0.89327
| 16.1162 | 668.0342 | 0.89382
| 16.103 | 667.4876 | 0.89573
| 16.121 | 668.2329 | 0.89495
| 16.1727 | 670.3736 | 0.89654
| 16.167 | 670.137 | 0.89746
| 16.2324 | 672.8488 | 0.89943
| 16.1453 | 669.2385 | 0.90005
| 16.2056 | 671.7407 | 0.90151
| 16.2192 | 672.3043 | 0.90263
| 16.2165 | 672.1925 | 0.90284
| 16.2116 | 671.9891 | 0.90581
| 16.1824 | 670.7789 | 0.90432
| 16.1849 | 670.8821 | 0.90654
| 16.1928 | 671.2091 | 0.90557
| 16.2513 | 673.6345 | 0.90826
| 16.2422 | 673.2557 | 0.90793
| 16.2379 | 673.0771 | 0.91127
| 16.1846 | 670.8681 | 0.91165
| 16.2358 | 672.9893 | 0.91079
| 16.2436 | 673.3136 | 0.91861
| 16.2344 | 672.9312 | 0.92488
| 16.2213 | 672.3881 | 0.91728
| 16.1921 | 671.1791 | 0.9238
| 16.1512 | 669.4837 | 0.91681
| 16.0439 | 665.0372 | 0.91275
| 16.0074 | 663.5245 | 0.91311
| 16.0086 | 663.5717 | 0.91424
| 16.0337 | 664.6155 | 0.91512
| 16.0636 | 665.8516 | 0.91653
| 16.0941 | 667.1177 | 0.91781
| 16.141 | 669.0624 | 0.91881
| 16.167 | 670.1389 | 0.91842
| 16.2646 | 674.1861 | 0.91982
| 16.2279 | 672.6635 | 0.92155
| 16.2993 | 675.6225 | 0.92112
| 16.3095 | 676.0476 | 0.92756
| 16.2929 | 675.3579 | 0.92229
| 16.2906 | 675.2611 | 0.92963
| 16.2493 | 673.5515 | 0.92162
| 16.2298 | 672.744 | 0.92823
| 16.2107 | 671.9524 | 0.92258
| 16.1604 | 669.8652 | 0.92251
| 16.2105 | 671.9417 | 0.92538
| 16.203 | 671.6316 | 0.92482
| 16.2063 | 671.7662 | 0.92658
| 16.2256 | 672.5674 | 0.92638
| 16.2482 | 673.5061 | 0.92839
| 16.2386 | 673.105 | 0.92855
| 16.2267 | 672.6156 | 0.92933
| 16.2527 | 673.6907 | 0.92943
| 16.2927 | 675.3485 | 0.93121
| 16.2705 | 674.4297 | 0.93182
| 16.2769 | 674.6924 | 0.93102
| 16.3619 | 678.2182 | 0.93626
| 16.2694 | 674.3852 | 0.94709
| 16.2689 | 674.361 | 0.95315
| 16.2602 | 674.0043 | 0.94571
| 16.245 | 673.374 | 0.93775
| 16.1809 | 670.7142 | 0.94515
| 16.1249 | 668.3936 | 0.93966
| 16.1028 | 667.4784 | 0.93264
| 16.0433 | 665.01 | 0.94048
| 16.0062 | 663.4753 | 0.93381
| 15.9629 | 661.6809 | 0.93996
| 15.9574 | 661.4512 | 0.93174
| 15.947 | 661.02 | 0.93808
| 15.9481 | 661.0663 | 0.93075
| 15.9439 | 660.89 | 0.93816
| 15.9431 | 660.857 | 0.93088
| 15.9402 | 660.7374 | 0.93611
| 15.9387 | 660.676 | 0.93106
| 15.9365 | 660.586 | 0.93667
| 15.9331 | 660.4434 | 0.93147
| 15.9304 | 660.331 | 0.93736
| 15.927 | 660.189 | 0.93202
| 15.8973 | 658.9607 | 0.9341
| 15.9357 | 660.5502 | 0.93536
| 15.951 | 661.1856 | 0.93693
| 15.9692 | 661.9389 | 0.93651
| 16.0143 | 663.8089 | 0.93855
| 16.0228 | 664.1637 | 0.93836
| 16.0544 | 665.4725 | 0.93957
| 16.148 | 669.3528 | 0.94038
| 16.1528 | 669.5512 | 0.94174
| 16.151 | 669.4775 | 0.94182
| 16.1904 | 671.1096 | 0.94259
| 16.2223 | 672.4296 | 0.94442
| 16.2264 | 672.6031 | 0.94493
| 16.2706 | 674.4333 | 0.94693
| 16.2669 | 674.2783 | 0.94676
| 16.2709 | 674.4462 | 0.94855
| 16.247 | 673.4557 | 0.94838
| 16.258 | 673.909 | 0.94824
| 16.2765 | 674.6766 | 0.95438
| 16.2237 | 672.4877 | 0.94841
| 16.2616 | 674.0584 | 0.95037
| 16.2719 | 674.4853 | 0.95195
| 16.3374 | 677.2014 | 0.95273
| 16.2504 | 673.5953 | 0.95368
| 16.2645 | 674.1796 | 0.95428
| 16.2957 | 675.4757 | 0.95486
| 16.3319 | 676.9732 | 0.95638
| 16.3458 | 677.5484 | 0.9579
| 16.3106 | 676.0924 | 0.95948
| 16.2314 | 672.8082 | 0.95812
| 16.2739 | 674.5718 | 0.95958
| 16.2974 | 675.5424 | 0.96028
| 16.3389 | 677.2651 | 0.96157
| 16.3398 | 677.3028 | 0.96231
| 16.3463 | 677.5702 | 0.96226
| 16.3862 | 679.2258 | 0.96452
| 16.3484 | 677.6582 | 0.97063
| 16.2659 | 674.2374 | 0.96517
| 16.1642 | 670.0219 | 0.96639
| 16.1255 | 668.4178 | 0.96493
| 16.1996 | 671.4898 | 0.96574
| 16.2386 | 673.1069 | 0.96795
| 16.235 | 672.9584 | 0.96752
| 16.2384 | 673.1007 | 0.96879
| 16.2541 | 673.7498 | 0.96879
| 16.3339 | 677.0564 | 0.97052
| 16.3395 | 677.2883 | 0.97277
| 16.3202 | 676.4905 | 0.97152
| 16.3506 | 677.7492 | 0.97476
| 16.2844 | 675.0049 | 0.97237
| 16.3357 | 677.1308 | 0.97569
| 16.2974 | 675.5443 | 0.97565
| 16.2687 | 674.3534 | 0.97649
| 16.2756 | 674.6387 | 0.97637
| 16.3092 | 676.0316 | 0.97828
| 16.3158 | 676.3081 | 0.98014
| 16.2951 | 675.4479 | 0.97836
| 16.3625 | 678.2442 | 0.98214
| 16.3617 | 678.2081 | 0.98076
| 16.4005 | 679.8188 | 0.98279
| 16.4066 | 680.0706 | 0.98269
| 16.4146 | 680.404 | 0.98339
| 16.4437 | 681.6101 | 0.98378
| 16.3965 | 679.6501 | 0.9862
| 16.3436 | 677.4609 | 0.99317
| 16.3121 | 676.1541 | 1.0033
| 16.31 | 676.0672 | 1.0116
| 16.3167 | 676.3443 | 1.013
| 16.314 | 676.2338 | 1.0068
| 16.2995 | 675.6331 | 0.99784
| 16.2748 | 674.6069 | 0.99281
| 16.214 | 672.0857 | 1.0022
| 16.1839 | 670.8396 | 1.0074
| 16.1241 | 668.3623 | 0.99826
| 16.0917 | 667.0178 | 0.98984
| 15.9899 | 662.7978 | 0.99525
| 15.9062 | 659.3295 | 0.98952
| 15.8792 | 658.2105 | 0.98267
| 15.8092 | 655.3058 | 0.99003
| 15.7758 | 653.9234 | 0.98458
| 15.7638 | 653.4248 | 0.97951
| 15.7404 | 652.4579 | 0.98753
| 15.7399 | 652.4335 | 0.98142
| 15.7338 | 652.1807 | 0.98823
| 15.7344 | 652.2085 | 0.98113
| 15.7353 | 652.2428 | 0.98658
| 15.7359 | 652.2712 | 0.98024
| 15.7379 | 652.3514 | 0.98535
| 15.7601 | 653.2716 | 0.98537
| 15.7532 | 652.9857 | 0.98542
| 15.8257 | 655.9925 | 0.98723
| 15.8063 | 655.1887 | 0.98883
| 15.7774 | 653.9916 | 0.9877
| 15.8507 | 657.0282 | 0.99084
| 15.8184 | 655.6903 | 0.9895
| 15.869 | 657.7876 | 0.99134
| 15.9151 | 659.6966 | 0.99188
| 15.9476 | 661.0431 | 0.99357
| 16.0077 | 663.5357 | 0.99353
| 16.0503 | 665.3034 | 0.99467
| 16.0661 | 665.9568 | 0.9963
| 16.0805 | 666.5554 | 0.99659
| 16.1224 | 668.291 | 0.99797
| 16.0832 | 666.6638 | 0.99719
| 16.1433 | 669.1558 | 0.99961
| 16.1443 | 669.1975 | 0.99906
| 16.1439 | 669.1832 | 0.99902
| 16.1706 | 670.2886 | 1.0009
| 16.1706 | 670.2886 | 1.0009
| 16.1683 | 670.1933 | 0.9999
| 16.1688 | 670.215 | 0.99987
| 16.1699 | 670.2572 | 0.99976
| 16.1721 | 670.349 | 0.99958
| 16.2959 | 675.4831 | 1.0041
| 16.4285 | 680.9793 | 1.0101
| 16.4345 | 681.2277 | 1.025
| 16.4726 | 682.8068 | 1.041
| 16.492 | 683.6126 | 1.0622
| 16.5467 | 685.877 | 1.0787
| 16.5629 | 686.5481 | 1.0927
| 16.6014 | 688.1462 | 1.1053
| 16.5973 | 687.9742 | 1.1322
| 16.6447 | 689.9389 | 1.1485
| 16.6904 | 691.8356 | 1.1611
| 16.6902 | 691.8278 | 1.1793
| 16.7261 | 693.3125 | 1.194
| 16.7467 | 694.1674 | 1.2143
| 16.7606 | 694.7435 | 1.2319
| 16.7853 | 695.7665 | 1.2489
| 16.8174 | 697.1002 | 1.2635
| 16.8275 | 697.517 | 1.2847
| 16.8524 | 698.5475 | 1.2977
| 16.8698 | 699.271 | 1.3146
| 16.8832 | 699.8262 | 1.3332
| 16.919 | 701.3103 | 1.3484
| 16.9286 | 701.7098 | 1.3683
| 16.9631 | 703.1389 | 1.3833
| 16.9817 | 703.9077 | 1.4027
| 16.9986 | 704.6076 | 1.4165
| 17.0002 | 704.6774 | 1.4474
| 17.034 | 706.0771 | 1.4602
| 17.0327 | 706.0226 | 1.4808
| 17.0724 | 707.6667 | 1.4952
| 17.0925 | 708.5005 | 1.5223
| 17.1133 | 709.3645 | 1.5388
| 17.1396 | 710.4534 | 1.5667
| 17.1341 | 710.2247 | 1.6005
| 17.1904 | 712.5588 | 1.6138
| 17.1881 | 712.4628 | 1.6359
| 17.1953 | 712.7611 | 1.6546
| 17.2022 | 713.05 | 1.6728
| 17.2462 | 714.8742 | 1.6885
| 17.2603 | 715.4581 | 1.7077
| 17.2756 | 716.0909 | 1.7257
| 17.2981 | 717.0256 | 1.7425
| 17.308 | 717.4363 | 1.7598
| 17.2926 | 716.798 | 1.7917
| 17.3041 | 717.2742 | 1.8023
| 17.3366 | 718.6211 | 1.8197
| 17.3564 | 719.4416 | 1.8426
| 17.3856 | 720.6496 | 1.8603
| 17.3987 | 721.1944 | 1.8781
| 17.4204 | 722.0939 | 1.8956
| 17.4168 | 721.9438 | 1.9119
| 17.4476 | 723.2202 | 1.9281
| 17.4511 | 723.3645 | 1.9491
| 17.4701 | 724.153 | 1.965
| 17.4835 | 724.7081 | 1.9834
| 17.4989 | 725.3464 | 2.0013
| 17.5032 | 725.5274 | 2.0224
| 17.4684 | 724.0822 | 2.0595
| 17.4497 | 723.3083 | 2.0773
| 17.541 | 727.0933 | 2.0878
| 17.5459 | 727.297 | 2.1194
| 17.5703 | 728.309 | 2.1359
| 17.5486 | 727.4067 | 2.1573
| 17.5786 | 728.6522 | 2.1737
| 17.6017 | 729.6073 | 2.1888
| 17.6153 | 730.1725 | 2.2045
| 17.6109 | 729.9905 | 2.2266
| 17.6263 | 730.6284 | 2.2259
| 17.6101 | 729.9561 | 2.233
| 17.6022 | 729.6306 | 2.2369
| 17.6017 | 729.6087 | 2.2352
Note on G4: Andrew Jones: GL is that of the extensometer used and not from the design of specimen

## RE 29
Designation | From wall | H/V | Treatment | Use | SMaRT ID
RE 29 | 141020 A | H | Heat treated | 760C tensile | STS2021-27219
RE 29
| Load(8800 (0,1):Load) (kN) | Stress (MPa) | Strain (%) |  | CSA (mm2) | Gauge Length (mm) | UTS (MPa) | SaF (%) | Linear relationship of elastic region | Modulus (GPa) | 0.2 PS Calculation
| 0.096364 | 3.9853 | -0.0022776 |  | 24.18 | 24.996 | 654.4159 | 1.1063 | y = 1225.3x + 14.883 | 122.5 | x | y
| 0.099068 | 4.0971 | -0.0024071
| 0.099825 | 4.1284 | 0.00091579 |  |  | Note: If N/A appears in the UTS box (I3) delete the N/A data in columns B, C and D. |  |  |  |  | 0.2 | 0
| 0.10025 | 4.1459 | 0.0028356 | [5 empty] | 0.2 PS (MPa) |  | 0.21 | 12.25
| 0.098307 | 4.0656 | -0.0027011 | [7 empty] | 0.22 | 24.5
| 0.10298 | 4.259 | -0.0021226 | [5 empty] | 641.6 |  | 0.23 | 36.75
| 0.098845 | 4.0879 | -0.004393 | [7 empty] | 0.24 | 49
| 0.099538 | 4.1165 | -0.0032941 | [7 empty] | 0.25 | 61.25
| 0.099169 | 4.1013 | -0.0030937 | [7 empty] | 0.26 | 73.5
| 0.10039 | 4.1518 | -0.0043881 | [7 empty] | 0.27 | 85.75
| 0.09834 | 4.067 | -0.0065411 | [7 empty] | 0.28 | 98
| 0.098043 | 4.0547 | -0.0038781 | [7 empty] | 0.29 | 110.25
| 0.10037 | 4.1509 | -0.0034929 | [7 empty] | 0.3 | 122.5
| 0.099824 | 4.1284 | -0.002325 | [7 empty] | 0.31 | 134.75
| 0.099824 | 4.1284 | -0.002325 | [7 empty] | 0.32 | 147
| 0.097394 | 4.0279 | -0.0021351 | [7 empty] | 0.33 | 159.25
| 0.099328 | 4.1078 | -0.0034252 | [7 empty] | 0.34 | 171.5
| 0.10299 | 4.2592 | -0.0019907 | [7 empty] | 0.35 | 183.75
| 0.10572 | 4.3721 | -0.0022697 | [7 empty] | 0.36 | 196
| 0.12161 | 5.0292 | 0.00022817 | [7 empty] | 0.37 | 208.25
| 0.11988 | 4.9579 | 0.0015507 | [7 empty] | 0.38 | 220.5
| 0.11733 | 4.8522 | 0.0013292 | [7 empty] | 0.39 | 232.75
| 0.11944 | 4.9396 | 0.00048574 | [7 empty] | 0.4 | 245
| 0.13515 | 5.5895 | 0.0023778 | [7 empty] | 0.41 | 257.25
| 0.15824 | 6.5442 | 0.0028817 | [7 empty] | 0.42 | 269.5
| 0.22502 | 9.3061 | 0.0034918 | [7 empty] | 0.43 | 281.75
| 0.32596 | 13.4805 | 0.0055373 | [7 empty] | 0.44 | 294
| 0.36994 | 15.2993 | 0.0096668 | [7 empty] | 0.45 | 306.25
| 0.30582 | 12.6475 | 0.007101 | [7 empty] | 0.46 | 318.5
| 0.34465 | 14.2535 | 0.0064836 | [7 empty] | 0.47 | 330.75
| 0.41876 | 17.3184 | 0.0099675 | [7 empty] | 0.48 | 343
| 0.35486 | 14.6759 | 0.010707 | [7 empty] | 0.49 | 355.25
| 0.33926 | 14.0305 | 0.010756 | [7 empty] | 0.5 | 367.5
| 0.3653 | 15.1073 | 0.011456 | [7 empty] | 0.51 | 379.75
| 0.43513 | 17.9956 | 0.012807 | [7 empty] | 0.52 | 392
| 0.45441 | 18.7926 | 0.014407 | [7 empty] | 0.53 | 404.25
| 0.48327 | 19.9863 | 0.01453 | [7 empty] | 0.54 | 416.5
| 0.53597 | 22.1657 | 0.01513 | [7 empty] | 0.55 | 428.75
| 0.62607 | 25.8919 | 0.016815 | [7 empty] | 0.56 | 441
| 0.67198 | 27.7907 | 0.019141 | [7 empty] | 0.57 | 453.25
| 0.69157 | 28.6009 | 0.018373 | [7 empty] | 0.58 | 465.5
| 0.71019 | 29.3708 | 0.02008 | [7 empty] | 0.59 | 477.75
| 0.71809 | 29.6977 | 0.020335 | [7 empty] | 0.6 | 490
| 0.74338 | 30.7436 | 0.02002 | [7 empty] | 0.61 | 502.25
| 0.81365 | 33.6496 | 0.021934 | [7 empty] | 0.62 | 514.5
| 0.86078 | 35.5987 | 0.02191 | [7 empty] | 0.63 | 526.75
| 0.96133 | 39.7574 | 0.022312 | [7 empty] | 0.64 | 539
| 1.0616 | 43.9057 | 0.025015 | [7 empty] | 0.65 | 551.25
| 1.0396 | 42.9959 | 0.025371 | [7 empty] | 0.66 | 563.5
| 1.0415 | 43.0725 | 0.026505 | [7 empty] | 0.67 | 575.75
| 1.0509 | 43.4597 | 0.027018 | [7 empty] | 0.68 | 588
| 1.0814 | 44.7218 | 0.028965 | [7 empty] | 0.69 | 600.25
| 1.0869 | 44.9499 | 0.029193 | [7 empty] | 0.7 | 612.5
| 1.1097 | 45.8941 | 0.029732 | [7 empty] | 0.71 | 624.75
| 1.1805 | 48.8212 | 0.030492 | [7 empty] | 0.72 | 637
| 1.2354 | 51.0903 | 0.033067 | [7 empty] | 0.73 | 649.25
| 1.2406 | 51.3048 | 0.033785 | [7 empty] | 0.74 | 661.5
| 1.2602 | 52.1157 | 0.034148 | [7 empty] | 0.75 | 673.75
| 1.3098 | 54.1671 | 0.03517 | [7 empty] | 0.76 | 686
| 1.3196 | 54.5743 | 0.03796 | [7 empty] | 0.77 | 698.25
| 1.3112 | 54.2255 | 0.037188 | [7 empty] | 0.78 | 710.5
| 1.3075 | 54.0751 | 0.03698 | [7 empty] | 0.79 | 722.75
| 1.3435 | 55.5623 | 0.038886 | [7 empty] | 0.8 | 735
| 1.3468 | 55.6979 | 0.040176 | [7 empty] | 0.81 | 747.25
| 1.3375 | 55.3122 | 0.040776 | [7 empty] | 0.82 | 759.5
| 1.4019 | 57.9767 | 0.040806 | [7 empty] | 0.83 | 771.75
| 1.457 | 60.2577 | 0.04296 | [7 empty] | 0.84 | 784
| 1.4922 | 61.711 | 0.042749 | [7 empty] | 0.85 | 796.25
| 1.5375 | 63.5844 | 0.044522 | [7 empty] | 0.86 | 808.5
| 1.561 | 64.5557 | 0.045574 | [7 empty] | 0.87 | 820.75
| 1.5813 | 65.3974 | 0.045656 | [7 empty] | 0.88 | 833
| 1.637 | 67.7008 | 0.047545 | [7 empty] | 0.89 | 845.25
| 1.6633 | 68.7893 | 0.047103 | [7 empty] | 0.9 | 857.5
| 1.7078 | 70.6295 | 0.048602 | [7 empty] | 0.91 | 869.75
| 1.7303 | 71.5608 | 0.049235 | [7 empty] | 0.92 | 882
| 1.777 | 73.4918 | 0.049685 | [7 empty] | 0.93 | 894.25
| 1.8476 | 76.4116 | 0.050509 | [7 empty] | 0.94 | 906.5
| 1.9039 | 78.7369 | 0.052965 | [7 empty] | 0.95 | 918.75
| 1.9184 | 79.3372 | 0.05387 | [7 empty] | 0.96 | 931
| 1.9279 | 79.7306 | 0.054681 | [7 empty] | 0.97 | 943.25
| 1.9466 | 80.5039 | 0.053695 | [7 empty] | 0.98 | 955.5
| 1.9908 | 82.333 | 0.05506 | [7 empty] | 0.99 | 967.75
| 1.9442 | 80.4068 | 0.056939 | [7 empty] | 1 | 980
| 1.9558 | 80.8847 | 0.056597 | [7 empty] | 1.01 | 992.25
| 2.0211 | 83.5838 | 0.058459
| 2.0534 | 84.9212 | 0.060058
| 2.0764 | 85.8733 | 0.060346
| 2.0781 | 85.9425 | 0.061125
| 2.0933 | 86.5727 | 0.062212
| 2.1108 | 87.2967 | 0.062809
| 2.1079 | 87.1737 | 0.064255
| 2.1133 | 87.3999 | 0.063589
| 2.168 | 89.6596 | 0.064493
| 2.2415 | 92.6995 | 0.066833
| 2.2625 | 93.5679 | 0.067585
| 2.278 | 94.208 | 0.067691
| 2.2887 | 94.6544 | 0.068345
| 2.3217 | 96.0152 | 0.069226
| 2.3589 | 97.5575 | 0.069153
| 2.4256 | 100.3152 | 0.071896
| 2.4642 | 101.9121 | 0.07127
| 2.5648 | 106.071 | 0.073304
| 2.5303 | 104.6456 | 0.074656
| 2.5016 | 103.4565 | 0.074342
| 2.6017 | 107.5977 | 0.074804
| 2.6752 | 110.6369 | 0.0781
| 2.6665 | 110.2774 | 0.077822
| 2.6965 | 111.517 | 0.080671
| 2.6933 | 111.385 | 0.079203
| 2.7872 | 115.2677 | 0.081364
| 2.8357 | 117.2764 | 0.08321
| 2.8372 | 117.3384 | 0.083246
| 2.8514 | 117.9243 | 0.085146
| 2.8527 | 117.9775 | 0.085617
| 2.9064 | 120.2001 | 0.085051
| 3.0018 | 124.1433 | 0.087948
| 2.9949 | 123.8582 | 0.090302
| 2.979 | 123.2006 | 0.088583
| 3.0435 | 125.8686 | 0.090775
| 3.0759 | 127.2064 | 0.091658
| 3.0952 | 128.0066 | 0.09245
| 3.1516 | 130.3375 | 0.093096
| 3.1912 | 131.9778 | 0.093812
| 3.2011 | 132.3866 | 0.09519
| 3.2367 | 133.857 | 0.095749
| 3.2907 | 136.0936 | 0.096961
| 3.336 | 137.9643 | 0.099219
| 3.3151 | 137.1008 | 0.099724
| 3.3128 | 137.0065 | 0.099442
| 3.3384 | 138.0639 | 0.10175
| 3.3481 | 138.4667 | 0.10125
| 3.404 | 140.7765 | 0.10251
| 3.4507 | 142.7081 | 0.10325
| 3.5091 | 145.1222 | 0.10472
| 3.5532 | 146.946 | 0.10621
| 3.5675 | 147.5391 | 0.10622
| 3.5724 | 147.7405 | 0.1079
| 3.5673 | 147.5292 | 0.10773
| 3.5785 | 147.9949 | 0.10878
| 3.6158 | 149.5369 | 0.10964
| 3.6355 | 150.3526 | 0.10968
| 3.738 | 154.5924 | 0.11066
| 3.8383 | 158.7403 | 0.11289
| 3.7571 | 155.381 | 0.11363
| 3.7944 | 156.9239 | 0.11565
| 3.8038 | 157.3136 | 0.11558
| 3.8968 | 161.1577 | 0.11659
| 3.9432 | 163.0764 | 0.11965
| 3.9244 | 162.3012 | 0.12027
| 3.935 | 162.7362 | 0.11973
| 3.9869 | 164.8855 | 0.12171
| 4.0016 | 165.4916 | 0.12244
| 4.0161 | 166.0897 | 0.12381
| 4.0267 | 166.5279 | 0.1242
| 4.0778 | 168.6436 | 0.12427
| 4.1078 | 169.8844 | 0.12584
| 4.0886 | 169.0885 | 0.12639
| 4.1445 | 171.4028 | 0.12867
| 4.2097 | 174.0994 | 0.12974
| 4.1649 | 172.2466 | 0.1313
| 4.1599 | 172.0366 | 0.13028
| 4.2607 | 176.2081 | 0.13281
| 4.3009 | 177.8714 | 0.13403
| 4.3008 | 177.8676 | 0.1364
| 4.2986 | 177.7751 | 0.13419
| 4.346 | 179.7364 | 0.13714
| 4.3424 | 179.5852 | 0.13699
| 4.3779 | 181.054 | 0.13757
| 4.466 | 184.6976 | 0.13925
| 4.4884 | 185.6241 | 0.14009
| 4.4999 | 186.1008 | 0.1414
| 4.5217 | 187.0003 | 0.14212
| 4.5391 | 187.7201 | 0.14195
| 4.5933 | 189.9618 | 0.14309
| 4.6664 | 192.9869 | 0.14494
| 4.6971 | 194.2547 | 0.14665
| 4.6092 | 190.6191 | 0.1463
| 4.6753 | 193.3533 | 0.14614
| 4.7296 | 195.6011 | 0.14826
| 4.7746 | 197.4606 | 0.14989
| 4.7631 | 196.9831 | 0.14995
| 4.7786 | 197.6256 | 0.15018
| 4.8806 | 201.8442 | 0.15087
| 4.9814 | 206.0146 | 0.15331
| 4.9614 | 205.1868 | 0.15319
| 4.9787 | 205.9027 | 0.15438
| 4.975 | 205.7498 | 0.15404
| 5.063 | 209.3878 | 0.15576
| 5.0844 | 210.2741 | 0.15677
| 5.1053 | 211.1357 | 0.1593
| 5.089 | 210.4639 | 0.1577
| 5.0923 | 210.5981 | 0.15847
| 5.1397 | 212.5597 | 0.16057
| 5.1481 | 212.9058 | 0.16028
| 5.2093 | 215.4383 | 0.16153
| 5.2549 | 217.3219 | 0.1634
| 5.2001 | 215.0557 | 0.16319
| 5.2622 | 217.6256 | 0.16588
| 5.2793 | 218.335 | 0.16717
| 5.2789 | 218.3172 | 0.16575
| 5.3446 | 221.0321 | 0.16814
| 5.3554 | 221.479 | 0.16844
| 5.396 | 223.158 | 0.17059
| 5.4052 | 223.5391 | 0.16989
| 5.418 | 224.0697 | 0.17093
| 5.4544 | 225.5741 | 0.17249
| 5.4924 | 227.1471 | 0.17207
| 5.514 | 228.0383 | 0.17456
| 5.5132 | 228.0077 | 0.17463
| 5.6138 | 232.1684 | 0.17656
| 5.7045 | 235.9173 | 0.17792
| 5.7239 | 236.7219 | 0.17884
| 5.7225 | 236.6633 | 0.17941
| 5.759 | 238.1708 | 0.17992
| 5.7966 | 239.728 | 0.18157
| 5.8463 | 241.7814 | 0.18174
| 5.8978 | 243.9107 | 0.18367
| 5.9299 | 245.2378 | 0.1832
| 5.9761 | 247.1513 | 0.18503
| 5.996 | 247.9718 | 0.1861
| 6.0187 | 248.9135 | 0.18724
| 6.0364 | 249.6455 | 0.18779
| 6.0611 | 250.6668 | 0.18786
| 6.0706 | 251.0602 | 0.18807
| 6.1213 | 253.1542 | 0.18962
| 6.0418 | 249.8685 | 0.1926
| 5.9986 | 248.0796 | 0.19114
| 6.0589 | 250.5747 | 0.19315
| 6.0524 | 250.3074 | 0.19303
| 6.1284 | 253.4479 | 0.19401
| 6.2109 | 256.8597 | 0.19647
| 6.2256 | 257.468 | 0.19717
| 6.2417 | 258.136 | 0.19743
| 6.3168 | 261.24 | 0.199
| 6.3145 | 261.1466 | 0.20017
| 6.288 | 260.0507 | 0.2001
| 6.2945 | 260.3162 | 0.20245
| 6.3479 | 262.5271 | 0.20209
| 6.4028 | 264.7977 | 0.20506
| 6.396 | 264.5161 | 0.20455
| 6.4233 | 265.6436 | 0.20567
| 6.4531 | 266.8758 | 0.20643
| 6.4934 | 268.545 | 0.20746
| 6.5262 | 269.9007 | 0.2092
| 6.5386 | 270.4141 | 0.20984
| 6.5353 | 270.2751 | 0.20894
| 6.6353 | 274.4142 | 0.20993
| 6.6882 | 276.6011 | 0.21261
| 6.6762 | 276.1024 | 0.21357
| 6.6902 | 276.684 | 0.2133
| 6.7567 | 279.4344 | 0.21523
| 6.7748 | 280.1809 | 0.21724
| 6.679 | 276.2178 | 0.21608
| 6.7255 | 278.1445 | 0.21677
| 6.7726 | 280.0915 | 0.21953
| 6.7149 | 277.7054 | 0.21938
| 6.7232 | 278.0482 | 0.2199
| 6.782 | 280.4779 | 0.22035
| 6.8165 | 281.9047 | 0.22262
| 6.8519 | 283.3684 | 0.2231
| 6.9068 | 285.6417 | 0.22419
| 6.9427 | 287.1261 | 0.22619
| 6.9379 | 286.9251 | 0.22594
| 6.9924 | 289.1816 | 0.22702
| 7.0584 | 291.9116 | 0.22845
| 7.0982 | 293.5572 | 0.22793
| 7.1723 | 296.6215 | 0.2292
| 7.2389 | 299.377 | 0.23115
| 7.2604 | 300.2655 | 0.23314
| 7.2445 | 299.6086 | 0.23126
| 7.2598 | 300.2385 | 0.233
| 7.304 | 302.0675 | 0.23466
| 7.3219 | 302.8081 | 0.23333
| 7.3981 | 305.9591 | 0.23568
| 7.4083 | 306.3817 | 0.23749
| 7.4056 | 306.2692 | 0.23898
| 7.382 | 305.2933 | 0.23847
| 7.4122 | 306.5404 | 0.23897
| 7.4671 | 308.8138 | 0.24164
| 7.5039 | 310.335 | 0.24136
| 7.5879 | 313.8076 | 0.24246
| 7.6586 | 316.7341 | 0.2454
| 7.6201 | 315.1412 | 0.24523
| 7.626 | 315.3841 | 0.24507
| 7.6451 | 316.1758 | 0.24579
| 7.6982 | 318.3706 | 0.24833
| 7.6533 | 316.512 | 0.24928
| 7.6645 | 316.9745 | 0.24859
| 7.6823 | 317.7132 | 0.24966
| 7.6969 | 318.3154 | 0.25192
| 7.7274 | 319.5765 | 0.25194
| 7.7897 | 322.155 | 0.25321
| 7.8245 | 323.5915 | 0.25507
| 7.8336 | 323.97 | 0.25614
| 7.8299 | 323.8186 | 0.2566
| 7.8335 | 323.965 | 0.25515
| 7.9225 | 327.6446 | 0.25608
| 8.0232 | 331.8102 | 0.25867
| 8.0722 | 333.8357 | 0.25942
| 8.0012 | 330.902 | 0.2596
| 8.0332 | 332.2229 | 0.26226
| 8.0599 | 333.3299 | 0.2617
| 8.1325 | 336.332 | 0.26423
| 8.1681 | 337.8049 | 0.26557
| 8.1798 | 338.289 | 0.26533
| 8.192 | 338.7921 | 0.26522
| 8.2606 | 341.6295 | 0.26754
| 8.2793 | 342.4004 | 0.26765
| 8.2948 | 343.045 | 0.27017
| 8.2978 | 343.1659 | 0.26853
| 8.3762 | 346.4078 | 0.26981
| 8.4508 | 349.4933 | 0.27239
| 8.4727 | 350.4008 | 0.27318
| 8.4988 | 351.4819 | 0.27363
| 8.5073 | 351.8327 | 0.27513
| 8.526 | 352.6029 | 0.27489
| 8.5777 | 354.7426 | 0.27645
| 8.6219 | 356.5712 | 0.27756
| 8.6239 | 356.6543 | 0.2785
| 8.7014 | 359.8602 | 0.28042
| 8.7155 | 360.4427 | 0.28156
| 8.7424 | 361.5558 | 0.28271
| 8.7667 | 362.5587 | 0.28377
| 8.7924 | 363.621 | 0.28396
| 8.8287 | 365.1245 | 0.28558
| 8.9136 | 368.6343 | 0.28525
| 8.9915 | 371.8567 | 0.28763
| 8.9659 | 370.797 | 0.29049
| 8.9216 | 368.9665 | 0.28852
| 8.9342 | 369.4849 | 0.29037
| 8.9348 | 369.5124 | 0.29229
| 8.9319 | 369.391 | 0.29163
| 8.96 | 370.5545 | 0.29285
| 8.9922 | 371.8869 | 0.29375
| 9.0489 | 374.2315 | 0.29458
| 9.1187 | 377.1177 | 0.2957
| 9.1927 | 380.1773 | 0.29649
| 9.2383 | 382.0641 | 0.29793
| 9.2586 | 382.9042 | 0.29942
| 9.2466 | 382.4069 | 0.30035
| 9.2466 | 382.4042 | 0.30048
| 9.2606 | 382.9861 | 0.30152
| 9.2597 | 382.9464 | 0.30324
| 9.2615 | 383.0227 | 0.30193
| 9.318 | 385.3583 | 0.30352
| 9.3695 | 387.4875 | 0.30559
| 9.393 | 388.4591 | 0.30685
| 9.4018 | 388.8252 | 0.30699
| 9.4732 | 391.7784 | 0.30807
| 9.5315 | 394.1884 | 0.3092
| 9.5798 | 396.1843 | 0.3112
| 9.6192 | 397.8175 | 0.31198
| 9.65 | 399.0879 | 0.31333
| 9.6251 | 398.0588 | 0.31422
| 9.6177 | 397.7523 | 0.31465
| 9.63 | 398.263 | 0.316
| 9.6367 | 398.5386 | 0.31697
| 9.6566 | 399.3626 | 0.31615
| 9.7233 | 402.1225 | 0.31721
| 9.7854 | 404.6911 | 0.31835
| 9.8586 | 407.7146 | 0.31953
| 9.9308 | 410.7037 | 0.3221
| 9.8904 | 409.0307 | 0.3213
| 9.9346 | 410.8608 | 0.32272
| 9.9778 | 412.6442 | 0.32437
| 10.0112 | 414.028 | 0.32521
| 10.0358 | 415.0453 | 0.32568
| 10.0711 | 416.5064 | 0.32591
| 10.1283 | 418.8706 | 0.32766
| 10.1715 | 420.6553 | 0.32887
| 10.1953 | 421.6427 | 0.33004
| 10.1868 | 421.2916 | 0.32984
| 10.1821 | 421.0932 | 0.33121
| 10.1787 | 420.9559 | 0.33163
| 10.1887 | 421.3687 | 0.3315
| 10.2547 | 424.0994 | 0.33378
| 10.2971 | 425.8515 | 0.33461
| 10.3416 | 427.6905 | 0.33569
| 10.361 | 428.4922 | 0.33605
| 10.383 | 429.4031 | 0.33576
| 10.4335 | 431.4939 | 0.33906
| 10.4309 | 431.3842 | 0.33838
| 10.47 | 433.0006 | 0.33986
| 10.4876 | 433.7291 | 0.34056
| 10.5256 | 435.3005 | 0.34259
| 10.5476 | 436.21 | 0.34275
| 10.5271 | 435.3623 | 0.34532
| 10.4525 | 432.2777 | 0.34444
| 10.4688 | 432.9504 | 0.34409
| 10.5303 | 435.4958 | 0.34514
| 10.6128 | 438.9082 | 0.34594
| 10.678 | 441.6024 | 0.34985
| 10.6659 | 441.1038 | 0.348
| 10.7554 | 444.8047 | 0.34862
| 10.8201 | 447.4815 | 0.35038
| 10.8465 | 448.571 | 0.35209
| 10.8457 | 448.5394 | 0.35354
| 10.8317 | 447.962 | 0.35251
| 10.932 | 452.1068 | 0.35212
| 10.9756 | 453.9117 | 0.3548
| 10.9768 | 453.9611 | 0.35554
| 11.0093 | 455.3037 | 0.35703
| 11.0397 | 456.5641 | 0.35885
| 11.0393 | 456.545 | 0.35925
| 11.0427 | 456.6852 | 0.35914
| 11.1221 | 459.9708 | 0.36018
| 11.1065 | 459.3251 | 0.362
| 11.1012 | 459.1046 | 0.36228
| 11.1581 | 461.4597 | 0.36306
| 11.1256 | 460.1166 | 0.36367
| 11.1592 | 461.5039 | 0.36577
| 11.1854 | 462.5867 | 0.36638
| 11.2163 | 463.8644 | 0.36876
| 11.2099 | 463.6009 | 0.36741
| 11.235 | 464.6385 | 0.36818
| 11.2955 | 467.1395 | 0.37081
| 11.3003 | 467.3413 | 0.36992
| 11.3605 | 469.8312 | 0.37141
| 11.3876 | 470.9513 | 0.37341
| 11.3956 | 471.2795 | 0.37317
| 11.4045 | 471.651 | 0.37578
| 11.3949 | 471.2518 | 0.37492
| 11.4929 | 475.3069 | 0.37606
| 11.593 | 479.4461 | 0.37797
| 11.5817 | 478.9762 | 0.37816
| 11.5906 | 479.3455 | 0.37938
| 11.5883 | 479.2498 | 0.3808
| 11.5963 | 479.5827 | 0.37963
| 11.6968 | 483.7396 | 0.38212
| 11.7468 | 485.8058 | 0.38211
| 11.7591 | 486.3128 | 0.38402
| 11.7637 | 486.5054 | 0.3829
| 11.8333 | 489.3815 | 0.38602
| 11.8471 | 489.9543 | 0.38746
| 11.8327 | 489.3573 | 0.38691
| 11.844 | 489.8248 | 0.38573
| 11.8949 | 491.9319 | 0.38976
| 11.9309 | 493.4201 | 0.38767
| 12.0312 | 497.5675 | 0.38952
| 12.0202 | 497.111 | 0.39078
| 12.0247 | 497.2981 | 0.3923
| 12.0198 | 497.0955 | 0.39471
| 12.0125 | 496.7942 | 0.39285
| 12.1139 | 500.9864 | 0.39497
| 12.157 | 502.7698 | 0.39586
| 12.1578 | 502.8011 | 0.39718
| 12.1895 | 504.1131 | 0.39587
| 12.2793 | 507.829 | 0.39906
| 12.3076 | 508.9984 | 0.40089
| 12.2721 | 507.5289 | 0.4001
| 12.3649 | 511.3686 | 0.40183
| 12.3316 | 509.9892 | 0.40253
| 12.333 | 510.0491 | 0.40293
| 12.3663 | 511.4279 | 0.40363
| 12.3758 | 511.8186 | 0.40466
| 12.4023 | 512.9135 | 0.40493
| 12.4692 | 515.6832 | 0.40634
| 12.5509 | 519.0624 | 0.40779
| 12.5464 | 518.8758 | 0.40839
| 12.5515 | 519.0858 | 0.41148
| 12.5034 | 517.0967 | 0.4092
| 12.6041 | 521.2588 | 0.41117
| 12.6514 | 523.2153 | 0.41313
| 12.651 | 523.2009 | 0.41343
| 12.7073 | 525.5283 | 0.41447
| 12.7807 | 528.5656 | 0.41663
| 12.7679 | 528.0326 | 0.41707
| 12.7847 | 528.7294 | 0.41842
| 12.7836 | 528.6835 | 0.41919
| 12.7963 | 529.2093 | 0.42013
| 12.829 | 530.5626 | 0.41908
| 12.9293 | 534.7101 | 0.42211
| 12.9238 | 534.4835 | 0.42247
| 12.946 | 535.3993 | 0.42393
| 12.9619 | 536.0568 | 0.42321
| 13.027 | 538.7514 | 0.42548
| 13.0417 | 539.359 | 0.42554
| 13.1258 | 542.8353 | 0.42705
| 13.1538 | 543.9939 | 0.42925
| 13.1218 | 542.6699 | 0.42974
| 13.0834 | 541.0824 | 0.42919
| 13.1057 | 542.0052 | 0.43036
| 13.143 | 543.5481 | 0.43148
| 13.2089 | 546.2714 | 0.43323
| 13.2091 | 546.2816 | 0.43405
| 13.1888 | 545.4397 | 0.43258
| 13.2893 | 549.5974 | 0.43513
| 13.3208 | 550.9012 | 0.43699
| 13.3351 | 551.4906 | 0.43692
| 13.3163 | 550.714 | 0.43892
| 13.288 | 549.5452 | 0.43836
| 13.3425 | 551.7998 | 0.44089
| 13.3533 | 552.2443 | 0.44207
| 13.3567 | 552.3841 | 0.44277
| 13.3724 | 553.0352 | 0.44465
| 13.3697 | 552.9242 | 0.4451
| 13.3843 | 553.5271 | 0.4433
| 13.4746 | 557.2622 | 0.44751
| 13.4743 | 557.2505 | 0.44718
| 13.5019 | 558.3901 | 0.44753
| 13.5387 | 559.9118 | 0.44822
| 13.5654 | 561.015 | 0.45066
| 13.5528 | 560.4964 | 0.45187
| 13.5597 | 560.7798 | 0.45008
| 13.65 | 564.5157 | 0.45196
| 13.6553 | 564.7343 | 0.45325
| 13.6485 | 564.4518 | 0.4538
| 13.6638 | 565.0865 | 0.45332
| 13.7334 | 567.9645 | 0.45607
| 13.7218 | 567.4862 | 0.45796
| 13.7223 | 567.504 | 0.45613
| 13.7889 | 570.2578 | 0.45914
| 13.7632 | 569.1967 | 0.4614
| 13.7041 | 566.7512 | 0.45914
| 13.7429 | 568.3582 | 0.46133
| 13.7391 | 568.1986 | 0.46228
| 13.7816 | 569.9581 | 0.46138
| 13.8615 | 573.263 | 0.46355
| 13.9206 | 575.7068 | 0.46557
| 13.8953 | 574.6607 | 0.46534
| 13.9073 | 575.1575 | 0.46702
| 13.8796 | 574.0094 | 0.46741
| 13.8768 | 573.893 | 0.46688
| 13.931 | 576.1375 | 0.46888
| 13.9392 | 576.4765 | 0.47015
| 13.9359 | 576.3399 | 0.47073
| 13.959 | 577.293 | 0.47148
| 13.9788 | 578.1114 | 0.47098
| 14.0554 | 581.2792 | 0.47353
| 14.0175 | 579.7145 | 0.47415
| 14.0315 | 580.2913 | 0.47596
| 14.0618 | 581.5444 | 0.47708
| 14.0808 | 582.3319 | 0.47695
| 14.0775 | 582.1934 | 0.47932
| 14.0629 | 581.5903 | 0.48039
| 14.0441 | 580.8157 | 0.48074
| 14.0404 | 580.6587 | 0.48093
| 14.0929 | 582.8304 | 0.48173
| 14.1586 | 585.5507 | 0.48266
| 14.1795 | 586.4138 | 0.48414
| 14.1624 | 585.7066 | 0.48553
| 14.157 | 585.4831 | 0.48671
| 14.1488 | 585.1448 | 0.48589
| 14.1832 | 586.5671 | 0.48738
| 14.2349 | 588.7049 | 0.48795
| 14.2632 | 589.8732 | 0.49031
| 14.1875 | 586.745 | 0.49048
| 14.2005 | 587.28 | 0.4904
| 14.2619 | 589.8212 | 0.49283
| 14.2775 | 590.4676 | 0.49347
| 14.2989 | 591.3531 | 0.49386
| 14.3319 | 592.7156 | 0.49494
| 14.2401 | 588.9209 | 0.49686
| 14.2313 | 588.5539 | 0.49703
| 14.2967 | 591.2594 | 0.499
| 14.3131 | 591.9387 | 0.49888
| 14.3199 | 592.2203 | 0.49983
| 14.3399 | 593.0468 | 0.50057
| 14.3859 | 594.9478 | 0.50183
| 14.3524 | 593.5619 | 0.50302
| 14.3167 | 592.0867 | 0.50403
| 14.3424 | 593.152 | 0.50296
| 14.4427 | 597.2984 | 0.50519
| 14.4013 | 595.588 | 0.50685
| 14.398 | 595.4487 | 0.50913
| 14.3894 | 595.0924 | 0.50807
| 14.4 | 595.5345 | 0.50753
| 14.4457 | 597.4242 | 0.51034
| 14.4854 | 599.0652 | 0.51173
| 14.4715 | 598.49 | 0.51395
| 14.4459 | 597.4289 | 0.51211
| 14.4822 | 598.932 | 0.51149
| 14.5137 | 600.234 | 0.51648
| 14.4824 | 598.9396 | 0.51567
| 14.4926 | 599.3607 | 0.51713
| 14.5359 | 601.1529 | 0.51845
| 14.5495 | 601.715 | 0.52
| 14.539 | 601.2815 | 0.51869
| 14.5759 | 602.8082 | 0.52024
| 14.5698 | 602.553 | 0.52251
| 14.5533 | 601.8724 | 0.52354
| 14.5524 | 601.8344 | 0.52296
| 14.6075 | 604.115 | 0.52378
| 14.6012 | 603.8553 | 0.52796
| 14.5502 | 601.7434 | 0.52706
| 14.5742 | 602.7356 | 0.5266
| 14.643 | 605.5829 | 0.52817
| 14.6751 | 606.9093 | 0.52952
| 14.6927 | 607.6387 | 0.53166
| 14.6994 | 607.9147 | 0.53122
| 14.6617 | 606.3571 | 0.53165
| 14.7138 | 608.5095 | 0.53295
| 14.6949 | 607.7298 | 0.53533
| 14.6566 | 606.1431 | 0.537
| 14.6891 | 607.4895 | 0.53693
| 14.6727 | 606.8091 | 0.53867
| 14.6603 | 606.2965 | 0.53776
| 14.7239 | 608.9278 | 0.54016
| 14.7291 | 609.1421 | 0.54157
| 14.7206 | 608.7931 | 0.54282
| 14.7107 | 608.3816 | 0.54156
| 14.7659 | 610.6668 | 0.54306
| 14.7714 | 610.8939 | 0.54551
| 14.7602 | 610.4283 | 0.54605
| 14.7903 | 611.6751 | 0.54657
| 14.8065 | 612.3448 | 0.54746
| 14.8025 | 612.1801 | 0.54719
| 14.8435 | 613.8751 | 0.54872
| 14.8225 | 613.0045 | 0.5523
| 14.7612 | 610.4705 | 0.55066
| 14.7435 | 609.7393 | 0.55047
| 14.8234 | 613.0448 | 0.55192
| 14.873 | 615.0948 | 0.55291
| 14.7984 | 612.0106 | 0.55557
| 14.7495 | 609.9862 | 0.55492
| 14.8035 | 612.2212 | 0.55604
| 14.8152 | 612.7052 | 0.55814
| 14.8078 | 612.3961 | 0.5578
| 14.8801 | 615.3884 | 0.55874
| 14.8003 | 612.087 | 0.56073
| 14.8506 | 614.1697 | 0.5624
| 14.8667 | 614.8323 | 0.56324
| 14.8356 | 613.5461 | 0.5634
| 14.827 | 613.1903 | 0.56372
| 14.8595 | 614.5373 | 0.56554
| 14.8735 | 615.1162 | 0.56598
| 14.8995 | 616.1914 | 0.56687
| 14.9163 | 616.8865 | 0.56757
| 14.9196 | 617.0211 | 0.5697
| 14.9319 | 617.5312 | 0.57026
| 14.9199 | 617.0343 | 0.56951
| 14.9308 | 617.4853 | 0.57209
| 14.941 | 617.9065 | 0.57145
| 14.9347 | 617.6478 | 0.57376
| 14.9087 | 616.5712 | 0.57362
| 14.9358 | 617.6916 | 0.57601
| 14.9539 | 618.4386 | 0.5762
| 14.9576 | 618.5911 | 0.5792
| 14.9175 | 616.9348 | 0.57937
| 14.9332 | 617.5855 | 0.5795
| 14.9533 | 618.4146 | 0.58154
| 14.9454 | 618.0886 | 0.58052
| 15.013 | 620.8853 | 0.58247
| 15.0132 | 620.8914 | 0.58652
| 14.9801 | 619.5254 | 0.5856
| 14.9552 | 618.4947 | 0.58549
| 15.0123 | 620.8548 | 0.58639
| 15.0293 | 621.5576 | 0.58827
| 15.0021 | 620.4339 | 0.58894
| 14.9966 | 620.2072 | 0.59027
| 15.0059 | 620.5908 | 0.58992
| 15.0624 | 622.9266 | 0.5925
| 15.0495 | 622.395 | 0.5927
| 15.0415 | 622.0632 | 0.59422
| 15.0328 | 621.7036 | 0.5946
| 15.018 | 621.0891 | 0.59583
| 15.0096 | 620.7443 | 0.59478
| 15.0572 | 622.7119 | 0.59687
| 15.0746 | 623.4309 | 0.59729
| 15.0767 | 623.5196 | 0.59833
| 15.0844 | 623.8371 | 0.60056
| 15.0802 | 623.665 | 0.59836
| 15.0816 | 623.7226 | 0.6024
| 15.0812 | 623.7046 | 0.60222
| 15.0815 | 623.7189 | 0.60328
| 15.1333 | 625.8596 | 0.60529
| 15.0968 | 624.3497 | 0.607
| 15.0634 | 622.9666 | 0.60597
| 15.1128 | 625.0124 | 0.6082
| 15.1164 | 625.1607 | 0.60768
| 15.19 | 628.204 | 0.61052
| 15.1565 | 626.8174 | 0.61068
| 15.1702 | 627.3835 | 0.61163
| 15.1567 | 626.8286 | 0.61357
| 15.1732 | 627.5111 | 0.6133
| 15.1137 | 625.0473 | 0.615
| 15.083 | 623.7809 | 0.61452
| 15.111 | 624.9368 | 0.61613
| 15.1099 | 624.8902 | 0.6192
| 15.036 | 621.8366 | 0.61726
| 15.0526 | 622.5227 | 0.61975
| 15.0433 | 622.1364 | 0.6203
| 15.0346 | 621.778 | 0.61998
| 15.0233 | 621.311 | 0.6214
| 15.0508 | 622.4487 | 0.62212
| 15.1068 | 624.7627 | 0.62387
| 15.1539 | 626.7109 | 0.62496
| 15.2141 | 629.1987 | 0.6261
| 15.2385 | 630.2099 | 0.62667
| 15.1527 | 626.6623 | 0.62745
| 15.1534 | 626.6913 | 0.62858
| 15.1773 | 627.6802 | 0.62998
| 15.2039 | 628.7778 | 0.6304
| 15.2504 | 630.7019 | 0.6323
| 15.1789 | 627.7446 | 0.63258
| 15.1797 | 627.7789 | 0.63347
| 15.2198 | 629.4381 | 0.63432
| 15.2527 | 630.7989 | 0.63604
| 15.2097 | 629.0198 | 0.63692
| 15.2214 | 629.5032 | 0.63737
| 15.2793 | 631.8982 | 0.63819
| 15.2219 | 629.5215 | 0.63901
| 15.2391 | 630.2355 | 0.63954
| 15.3272 | 633.8771 | 0.64338
| 15.3229 | 633.6999 | 0.64403
| 15.2467 | 630.5497 | 0.64329
| 15.218 | 629.3627 | 0.64325
| 15.2411 | 630.3191 | 0.64305
| 15.2881 | 632.2625 | 0.64612
| 15.2984 | 632.6866 | 0.64741
| 15.2714 | 631.5709 | 0.6463
| 15.2963 | 632.5991 | 0.64801
| 15.2664 | 631.3643 | 0.64958
| 15.2722 | 631.6052 | 0.64917
| 15.2395 | 630.2521 | 0.65124
| 15.2651 | 631.3086 | 0.65079
| 15.3582 | 635.1617 | 0.65401
| 15.323 | 633.7028 | 0.65347
| 15.3289 | 633.9493 | 0.65502
| 15.2095 | 629.0102 | 0.65546
| 15.2369 | 630.1417 | 0.65712
| 15.2545 | 630.87 | 0.65728
| 15.3024 | 632.8509 | 0.65856
| 15.3631 | 635.3611 | 0.66006
| 15.2592 | 631.0666 | 0.65998
| 15.3152 | 633.3821 | 0.66182
| 15.3574 | 635.1263 | 0.66243
| 15.3225 | 633.6856 | 0.6641
| 15.3496 | 634.804 | 0.6659
| 15.3703 | 635.6604 | 0.66639
| 15.36 | 635.2366 | 0.66957
| 15.3252 | 633.7974 | 0.66796
| 15.3207 | 633.6092 | 0.66829
| 15.3947 | 636.6686 | 0.66921
| 15.3021 | 632.8391 | 0.67109
| 15.2906 | 632.3656 | 0.67228
| 15.295 | 632.5463 | 0.67353
| 15.3229 | 633.6986 | 0.67291
| 15.3484 | 634.7564 | 0.67454
| 15.3628 | 635.3505 | 0.67623
| 15.3559 | 635.0661 | 0.67588
| 15.4133 | 637.4385 | 0.67694
| 15.4079 | 637.2141 | 0.6814
| 15.3586 | 635.1763 | 0.68088
| 15.3302 | 634.0005 | 0.68099
| 15.365 | 635.4418 | 0.68101
| 15.4419 | 638.6201 | 0.68336
| 15.3659 | 635.4766 | 0.68408
| 15.3658 | 635.4725 | 0.68488
| 15.4087 | 637.2497 | 0.68622
| 15.4294 | 638.1039 | 0.68786
| 15.4218 | 637.7893 | 0.68899
| 15.4271 | 638.0113 | 0.6878
| 15.4627 | 639.482 | 0.69029
| 15.4608 | 639.4053 | 0.6911
| 15.4984 | 640.9583 | 0.69247
| 15.476 | 640.034 | 0.69333
| 15.4938 | 640.7663 | 0.69399
| 15.364 | 635.4009 | 0.69381
| 15.4215 | 637.7785 | 0.69398
| 15.4562 | 639.2111 | 0.69797
| 15.4759 | 640.0267 | 0.69984
| 15.3105 | 633.1883 | 0.69998
| 15.2882 | 632.2662 | 0.70009
| 15.2921 | 632.4265 | 0.69996
| 15.3493 | 634.7916 | 0.70264
| 15.3682 | 635.5754 | 0.70285
| 15.4476 | 638.8589 | 0.70337
| 15.5221 | 641.9391 | 0.70533
| 15.4807 | 640.2248 | 0.7073
| 15.4853 | 640.4165 | 0.70752
| 15.4871 | 640.4925 | 0.70863
| 15.5291 | 642.2299 | 0.71033
| 15.4724 | 639.8832 | 0.71117
| 15.4698 | 639.7757 | 0.71085
| 15.5508 | 643.1261 | 0.71268
| 15.4703 | 639.7954 | 0.71291
| 15.5077 | 641.3429 | 0.71453
| 15.5115 | 641.4988 | 0.71672
| 15.4729 | 639.9032 | 0.71593
| 15.514 | 641.6055 | 0.71562
| 15.5387 | 642.6268 | 0.71833
| 15.5219 | 641.9293 | 0.71953
| 15.5284 | 642.1998 | 0.72021
| 15.5134 | 641.5774 | 0.72204
| 15.4761 | 640.0367 | 0.72061
| 15.492 | 640.6953 | 0.72127
| 15.5136 | 641.5861 | 0.72367
| 15.5019 | 641.1019 | 0.72398
| 15.489 | 640.5708 | 0.7239
| 15.5055 | 641.254 | 0.72493
| 15.4481 | 638.8788 | 0.72771
| 15.4289 | 638.0861 | 0.72869
| 15.4326 | 638.2354 | 0.72871
| 15.474 | 639.949 | 0.73049
| 15.5003 | 641.038 | 0.73215
| 15.5055 | 641.2511 | 0.73143
| 15.5213 | 641.9049 | 0.7332
| 15.5305 | 642.2874 | 0.73353
| 15.5484 | 643.027 | 0.7348
| 15.5505 | 643.112 | 0.73666
| 15.5307 | 642.2927 | 0.73635
| 15.5315 | 642.326 | 0.73699
| 15.5375 | 642.5757 | 0.73934
| 15.5359 | 642.5089 | 0.73947
| 15.5581 | 643.4287 | 0.73972
| 15.5708 | 643.9512 | 0.74252
| 15.4655 | 639.597 | 0.74185
| 15.4717 | 639.855 | 0.7423
| 15.5417 | 642.7489 | 0.74411
| 15.5168 | 641.7202 | 0.74567
| 15.5562 | 643.35 | 0.74551
| 15.5223 | 641.9474 | 0.74911
| 15.484 | 640.3617 | 0.74955
| 15.5045 | 641.2118 | 0.74914
| 15.5662 | 643.7636 | 0.75155
| 15.5136 | 641.5881 | 0.75218
| 15.5353 | 642.4854 | 0.75224
| 15.5705 | 643.9414 | 0.75295
| 15.5455 | 642.9056 | 0.75457
| 15.5409 | 642.7146 | 0.75654
| 15.4886 | 640.5537 | 0.75624
| 15.5414 | 642.7378 | 0.75733
| 15.5857 | 644.5679 | 0.75939
| 15.5754 | 644.1434 | 0.76179
| 15.5314 | 642.3226 | 0.76034
| 15.555 | 643.2985 | 0.76062
| 15.5726 | 644.0286 | 0.76281
| 15.5715 | 643.9833 | 0.76494
| 15.569 | 643.8785 | 0.76421
| 15.5794 | 644.3093 | 0.76518
| 15.5922 | 644.837 | 0.76491
| 15.5501 | 643.0964 | 0.76651
| 15.5913 | 644.8011 | 0.77038
| 15.5744 | 644.1032 | 0.77059
| 15.5573 | 643.3937 | 0.77034
| 15.5744 | 644.1023 | 0.77171
| 15.5517 | 643.1624 | 0.77315
| 15.5435 | 642.8249 | 0.77351
| 15.6228 | 646.1016 | 0.77285
| 15.587 | 644.6217 | 0.77682
| 15.4938 | 640.7682 | 0.77679
| 15.4767 | 640.0611 | 0.77628
| 15.5772 | 644.2186 | 0.77824
| 15.588 | 644.663 | 0.78052
| 15.5826 | 644.4417 | 0.77953
| 15.6092 | 645.5397 | 0.78052
| 15.5979 | 645.0754 | 0.78186
| 15.6203 | 646.0002 | 0.78271
| 15.6145 | 645.7585 | 0.78437
| 15.5824 | 644.4306 | 0.78528
| 15.5577 | 643.4108 | 0.78576
| 15.556 | 643.3406 | 0.78614
| 15.5617 | 643.5773 | 0.78706
| 15.6051 | 645.3729 | 0.78867
| 15.6306 | 646.4247 | 0.78886
| 15.5588 | 643.4555 | 0.79056
| 15.5747 | 644.1157 | 0.79207
| 15.6298 | 646.3943 | 0.79242
| 15.6505 | 647.2479 | 0.79459
| 15.489 | 640.5676 | 0.79496
| 15.4917 | 640.6825 | 0.79642
| 15.5409 | 642.7176 | 0.79666
| 15.5802 | 644.3399 | 0.79915
| 15.5973 | 645.0468 | 0.79783
| 15.6647 | 647.835 | 0.79969
| 15.5345 | 642.45 | 0.80311
| 15.5402 | 642.6861 | 0.80307
| 15.5731 | 644.0485 | 0.80443
| 15.5789 | 644.2863 | 0.80418
| 15.6148 | 645.7712 | 0.80595
| 15.6335 | 646.5455 | 0.80773
| 15.6293 | 646.3715 | 0.80709
| 15.6757 | 648.2928 | 0.80703
| 15.5958 | 644.988 | 0.81082
| 15.5757 | 644.1548 | 0.8094
| 15.6193 | 645.9588 | 0.81127
| 15.6174 | 645.8801 | 0.8123
| 15.6466 | 647.089 | 0.81363
| 15.576 | 644.1661 | 0.81428
| 15.6034 | 645.3002 | 0.81427
| 15.6582 | 647.5675 | 0.81626
| 15.6568 | 647.5076 | 0.81742
| 15.6149 | 645.7765 | 0.81805
| 15.6085 | 645.5137 | 0.81851
| 15.6527 | 647.3379 | 0.81939
| 15.6912 | 648.9337 | 0.81967
| 15.7081 | 649.6308 | 0.8225
| 15.6391 | 646.7777 | 0.82118
| 15.6915 | 648.9428 | 0.82446
| 15.6172 | 645.8703 | 0.82457
| 15.6147 | 645.7687 | 0.82621
| 15.6033 | 645.2969 | 0.82619
| 15.6348 | 646.6004 | 0.82708
| 15.6661 | 647.8927 | 0.82954
| 15.652 | 647.3089 | 0.82861
| 15.6482 | 647.1516 | 0.83048
| 15.651 | 647.2681 | 0.83069
| 15.7054 | 649.52 | 0.8319
| 15.7004 | 649.3117 | 0.83473
| 15.6694 | 648.0286 | 0.8335
| 15.6718 | 648.1316 | 0.83469
| 15.6534 | 647.3673 | 0.83517
| 15.6658 | 647.8815 | 0.83723
| 15.6721 | 648.1419 | 0.83772
| 15.695 | 649.087 | 0.83914
| 15.7047 | 649.4918 | 0.84049
| 15.702 | 649.3774 | 0.83944
| 15.7558 | 651.6017 | 0.84199
| 15.6364 | 646.6673 | 0.84237
| 15.6235 | 646.1336 | 0.84205
| 15.7154 | 649.9327 | 0.84359
| 15.6907 | 648.9111 | 0.84736
| 15.6724 | 648.1557 | 0.84634
| 15.6849 | 648.6704 | 0.84678
| 15.7385 | 650.887 | 0.84865
| 15.7416 | 651.0143 | 0.85023
| 15.7097 | 649.6954 | 0.85085
| 15.6871 | 648.7621 | 0.85083
| 15.646 | 647.0623 | 0.85207
| 15.6456 | 647.0449 | 0.85077
| 15.7483 | 651.294 | 0.85472
| 15.7475 | 651.2614 | 0.85433
| 15.6938 | 649.0383 | 0.85661
| 15.6517 | 647.2984 | 0.85637
| 15.6799 | 648.4663 | 0.85751
| 15.7177 | 650.0264 | 0.85878
| 15.7453 | 651.1698 | 0.85844
| 15.7935 | 653.1645 | 0.86047
| 15.651 | 647.2683 | 0.86131
| 15.6368 | 646.6831 | 0.86147
| 15.6913 | 648.9378 | 0.86284
| 15.7346 | 650.7288 | 0.86442
| 15.7482 | 651.2881 | 0.86522
| 15.7233 | 650.258 | 0.86619
| 15.6837 | 648.6237 | 0.86692
| 15.6504 | 647.2455 | 0.86827
| 15.6201 | 645.9932 | 0.86818
| 15.609 | 645.5307 | 0.86776
| 15.6874 | 648.775 | 0.86818
| 15.7884 | 652.9501 | 0.86993
| 15.7392 | 650.9179 | 0.87143
| 15.79 | 653.0174 | 0.87256
| 15.6757 | 648.2901 | 0.87302
| 15.7145 | 649.8968 | 0.87381
| 15.7699 | 652.1881 | 0.87512
| 15.7565 | 651.6345 | 0.87758
| 15.714 | 649.8744 | 0.87726
| 15.7289 | 650.492 | 0.8772
| 15.781 | 652.6477 | 0.87881
| 15.7294 | 650.511 | 0.87983
| 15.7232 | 650.2552 | 0.88062
| 15.7232 | 650.2548 | 0.88177
| 15.6942 | 649.0555 | 0.8817
| 15.7376 | 650.8497 | 0.88208
| 15.8238 | 654.4159 | 0.88533
| 15.7088 | 649.6595 | 0.88532
| 15.6881 | 648.8039 | 0.88599
| 15.642 | 646.8956 | 0.8861
| 15.6566 | 647.5027 | 0.88648
| 15.7178 | 650.0315 | 0.88922
| 15.7076 | 649.6082 | 0.88954
| 15.716 | 649.9556 | 0.8912
| 15.6983 | 649.2248 | 0.89111
| 15.693 | 649.0076 | 0.89096
| 15.718 | 650.042 | 0.89267
| 15.7302 | 650.5442 | 0.89337
| 15.7761 | 652.4426 | 0.89476
| 15.8187 | 654.2031 | 0.89617
| 15.743 | 651.0748 | 0.8975
| 15.7356 | 650.7698 | 0.89698
| 15.7426 | 651.0575 | 0.89847
| 15.7508 | 651.3976 | 0.8996
| 15.7463 | 651.2121 | 0.9014
| 15.7381 | 650.873 | 0.90087
| 15.7263 | 650.3852 | 0.90256
| 15.6799 | 648.4656 | 0.90307
| 15.6534 | 647.3693 | 0.90336
| 15.6815 | 648.5322 | 0.90351
| 15.7312 | 650.5866 | 0.90492
| 15.7208 | 650.1546 | 0.90522
| 15.7557 | 651.5974 | 0.90688
| 15.6881 | 648.8028 | 0.90946
| 15.7004 | 649.3135 | 0.9098
| 15.7358 | 650.7763 | 0.9112
| 15.7148 | 649.9062 | 0.91178
| 15.7171 | 650.0023 | 0.91233
| 15.6333 | 646.5369 | 0.91369
| 15.7068 | 649.5788 | 0.91579
| 15.7272 | 650.4196 | 0.918
| 15.5684 | 643.8532 | 0.91924
| 15.5063 | 641.2842 | 0.91764
| 15.607 | 645.4502 | 0.91835
| 15.6125 | 645.6787 | 0.92197
| 15.522 | 641.9349 | 0.92169
| 15.5158 | 641.6796 | 0.92246
| 15.4988 | 640.974 | 0.92319
| 15.4967 | 640.8867 | 0.92388
| 15.5134 | 641.5785 | 0.9251
| 15.5112 | 641.4888 | 0.92726
| 15.4382 | 638.4704 | 0.92661
| 15.4625 | 639.4729 | 0.92618
| 15.5141 | 641.6066 | 0.93117
| 15.4306 | 638.1524 | 0.92818
| 15.4708 | 639.8165 | 0.93033
| 15.4875 | 640.5072 | 0.93152
| 15.4541 | 639.1267 | 0.93342
| 15.3593 | 635.2054 | 0.93402
| 15.3171 | 633.4591 | 0.93257
| 15.3473 | 634.7092 | 0.9338
| 15.3903 | 636.4874 | 0.9361
| 15.3299 | 633.9914 | 0.93776
| 15.3234 | 633.7191 | 0.93597
| 15.4238 | 637.8744 | 0.9379
| 15.4435 | 638.686 | 0.93988
| 15.4419 | 638.6217 | 0.94064
| 15.4475 | 638.8527 | 0.94055
| 15.477 | 640.0738 | 0.94349
| 15.369 | 635.6056 | 0.94201
| 15.4105 | 637.3249 | 0.94476
| 15.4158 | 637.5407 | 0.94404
| 15.4581 | 639.2905 | 0.94625
| 15.4604 | 639.3875 | 0.94768
| 15.4461 | 638.796 | 0.94906
| 15.4069 | 637.1733 | 0.94932
| 15.397 | 636.7644 | 0.9495
| 15.3899 | 636.4717 | 0.9492
| 15.4603 | 639.3819 | 0.95098
| 15.4825 | 640.3018 | 0.95276
| 15.4604 | 639.3856 | 0.95284
| 15.4924 | 640.7121 | 0.9537
| 15.3809 | 636.0995 | 0.95458
| 15.372 | 635.7322 | 0.95478
| 15.4407 | 638.5708 | 0.95635
| 15.4349 | 638.3305 | 0.95936
| 15.3515 | 634.8846 | 0.95882
| 15.3361 | 634.246 | 0.95908
| 15.3256 | 633.8128 | 0.95897
| 15.3935 | 636.6187 | 0.9619
| 15.3567 | 635.0989 | 0.9616
| 15.3946 | 636.6638 | 0.96217
| 15.4107 | 637.3302 | 0.96358
| 15.4281 | 638.0523 | 0.96568
| 15.3709 | 635.6871 | 0.96623
| 15.4039 | 637.0485 | 0.96423
| 15.4663 | 639.6292 | 0.96725
| 15.4708 | 639.8153 | 0.96757
| 15.3824 | 636.1614 | 0.96891
| 15.3779 | 635.9758 | 0.96829
| 15.4588 | 639.3213 | 0.97069
| 15.3726 | 635.7547 | 0.97146
| 15.3518 | 634.8959 | 0.97262
| 15.3283 | 633.924 | 0.9737
| 15.3204 | 633.5961 | 0.97451
| 15.3317 | 634.0644 | 0.97412
| 15.3733 | 635.7845 | 0.97516
| 15.4285 | 638.0668 | 0.97767
| 15.4192 | 637.6827 | 0.97809
| 15.3895 | 636.4549 | 0.98033
| 15.344 | 634.5724 | 0.97818
| 15.3912 | 636.5246 | 0.98053
| 15.3641 | 635.4046 | 0.98042
| 15.4286 | 638.0716 | 0.98204
| 15.4229 | 637.8348 | 0.9866
| 15.3857 | 636.2978 | 0.99214
| 15.2405 | 630.2917 | 0.98943
| 15.1374 | 626.0291 | 0.98647
| 15.0368 | 621.868 | 0.98208
| 15.0435 | 622.1468 | 0.98267
| 15.1127 | 625.0063 | 0.98407
| 15.1599 | 626.9592 | 0.98657
| 15.1239 | 625.4689 | 0.98634
| 15.1009 | 624.5174 | 0.98651
| 15.15 | 626.5483 | 0.98741
| 15.1705 | 627.3992 | 0.99002
| 15.1515 | 626.6098 | 0.98897
| 15.182 | 627.8747 | 0.99039
| 15.2097 | 629.0177 | 0.99114
| 15.2145 | 629.2166 | 0.99188
| 15.2835 | 632.0705 | 0.99349
| 15.3067 | 633.0313 | 0.99586
| 15.2045 | 628.8033 | 0.99575
| 15.1514 | 626.6091 | 0.99612
| 15.1658 | 627.2051 | 0.99658
| 15.1971 | 628.4977 | 0.99758
| 15.2011 | 628.6636 | 0.99779
| 15.1987 | 628.5622 | 0.99882
| 15.1995 | 628.5988 | 0.99778
| 15.2003 | 628.6293 | 0.99767
| 15.2003 | 628.6293 | 0.99767
| 15.1946 | 628.3934 | 0.99772
| 15.1946 | 628.3956 | 0.99775
| 15.3425 | 634.5119 | 1.0017
| 15.3779 | 635.9766 | 1.0108
| 15.2924 | 632.4379 | 1.0327
| 15.0509 | 622.452 | 1.0327 | Stroke
| 15.1708 | 627.4089 | 1.0571
| 15.1588 | 626.913 | 1.0746
| 15.1359 | 625.9675 | 1.0862
| 15.0247 | 621.3662 | 1.1039
| 15.0191 | 621.1346 | 1.1063
| 15.0163 | 621.0198
| 15.0144 | 620.9417
| 15.2003 | 628.6293
| 15.1946 | 628.3934
| 15.1946 | 628.3956
Note on G4: Andrew Jones: GL is that of the extensometer used and not from the design of specimen

## RE 30
Designation | From wall | H/V | Treatment | Use | SMaRT ID
RE 30 | 141020 A | H | Heat treated | 1000C tensile | STS2021-27220
| Load(8800 (0,1):Load) (kN) | Stress (MPa) | Strain (%) |  | CSA (mm2) | Gauge Length (mm) | UTS (MPa) | SaF (%) | Linear relationship of elastic region | Modulus (GPa) | 0.2 PS Calculation
| 0.094619 | 3.9485 | 0.0074198 |  | 23.9631 | 24.9983 | 181.8448 | 21.6203 | y = 830.42x + 0.4719 | 83.042 | x | y
| 0.10049 | 4.1934 | -0.00022462
| 0.10067 | 4.201 | -0.0031502 |  |  | Note: If N/A appears in the UTS box (I3) delete the N/A data in columns B, C and D. |  |  |  |  | 0.2 | 0
| 0.10473 | 4.3705 | 0.0076432 | [5 empty] | 0.2 PS (MPa) |  | 0.21 | 8.3042
| 0.10046 | 4.1923 | 0.0080132 | [7 empty] | 0.22 | 16.6084
| 0.099156 | 4.1379 | 0.010263 | [5 empty] | 130.6 |  | 0.23 | 24.9126
| 0.097229 | 4.0575 | 0.0092351 | [7 empty] | 0.24 | 33.2168
| 0.10066 | 4.2005 | 0.0095378 | [7 empty] | 0.25 | 41.521
| 0.097472 | 4.0676 | 0.010238 | [7 empty] | 0.26 | 49.8252
| 0.099722 | 4.1615 | 0.018177 | [7 empty] | 0.27 | 58.1294
| 0.10124 | 4.2247 | 0.014033 | [7 empty] | 0.28 | 66.4336
| 0.10087 | 4.2093 | 0.012332 | [7 empty] | 0.29 | 74.7378
| 0.10087 | 4.2093 | 0.012332 | [7 empty] | 0.3 | 83.042
| 0.098736 | 4.1204 | 0.014161 | [7 empty] | 0.31 | 91.3462
| 0.089248 | 3.7244 | 0.013242 | [7 empty] | 0.32 | 99.6504
| 0.08963 | 3.7403 | 0.011236 | [7 empty] | 0.33 | 107.9546
| 0.097955 | 4.0877 | 0.010102 | [7 empty] | 0.34 | 116.2588
| 0.13141 | 5.4841 | 0.011263 | [7 empty] | 0.35 | 124.563
| 0.23351 | 9.7445 | 0.015987 | [7 empty] | 0.36 | 132.8672
| 0.18404 | 7.6801 | 0.01604 | [7 empty] | 0.37 | 141.1714
| 0.17877 | 7.46 | 0.01804 | [7 empty] | 0.38 | 149.4756
| 0.11698 | 4.8818 | 0.016107 | [7 empty] | 0.39 | 157.7798
| 0.19469 | 8.1244 | 0.018019 | [7 empty] | 0.4 | 166.084
| 0.22056 | 9.2043 | 0.018423 | [7 empty] | 0.41 | 174.3882
| 0.27376 | 11.4241 | 0.020121 | [7 empty] | 0.42 | 182.6924
| 0.33517 | 13.987 | 0.021492 | [7 empty] | 0.43 | 190.9966
| 0.43569 | 18.1818 | 0.022793 | [7 empty] | 0.44 | 199.3008
| 0.53583 | 22.3606 | 0.024351 | [7 empty] | 0.45 | 207.605
| 0.58026 | 24.2149 | 0.027316 | [7 empty] | 0.46 | 215.9092
| 0.59302 | 24.7471 | 0.025408 | [7 empty] | 0.47 | 224.2134
| 0.6328 | 26.4075 | 0.026758 | [7 empty] | 0.48 | 232.5176
| 0.6423 | 26.8037 | 0.026382 | [7 empty] | 0.49 | 240.8218
| 0.67563 | 28.1945 | 0.028468 | [7 empty] | 0.5 | 249.126
| 0.678 | 28.2935 | 0.028821 | [7 empty] | 0.51 | 257.4302
| 0.74269 | 30.9933 | 0.030073 | [7 empty] | 0.52 | 265.7344
| 0.70555 | 29.443 | 0.030852 | [7 empty] | 0.53 | 274.0386
| 0.74287 | 31.0007 | 0.032352 | [7 empty] | 0.54 | 282.3428
| 0.78899 | 32.9252 | 0.033997 | [7 empty] | 0.55 | 290.647
| 0.74645 | 31.1502 | 0.035403 | [7 empty] | 0.56 | 298.9512
| 0.76186 | 31.7931 | 0.033772 | [7 empty] | 0.57 | 307.2554
| 0.85981 | 35.8805 | 0.036689 | [7 empty] | 0.58 | 315.5596
| 0.87872 | 36.67 | 0.036814 | [7 empty] | 0.59 | 323.8638
| 0.93968 | 39.2136 | 0.038139 | [7 empty] | 0.6 | 332.168
| 0.90378 | 37.7155 | 0.039123 | [7 empty] | 0.61 | 340.4722
| 0.94692 | 39.5158 | 0.039258 | [7 empty] | 0.62 | 348.7764
| 0.90398 | 37.7239 | 0.042371 | [7 empty] | 0.63 | 357.0806
| 0.91251 | 38.0798 | 0.041397 | [7 empty] | 0.64 | 365.3848
| 0.96039 | 40.078 | 0.04563 | [7 empty] | 0.65 | 373.689
| 0.91716 | 38.2739 | 0.04391 | [7 empty] | 0.66 | 381.9932
| 0.94926 | 39.6135 | 0.045994 | [7 empty] | 0.67 | 390.2974
| 0.93636 | 39.0751 | 0.047144 | [7 empty] | 0.68 | 398.6016
| 0.84423 | 35.2304 | 0.04839 | [7 empty] | 0.69 | 406.9058
| 0.91952 | 38.3724 | 0.049257 | [7 empty] | 0.7 | 415.21
| 0.96124 | 40.1133 | 0.050064 | [7 empty] | 0.71 | 423.5142
| 1.0046 | 41.9223 | 0.051436 | [7 empty] | 0.72 | 431.8184
| 1.0042 | 41.9077 | 0.052961 | [7 empty] | 0.73 | 440.1226
| 0.99297 | 41.4375 | 0.052744 | [7 empty] | 0.74 | 448.4268
| 1.0042 | 41.9066 | 0.053238 | [7 empty] | 0.75 | 456.731
| 1.0131 | 42.2783 | 0.055811 | [7 empty] | 0.76 | 465.0352
| 1.0929 | 45.6057 | 0.055241 | [7 empty] | 0.77 | 473.3394
| 1.1524 | 48.0921 | 0.057039 | [7 empty] | 0.78 | 481.6436
| 1.1524 | 48.0913 | 0.05704 | [7 empty] | 0.79 | 489.9478
| 1.1562 | 48.2507 | 0.059402 | [7 empty] | 0.8 | 498.252
| 1.0786 | 45.0124 | 0.059291 | [7 empty] | 0.81 | 506.5562
| 1.1649 | 48.6132 | 0.060602 | [7 empty] | 0.82 | 514.8604
| 1.2659 | 52.8266 | 0.061524 | [7 empty] | 0.83 | 523.1646
| 1.3632 | 56.8859 | 0.062479 | [7 empty] | 0.84 | 531.4688
| 1.4633 | 61.0652 | 0.062939 | [7 empty] | 0.85 | 539.773
| 1.3915 | 58.0692 | 0.066586 | [7 empty] | 0.86 | 548.0772
| 1.2915 | 53.8944 | 0.06678 | [7 empty] | 0.87 | 556.3814
| 1.2834 | 53.5584 | 0.065532 | [7 empty] | 0.88 | 564.6856
| 1.3544 | 56.5197 | 0.066707 | [7 empty] | 0.89 | 572.9898
| 1.3812 | 57.6396 | 0.068138 | [7 empty] | 0.9 | 581.294
| 1.461 | 60.9703 | 0.070343 | [7 empty] | 0.91 | 589.5982
| 1.5092 | 62.9811 | 0.071939 | [7 empty] | 0.92 | 597.9024
| 1.5001 | 62.599 | 0.071012 | [7 empty] | 0.93 | 606.2066
| 1.5325 | 63.9524 | 0.071929 | [7 empty] | 0.94 | 614.5108
| 1.5511 | 64.7271 | 0.07536 | [7 empty] | 0.95 | 622.815
| 1.5364 | 64.1171 | 0.074976 | [7 empty] | 0.96 | 631.1192
| 1.5353 | 64.068 | 0.074588 | [7 empty] | 0.97 | 639.4234
| 1.4957 | 62.4158 | 0.07565 | [7 empty] | 0.98 | 647.7276
| 1.543 | 64.391 | 0.077161 | [7 empty] | 0.99 | 656.0318
| 1.5688 | 65.4673 | 0.078916 | [7 empty] | 1 | 664.336
| 1.5775 | 65.8323 | 0.0783 | [7 empty] | 1.01 | 672.6402
| 1.6426 | 68.5456 | 0.080695
| 1.65 | 68.8577 | 0.081599
| 1.6554 | 69.0793 | 0.081743
| 1.7074 | 71.2511 | 0.083338
| 1.7431 | 72.7423 | 0.083913
| 1.7813 | 74.3357 | 0.086139
| 1.7364 | 72.4623 | 0.086543
| 1.6969 | 70.8126 | 0.086935
| 1.7217 | 71.8479 | 0.087398
| 1.7519 | 73.1069 | 0.089047
| 1.7313 | 72.2483 | 0.089559
| 1.6377 | 68.3414 | 0.088781
| 1.7237 | 71.9307 | 0.091168
| 1.7438 | 72.7719 | 0.091626
| 1.8023 | 75.2102 | 0.092548
| 1.8509 | 77.24 | 0.094577
| 1.9086 | 79.6483 | 0.095191
| 1.9136 | 79.8565 | 0.096106
| 1.939 | 80.9183 | 0.098041
| 1.8895 | 78.8505 | 0.097986
| 1.913 | 79.8302 | 0.099205
| 1.9495 | 81.3544 | 0.099424
| 1.9789 | 82.5821 | 0.10071
| 2.005 | 83.6687 | 0.10031
| 2.0619 | 86.0452 | 0.1006
| 2.1031 | 87.764 | 0.10264
| 2.1386 | 89.2477 | 0.10428
| 2.1357 | 89.1256 | 0.10485
| 2.1312 | 88.9379 | 0.10496
| 2.146 | 89.5547 | 0.10649
| 2.1486 | 89.6645 | 0.10747
| 2.1413 | 89.3579 | 0.10894
| 2.157 | 90.0156 | 0.10867
| 2.1886 | 91.3313 | 0.1112
| 2.1702 | 90.5624 | 0.11054
| 2.2472 | 93.7786 | 0.11204
| 2.2746 | 94.919 | 0.11277
| 2.2641 | 94.4831 | 0.11501
| 2.2163 | 92.4895 | 0.11484
| 2.1772 | 90.8553 | 0.11637
| 2.1263 | 88.7306 | 0.11563
| 2.2154 | 92.45 | 0.11731
| 2.268 | 94.6461 | 0.11828
| 2.1903 | 91.4029 | 0.12077
| 2.1419 | 89.3844 | 0.12198
| 2.1795 | 90.9523 | 0.12119
| 2.2237 | 92.7954 | 0.12411
| 2.2585 | 94.2501 | 0.12298
| 2.3586 | 98.4282 | 0.12408
| 2.3378 | 97.5566 | 0.12686
| 2.3445 | 97.8374 | 0.12581
| 2.3856 | 99.5535 | 0.12733
| 2.3727 | 99.0147 | 0.13009
| 2.308 | 96.3153 | 0.12879
| 2.3209 | 96.8512 | 0.13014
| 2.3657 | 98.7222 | 0.13069
| 2.3877 | 99.6405 | 0.1317
| 2.4886 | 103.8511 | 0.13139
| 2.5572 | 106.7147 | 0.13279
| 2.5794 | 107.6409 | 0.13514
| 2.566 | 107.0808 | 0.13483
| 2.666 | 111.2539 | 0.13682
| 2.721 | 113.5514 | 0.13801
| 2.7731 | 115.7245 | 0.13791
| 2.84 | 118.515 | 0.14043
| 2.8365 | 118.371 | 0.14209
| 2.746 | 114.594 | 0.1428
| 2.7909 | 116.4659 | 0.14316
| 2.8297 | 118.0847 | 0.14449
| 2.8458 | 118.7578 | 0.14398
| 2.8103 | 117.2779 | 0.14519
| 2.8396 | 118.4987 | 0.14622
| 2.7745 | 115.7843 | 0.15018
| 2.7639 | 115.3397 | 0.14881
| 2.7933 | 116.5659 | 0.15002
| 2.832 | 118.1815 | 0.1512
| 2.8915 | 120.6645 | 0.1538
| 2.7849 | 116.2154 | 0.15439
| 2.8153 | 117.486 | 0.154
| 2.8209 | 117.7208 | 0.15506
| 2.8714 | 119.8281 | 0.15702
| 2.795 | 116.6383 | 0.15783
| 2.8324 | 118.1988 | 0.1575
| 2.7681 | 115.5163 | 0.15953
| 2.7351 | 114.1362 | 0.15918
| 2.8369 | 118.3871 | 0.15966
| 2.8849 | 120.3913 | 0.16172
| 2.8242 | 117.8562 | 0.16158
| 2.8835 | 120.3331 | 0.16418
| 2.8719 | 119.8459 | 0.164
| 2.9064 | 121.287 | 0.16478
| 2.979 | 124.317 | 0.1675
| 2.9698 | 123.9335 | 0.16584
| 2.9575 | 123.4172 | 0.17
| 2.9047 | 121.2154 | 0.16905
| 2.9066 | 121.2943 | 0.17176
| 2.8395 | 118.4933 | 0.17231
| 2.8515 | 118.995 | 0.17263
| 2.8766 | 120.0448 | 0.17438
| 2.8736 | 119.9179 | 0.17475
| 2.9154 | 121.6605 | 0.17382
| 2.9966 | 125.0493 | 0.17617
| 2.9662 | 123.7803 | 0.17684
| 2.9868 | 124.6436 | 0.17796
| 2.9831 | 124.4871 | 0.18132
| 2.9443 | 122.8689 | 0.18085
| 2.9933 | 124.9115 | 0.18167
| 2.921 | 121.8949 | 0.18431
| 2.7767 | 115.8728 | 0.18454
| 2.7735 | 115.7423 | 0.18421
| 2.8533 | 119.0702 | 0.18662
| 2.8535 | 119.0774 | 0.18724
| 2.8552 | 119.1507 | 0.18871
| 2.8279 | 118.0089 | 0.18879
| 2.8286 | 118.0395 | 0.1895
| 2.8493 | 118.9043 | 0.19071
| 2.8913 | 120.6585 | 0.19082
| 2.9543 | 123.2853 | 0.19285
| 2.833 | 118.2222 | 0.1941
| 2.8144 | 117.4463 | 0.19416
| 2.8184 | 117.6154 | 0.19541
| 2.8517 | 119.0052 | 0.19607
| 2.8759 | 120.0142 | 0.19667
| 2.9255 | 122.0853 | 0.1985
| 2.9747 | 124.1377 | 0.19997
| 2.9603 | 123.5375 | 0.20112
| 2.9456 | 122.9244 | 0.2023
| 2.9042 | 121.1941 | 0.2041
| 2.8515 | 118.997 | 0.20251
| 2.8122 | 117.3559 | 0.20483
| 2.8621 | 119.4386 | 0.20521
| 2.8706 | 119.7926 | 0.2055
| 2.9453 | 122.9096 | 0.20743
| 2.925 | 122.0618 | 0.21086
| 2.8326 | 118.2077 | 0.20949
| 2.8104 | 117.2826 | 0.20997
| 2.8527 | 119.0438 | 0.21029
| 2.9132 | 121.5686 | 0.21133
| 2.9895 | 124.753 | 0.21338
| 3.0296 | 126.4295 | 0.21356
| 3.0605 | 127.7183 | 0.216
| 3.0341 | 126.6165 | 0.218
| 2.9341 | 122.4412 | 0.21964
| 2.8051 | 117.0603 | 0.21877
| 2.7124 | 113.1907 | 0.21816
| 2.7517 | 114.8311 | 0.21856
| 2.7748 | 115.7968 | 0.22058
| 2.776 | 115.8445 | 0.22027
| 2.8142 | 117.4401 | 0.21976
| 2.8696 | 119.7517 | 0.22221
| 2.8842 | 120.3622 | 0.2239
| 2.9729 | 124.0625 | 0.22632
| 2.965 | 123.7315 | 0.22756
| 2.9231 | 121.9834 | 0.22723
| 2.922 | 121.938 | 0.22847
| 2.9144 | 121.6222 | 0.22822
| 2.9698 | 123.9309 | 0.23057
| 2.98 | 124.3593 | 0.23088
| 2.999 | 125.1511 | 0.23259
| 3.0029 | 125.3136 | 0.23298
| 3.0221 | 126.1154 | 0.23421
| 2.9578 | 123.4333 | 0.23515
| 2.8922 | 120.6931 | 0.23691
| 2.8797 | 120.1744 | 0.23747
| 2.9377 | 122.5909 | 0.23771
| 2.9035 | 121.1662 | 0.23968
| 2.9673 | 123.8271 | 0.24149
| 2.9808 | 124.3922 | 0.24144
| 3.035 | 126.6526 | 0.24597
| 2.9796 | 124.3409 | 0.24334
| 3.0273 | 126.3325 | 0.24502
| 3.0486 | 127.2204 | 0.24556
| 3.0561 | 127.5322 | 0.24751
| 3.1072 | 129.668 | 0.24699
| 3.0945 | 129.1343 | 0.25028
| 3.0701 | 128.1189 | 0.25084
| 3.0595 | 127.6746 | 0.25243
| 3.0308 | 126.4779 | 0.25202
| 2.9616 | 123.5921 | 0.25186
| 3.0005 | 125.2155 | 0.25297
| 3.0124 | 125.7093 | 0.25402
| 3.0144 | 125.7944 | 0.25605
| 2.9754 | 124.1669 | 0.25567
| 2.9669 | 123.8121 | 0.2566
| 2.9548 | 123.3053 | 0.25732
| 2.9661 | 123.7795 | 0.2591
| 2.9789 | 124.3132 | 0.25897
| 3.0165 | 125.8815 | 0.26134
| 2.9957 | 125.013 | 0.26142
| 2.9695 | 123.9208 | 0.26346
| 2.9144 | 121.6191 | 0.26235
| 2.9703 | 123.9533 | 0.26332
| 2.8586 | 119.2938 | 0.26574
| 2.8474 | 118.8235 | 0.26465
| 2.8839 | 120.3463 | 0.26587
| 2.9498 | 123.0994 | 0.26536
| 2.9858 | 124.6017 | 0.26915
| 2.9179 | 121.7677 | 0.27002
| 2.9574 | 123.4146 | 0.27014
| 3.0433 | 127.0015 | 0.27063
| 3.0387 | 126.8076 | 0.27341
| 3.0271 | 126.3221 | 0.27435
| 3.0207 | 126.0571 | 0.27471
| 2.995 | 124.9852 | 0.27511
| 3.0174 | 125.9185 | 0.27421
| 3.0749 | 128.3195 | 0.27593
| 3.098 | 129.2808 | 0.27803
| 3.1054 | 129.593 | 0.2779
| 3.1104 | 129.7988 | 0.27934
| 3.1335 | 130.7652 | 0.28169
| 3.1341 | 130.7891 | 0.28153
| 3.1574 | 131.7619 | 0.2827
| 3.2088 | 133.9044 | 0.28397
| 3.2513 | 135.678 | 0.28578
| 3.2462 | 135.467 | 0.28616
| 3.2691 | 136.4241 | 0.28686
| 3.2133 | 134.0934 | 0.28879
| 3.1387 | 130.9825 | 0.29041
| 3.0269 | 126.314 | 0.29012
| 3.0033 | 125.3324 | 0.28961
| 2.9744 | 124.1251 | 0.29048
| 2.9373 | 122.577 | 0.29221
| 2.885 | 120.3941 | 0.29234
| 2.8581 | 119.27 | 0.29406
| 2.7957 | 116.6683 | 0.29364
| 2.7847 | 116.209 | 0.29557
| 2.7532 | 114.8934 | 0.29502
| 2.706 | 112.9226 | 0.2969
| 2.8072 | 117.1463 | 0.29773
| 2.8446 | 118.7065 | 0.30034
| 2.7854 | 116.2367 | 0.29877
| 2.8858 | 120.4272 | 0.30191
| 2.8161 | 117.5196 | 0.30185
| 2.8348 | 118.2986 | 0.30289
| 2.9286 | 122.2136 | 0.30117
| 2.9914 | 124.8335 | 0.30444
| 2.9954 | 125.0014 | 0.30301
| 3.0518 | 127.3542 | 0.30656
| 2.9908 | 124.8071 | 0.30629
| 3.06 | 127.6962 | 0.30744
| 3.0923 | 129.0437 | 0.30831
| 3.1708 | 132.3193 | 0.31039
| 3.1849 | 132.9092 | 0.31119
| 3.1341 | 130.7904 | 0.312
| 3.0534 | 127.4191 | 0.31268
| 3.1237 | 130.3549 | 0.31463
| 3.1664 | 132.1353 | 0.31458
| 3.1126 | 129.8905 | 0.31752
| 3.0835 | 128.6755 | 0.31849
| 3.0477 | 127.183 | 0.31904
| 3.0116 | 125.6762 | 0.31916
| 2.9995 | 125.1716 | 0.32234
| 2.9243 | 122.0324 | 0.32116
| 2.9143 | 121.6179 | 0.32267
| 2.9506 | 123.1316 | 0.32245
| 3.0309 | 126.4821 | 0.32268
| 3.1319 | 130.6988 | 0.3247
| 3.1325 | 130.7216 | 0.32799
| 3.0409 | 126.9015 | 0.3264
| 3.0416 | 126.9274 | 0.3279
| 3.0108 | 125.6444 | 0.33014
| 2.9749 | 124.1449 | 0.32844
| 3.0448 | 127.062 | 0.32989
| 3.04 | 126.8612 | 0.32941
| 3.1018 | 129.4401 | 0.33102
| 3.1215 | 130.2641 | 0.33255
| 3.0467 | 127.1435 | 0.33355
| 3.0832 | 128.6654 | 0.33309
| 3.0603 | 127.7091 | 0.33373
| 3.0929 | 129.0683 | 0.33769
| 3.0741 | 128.2858 | 0.33588
| 3.1214 | 130.2569 | 0.338
| 3.132 | 130.7011 | 0.34191
| 3.0722 | 128.207 | 0.33972
| 3.0655 | 127.9269 | 0.34084
| 3.1095 | 129.7641 | 0.34139
| 3.0872 | 128.8301 | 0.34423
| 3.0434 | 127.0039 | 0.34533
| 2.988 | 124.6907 | 0.34519
| 3.0075 | 125.5057 | 0.34612
| 3.0002 | 125.2 | 0.34792
| 2.9907 | 124.8032 | 0.3475
| 3.0406 | 126.8887 | 0.34924
| 2.9978 | 125.1028 | 0.3519
| 2.9582 | 123.4495 | 0.34914
| 3.0589 | 127.6499 | 0.35142
| 3.0534 | 127.4201 | 0.35257
| 3.1445 | 131.2226 | 0.35359
| 3.1459 | 131.2824 | 0.35526
| 3.1376 | 130.9348 | 0.35419
| 3.1474 | 131.3437 | 0.35681
| 3.1351 | 130.8323 | 0.35719
| 3.1107 | 129.8124 | 0.35839
| 3.0535 | 127.4261 | 0.35717
| 3.1296 | 130.5996 | 0.3594
| 3.1466 | 131.3107 | 0.36134
| 3.1247 | 130.3968 | 0.36352
| 3.1456 | 131.2707 | 0.36241
| 3.2018 | 133.6157 | 0.36447
| 3.2645 | 136.2289 | 0.36563
| 3.1856 | 132.9378 | 0.37006
| 3.0694 | 128.0903 | 0.36759
| 3.1435 | 131.1826 | 0.36888
| 3.1926 | 133.2304 | 0.36979
| 3.2288 | 134.7415 | 0.37102
| 3.2559 | 135.8717 | 0.37086
| 3.3197 | 138.534 | 0.37341
| 3.3494 | 139.7734 | 0.37515
| 3.3438 | 139.5393 | 0.37555
| 3.2525 | 135.7284 | 0.37627
| 3.1523 | 131.5499 | 0.37579
| 3.1669 | 132.156 | 0.37553
| 3.1926 | 133.2294 | 0.37688
| 3.0837 | 128.6844 | 0.37812
| 3.0439 | 127.0253 | 0.37714
| 3.1272 | 130.502 | 0.37951
| 3.1628 | 131.9846 | 0.38105
| 3.1398 | 131.0251 | 0.38111
| 3.1836 | 132.8565 | 0.38148
| 3.2327 | 134.9049 | 0.3847
| 3.1393 | 131.0046 | 0.38532
| 3.0392 | 126.8285 | 0.38567
| 2.9614 | 123.5799 | 0.38627
| 2.888 | 120.5186 | 0.38416
| 2.9894 | 124.7511 | 0.38617
| 3.0066 | 125.47 | 0.38874
| 2.9715 | 124.0054 | 0.38881
| 2.9706 | 123.9663 | 0.38822
| 2.9729 | 124.06 | 0.38989
| 2.9671 | 123.82 | 0.39035
| 2.9209 | 121.8904 | 0.39195
| 2.9113 | 121.4915 | 0.39078
| 3.012 | 125.6923 | 0.39279
| 3.0549 | 127.4836 | 0.39255
| 3.1552 | 131.6674 | 0.39371
| 3.1795 | 132.6853 | 0.39557
| 3.1699 | 132.2808 | 0.39763
| 3.1406 | 131.0585 | 0.39593
| 3.1469 | 131.3226 | 0.39891
| 3.127 | 130.4906 | 0.40002
| 3.0907 | 128.9773 | 0.39951
| 3.0861 | 128.7877 | 0.40129
| 3.072 | 128.1978 | 0.39971
| 3.1726 | 132.3958 | 0.40271
| 3.1686 | 132.2268 | 0.40345
| 3.1623 | 131.9661 | 0.40433
| 3.1556 | 131.6877 | 0.40473
| 3.1132 | 129.9154 | 0.40465
| 3.1577 | 131.7743 | 0.40697
| 3.1608 | 131.9048 | 0.4075
| 3.173 | 132.4129 | 0.40886
| 3.1249 | 130.4033 | 0.4097
| 3.1446 | 131.2262 | 0.41234
| 3.1442 | 131.2103 | 0.41019
| 3.1585 | 131.8054 | 0.41379
| 3.1421 | 131.1243 | 0.41543
| 3.0934 | 129.0919 | 0.41383
| 3.0961 | 129.2013 | 0.41685
| 3.0046 | 125.3847 | 0.41541
| 2.9535 | 123.2539 | 0.4182
| 2.9466 | 122.9648 | 0.41903
| 3.0221 | 126.1168 | 0.4182
| 3.1239 | 130.3646 | 0.42042
| 3.1835 | 132.8484 | 0.4234
| 3.173 | 132.4141 | 0.42312
| 3.2234 | 134.5137 | 0.42457
| 3.2712 | 136.5093 | 0.42392
| 3.2885 | 137.2335 | 0.42486
| 3.2821 | 136.9658 | 0.42654
| 3.2783 | 136.8073 | 0.42621
| 3.314 | 138.296 | 0.42803
| 3.3313 | 139.0183 | 0.42862
| 3.3192 | 138.5117 | 0.43083
| 3.3565 | 140.0704 | 0.42986
| 3.2373 | 135.0937 | 0.43359
| 3.1588 | 131.82 | 0.4326
| 3.1917 | 133.1919 | 0.43366
| 3.1803 | 132.7186 | 0.43494
| 3.0401 | 126.8663 | 0.43527
| 3.0576 | 127.597 | 0.43423
| 3.0937 | 129.1047 | 0.43776
| 3.0709 | 128.1503 | 0.43854
| 3.0026 | 125.3019 | 0.44009
| 2.9302 | 122.2779 | 0.43912
| 2.967 | 123.8152 | 0.43995
| 3.0044 | 125.3758 | 0.44075
| 3.0659 | 127.9444 | 0.44264
| 3.107 | 129.6562 | 0.44273
| 3.1851 | 132.9157 | 0.4447
| 3.2153 | 134.1783 | 0.44483
| 3.086 | 128.7806 | 0.44683
| 2.996 | 125.0266 | 0.44731
| 2.9303 | 122.283 | 0.44675
| 2.9845 | 124.546 | 0.44812
| 2.9467 | 122.9691 | 0.44883
| 2.9548 | 123.3075 | 0.44937
| 2.9655 | 123.7543 | 0.4501
| 2.9845 | 124.5456 | 0.45188
| 2.9365 | 122.5411 | 0.45181
| 2.9779 | 124.2713 | 0.45379
| 3.0015 | 125.2553 | 0.45328
| 3.1007 | 129.3968 | 0.45584
| 3.1527 | 131.5658 | 0.45535
| 3.241 | 135.2514 | 0.45856
| 3.2137 | 134.1126 | 0.45892
| 3.2112 | 134.0066 | 0.46006
| 3.1835 | 132.8483 | 0.45944
| 3.2443 | 135.3874 | 0.46169
| 3.2137 | 134.1089 | 0.46155
| 3.2347 | 134.988 | 0.46176
| 3.2669 | 136.3288 | 0.46307
| 3.2704 | 136.4776 | 0.46457
| 3.2695 | 136.4396 | 0.46592
| 3.2836 | 137.0269 | 0.46769
| 3.1868 | 132.986 | 0.46659
| 3.228 | 134.7081 | 0.46863
| 3.2305 | 134.8127 | 0.47007
| 3.2096 | 133.9384 | 0.47069
| 3.2381 | 135.1296 | 0.47152
| 3.2521 | 135.7127 | 0.4727
| 3.3041 | 137.8824 | 0.47345
| 3.2044 | 133.7237 | 0.47563
| 3.1884 | 133.0535 | 0.47441
| 3.2276 | 134.6915 | 0.4784
| 3.1276 | 130.5162 | 0.47808
| 3.1375 | 130.929 | 0.47699
| 3.1855 | 132.9334 | 0.48015
| 3.1775 | 132.5985 | 0.47941
| 3.1936 | 133.2735 | 0.48087
| 3.1532 | 131.5878 | 0.48246
| 3.122 | 130.2851 | 0.48123
| 3.1872 | 133.0049 | 0.48332
| 3.2332 | 134.923 | 0.48573
| 3.2263 | 134.6381 | 0.48407
| 3.2369 | 135.0768 | 0.48609
| 3.2219 | 134.4516 | 0.4888
| 3.1587 | 131.8162 | 0.48739
| 3.1807 | 132.7339 | 0.48773
| 3.2351 | 135.0019 | 0.48986
| 3.1973 | 133.425 | 0.49077
| 3.2107 | 133.9851 | 0.49032
| 3.2036 | 133.6898 | 0.49197
| 3.171 | 132.3288 | 0.49359
| 3.1227 | 130.3117 | 0.4942
| 3.1306 | 130.6435 | 0.49539
| 3.0477 | 127.1839 | 0.49741
| 3.0168 | 125.8923 | 0.49698
| 3.0434 | 127.0058 | 0.49817
| 3.0379 | 126.7727 | 0.49988
| 3.0176 | 125.9251 | 0.4986
| 3.0866 | 128.805 | 0.50006
| 3.0244 | 126.2108 | 0.50098
| 3.125 | 130.4097 | 0.502
| 3.1658 | 132.1111 | 0.50472
| 3.1337 | 130.7735 | 0.50485
| 3.2269 | 134.6607 | 0.50619
| 3.2425 | 135.3145 | 0.50695
| 3.1576 | 131.7683 | 0.50857
| 3.1785 | 132.6413 | 0.50877
| 3.2246 | 134.5642 | 0.51068
| 3.2316 | 134.8572 | 0.51338
| 3.1924 | 133.2202 | 0.51328
| 3.12 | 130.1994 | 0.51434
| 3.1008 | 129.398 | 0.51377
| 3.1992 | 133.5067 | 0.51481
| 3.2061 | 133.7937 | 0.51774
| 3.1531 | 131.5835 | 0.51769
| 3.1621 | 131.9572 | 0.51803
| 3.1515 | 131.5166 | 0.51854
| 3.2041 | 133.7115 | 0.51966
| 3.2022 | 133.6288 | 0.52013
| 3.2496 | 135.6087 | 0.52201
| 3.2698 | 136.4524 | 0.5245
| 3.2472 | 135.5075 | 0.52521
| 3.1746 | 132.4798 | 0.52584
| 3.1297 | 130.6038 | 0.52564
| 3.152 | 131.5352 | 0.52716
| 3.1306 | 130.6443 | 0.52863
| 3.0336 | 126.5969 | 0.5296
| 2.9803 | 124.3706 | 0.52821
| 2.9879 | 124.6892 | 0.52977
| 2.9965 | 125.0459 | 0.52982
| 3.0716 | 128.1801 | 0.53252
| 3.1001 | 129.3712 | 0.53234
| 3.1439 | 131.1979 | 0.53429
| 3.1876 | 133.0229 | 0.53519
| 3.203 | 133.6633 | 0.53411
| 3.2595 | 136.022 | 0.53668
| 3.2886 | 137.235 | 0.53813
| 3.2983 | 137.6408 | 0.53855
| 3.2689 | 136.413 | 0.54049
| 3.2493 | 135.5952 | 0.53928
| 3.2785 | 136.8166 | 0.54197
| 3.2476 | 135.5237 | 0.54304
| 3.2128 | 134.0736 | 0.54196
| 3.2805 | 136.8991 | 0.54332
| 3.3358 | 139.2054 | 0.54493
| 3.3148 | 138.3314 | 0.54508
| 3.3164 | 138.3971 | 0.54783
| 3.2989 | 137.6661 | 0.54702
| 3.3249 | 138.7523 | 0.54776
| 3.2739 | 136.6228 | 0.54903
| 3.2792 | 136.8425 | 0.55084
| 3.2679 | 136.3706 | 0.55068
| 3.2628 | 136.1613 | 0.55271
| 3.2296 | 134.774 | 0.55248
| 3.1965 | 133.3915 | 0.55377
| 3.187 | 132.9961 | 0.55404
| 3.2243 | 134.5529 | 0.55662
| 3.1508 | 131.4874 | 0.55696
| 3.1421 | 131.123 | 0.5579
| 3.0944 | 129.1307 | 0.55971
| 3.0381 | 126.781 | 0.55941
| 2.991 | 124.8151 | 0.55961
| 2.9859 | 124.6023 | 0.55803
| 3.0866 | 128.8045 | 0.5609
| 3.131 | 130.661 | 0.56075
| 3.157 | 131.7452 | 0.56315
| 3.1697 | 132.2759 | 0.56427
| 3.1393 | 131.0053 | 0.56439
| 3.1854 | 132.9278 | 0.56471
| 3.2329 | 134.912 | 0.56678
| 3.2128 | 134.072 | 0.56764
| 3.2023 | 133.6344 | 0.56903
| 3.1761 | 132.5435 | 0.57024
| 3.1576 | 131.7687 | 0.56903
| 3.2258 | 134.6147 | 0.57082
| 3.2617 | 136.1145 | 0.5711
| 3.2842 | 137.0545 | 0.5728
| 3.2865 | 137.1468 | 0.57402
| 3.2672 | 136.3441 | 0.57422
| 3.2709 | 136.4972 | 0.5759
| 3.2559 | 135.8713 | 0.57674
| 3.2137 | 134.1108 | 0.57808
| 3.2044 | 133.7209 | 0.57806
| 3.1428 | 131.1499 | 0.57804
| 3.2402 | 135.2147 | 0.57871
| 3.1708 | 132.3184 | 0.58218
| 3.1372 | 130.9198 | 0.58258
| 3.1944 | 133.3065 | 0.58293
| 3.222 | 134.4562 | 0.58389
| 3.2453 | 135.4285 | 0.58472
| 3.2523 | 135.7221 | 0.58541
| 3.284 | 137.0448 | 0.58532
| 3.3326 | 139.074 | 0.58844
| 3.2515 | 135.69 | 0.58987
| 3.2353 | 135.0138 | 0.59132
| 3.1211 | 130.2452 | 0.5916
| 3.0393 | 126.8308 | 0.59151
| 3.1401 | 131.0377 | 0.58946
| 3.2416 | 135.2766 | 0.59286
| 3.2263 | 134.6382 | 0.59502
| 3.0695 | 128.0942 | 0.59296
| 3.1072 | 129.6651 | 0.59611
| 2.9829 | 124.4801 | 0.59646
| 3.0088 | 125.562 | 0.59562
| 3.0533 | 127.4176 | 0.59721
| 3.0859 | 128.7787 | 0.59908
| 3.0697 | 128.0993 | 0.59914
| 3.0857 | 128.7688 | 0.60025
| 3.1185 | 130.1384 | 0.6023
| 3.131 | 130.6602 | 0.6021
| 3.1511 | 131.4967 | 0.60385
| 3.1808 | 132.7377 | 0.60399
| 3.2203 | 134.3877 | 0.60543
| 3.1177 | 130.1055 | 0.6054
| 3.0646 | 127.8892 | 0.60659
| 3.0695 | 128.0924 | 0.60695
| 3.064 | 127.8625 | 0.60932
| 3.0119 | 125.6906 | 0.61011
| 2.9569 | 123.3961 | 0.60905
| 2.9565 | 123.3765 | 0.61136
| 2.9489 | 123.059 | 0.61105
| 3.0127 | 125.7222 | 0.61253
| 2.9578 | 123.4302 | 0.61299
| 3.0216 | 126.0938 | 0.61362
| 3.1235 | 130.3452 | 0.61571
| 3.1476 | 131.3527 | 0.61696
| 3.2021 | 133.6275 | 0.6175
| 3.1684 | 132.2218 | 0.6202
| 3.077 | 128.4052 | 0.61878
| 3.1244 | 130.3824 | 0.62053
| 3.1291 | 130.5803 | 0.62059
| 3.1733 | 132.4265 | 0.62199
| 3.1942 | 133.2984 | 0.62296
| 3.2203 | 134.3862 | 0.62421
| 3.2298 | 134.7805 | 0.62456
| 3.3039 | 137.8737 | 0.62417
| 3.3811 | 141.0961 | 0.62738
| 3.3355 | 139.1945 | 0.62799
| 3.358 | 140.1343 | 0.62894
| 3.3651 | 140.4289 | 0.62988
| 3.3672 | 140.517 | 0.63024
| 3.3989 | 141.8405 | 0.63249
| 3.3223 | 138.6443 | 0.63506
| 3.2193 | 134.3455 | 0.63496
| 3.1355 | 130.8478 | 0.63456
| 3.0742 | 128.2879 | 0.63434
| 3.1013 | 129.4208 | 0.6366
| 3.1108 | 129.8163 | 0.63775
| 3.096 | 129.2008 | 0.63765
| 3.0992 | 129.3336 | 0.63848
| 3.1414 | 131.0947 | 0.64013
| 3.1708 | 132.3213 | 0.64231
| 3.1694 | 132.26 | 0.64119
| 3.2006 | 133.5633 | 0.64169
| 3.2783 | 136.8072 | 0.64367
| 3.2713 | 136.5141 | 0.6436
| 3.3405 | 139.4015 | 0.64599
| 3.385 | 141.2606 | 0.64586
| 3.3002 | 137.7202 | 0.64773
| 3.3456 | 139.6152 | 0.64814
| 3.4114 | 142.3622 | 0.64888
| 3.4455 | 143.7849 | 0.65013
| 3.3869 | 141.3387 | 0.65265
| 3.4236 | 142.8703 | 0.65202
| 3.4229 | 142.8409 | 0.65495
| 3.4134 | 142.444 | 0.65563
| 3.36 | 140.2176 | 0.65628
| 3.3794 | 141.0242 | 0.65763
| 3.3587 | 140.1621 | 0.65687
| 3.3994 | 141.8611 | 0.65877
| 3.3451 | 139.5942 | 0.66237
| 3.3283 | 138.8926 | 0.65964
| 3.4297 | 143.1229 | 0.66242
| 3.3808 | 141.0855 | 0.6619
| 3.3307 | 138.9944 | 0.66416
| 3.3186 | 138.4874 | 0.66584
| 3.2811 | 136.9229 | 0.66579
| 3.2526 | 135.7331 | 0.66775
| 3.2238 | 134.5312 | 0.66835
| 3.2238 | 134.5314 | 0.66865
| 3.2018 | 133.6149 | 0.67019
| 3.1946 | 133.312 | 0.66912
| 3.2009 | 133.5755 | 0.67354
| 3.1199 | 130.1975 | 0.6725
| 3.1326 | 130.725 | 0.67285
| 3.1701 | 132.2897 | 0.67459
| 3.2258 | 134.6135 | 0.67406
| 3.3264 | 138.8125 | 0.67599
| 3.3177 | 138.4503 | 0.67772
| 3.3155 | 138.3575 | 0.67914
| 3.2873 | 137.181 | 0.67744
| 3.3881 | 141.3871 | 0.68003
| 3.3389 | 139.3336 | 0.68246
| 3.3375 | 139.2782 | 0.68261
| 3.3056 | 137.9456 | 0.68291
| 3.3021 | 137.8007 | 0.68383
| 3.343 | 139.508 | 0.68488
| 3.3757 | 140.8701 | 0.68595
| 3.3051 | 137.9254 | 0.68762
| 3.296 | 137.5461 | 0.68988
| 3.2646 | 136.2347 | 0.68857
| 3.2828 | 136.9949 | 0.69118
| 3.2722 | 136.552 | 0.68996
| 3.3271 | 138.8421 | 0.69272
| 3.3579 | 140.1263 | 0.69269
| 3.3937 | 141.6209 | 0.6939
| 3.3985 | 141.8219 | 0.69522
| 3.334 | 139.1297 | 0.69649
| 3.3636 | 140.3657 | 0.69847
| 3.3362 | 139.2214 | 0.6994
| 3.2799 | 136.8745 | 0.70001
| 3.2709 | 136.4977 | 0.70068
| 3.2707 | 136.4888 | 0.70156
| 3.1912 | 133.1707 | 0.69996
| 3.2694 | 136.4362 | 0.70276
| 3.1706 | 132.312 | 0.70465
| 3.1346 | 130.8095 | 0.7029
| 3.2223 | 134.4715 | 0.70432
| 3.2297 | 134.779 | 0.70685
| 3.2357 | 135.0282 | 0.70465
| 3.33 | 138.965 | 0.70801
| 3.3603 | 140.2299 | 0.70865
| 3.3656 | 140.4478 | 0.71115
| 3.3356 | 139.1959 | 0.7106
| 3.3575 | 140.1122 | 0.70951
| 3.3859 | 141.2949 | 0.71232
| 3.3649 | 140.4204 | 0.71291
| 3.4152 | 142.5193 | 0.71355
| 3.4091 | 142.2663 | 0.71691
| 3.3968 | 141.752 | 0.71832
| 3.2966 | 137.5708 | 0.7205
| 3.1737 | 132.4427 | 0.71875
| 3.1051 | 129.5787 | 0.72001
| 2.9733 | 124.0799 | 0.71954
| 2.9707 | 123.9682 | 0.72059
| 2.985 | 124.5677 | 0.71986
| 3.0853 | 128.7506 | 0.72125
| 3.0545 | 127.4687 | 0.72332
| 3.0747 | 128.3121 | 0.72513
| 3.0638 | 127.8568 | 0.72543
| 3.0801 | 128.5368 | 0.72539
| 3.1318 | 130.691 | 0.72683
| 3.1964 | 133.3883 | 0.72885
| 3.1824 | 132.8033 | 0.72914
| 3.2317 | 134.8614 | 0.72998
| 3.2646 | 136.2331 | 0.73198
| 3.3538 | 139.9584 | 0.73246
| 3.3184 | 138.4803 | 0.73473
| 3.2578 | 135.9523 | 0.7319
| 3.334 | 139.129 | 0.7353
| 3.2815 | 136.9398 | 0.73595
| 3.2398 | 135.1997 | 0.73545
| 3.2834 | 137.0183 | 0.73578
| 3.3668 | 140.4992 | 0.7371
| 3.2843 | 137.0582 | 0.74014
| 3.1837 | 132.8582 | 0.74124
| 3.1583 | 131.7985 | 0.73912
| 3.2576 | 135.9429 | 0.74131
| 3.3065 | 137.9818 | 0.74265
| 3.3307 | 138.9947 | 0.74462
| 3.2896 | 137.2798 | 0.74577
| 3.2842 | 137.0542 | 0.74433
| 3.3046 | 137.9049 | 0.74667
| 3.314 | 138.2972 | 0.74768
| 3.3108 | 138.1639 | 0.74815
| 3.2655 | 136.2731 | 0.74769
| 3.2329 | 134.9133 | 0.74888
| 3.2619 | 136.1231 | 0.75032
| 3.275 | 136.6708 | 0.75139
| 3.2385 | 135.1461 | 0.75314
| 3.2254 | 134.6006 | 0.75353
| 3.1728 | 132.4023 | 0.75406
| 3.2191 | 134.3344 | 0.75493
| 3.2356 | 135.0242 | 0.75593
| 3.257 | 135.9165 | 0.75759
| 3.2155 | 134.1838 | 0.75755
| 3.256 | 135.8754 | 0.75954
| 3.2339 | 134.9516 | 0.76026
| 3.216 | 134.2084 | 0.76025
| 3.2343 | 134.9695 | 0.75841
| 3.3349 | 139.1701 | 0.76097
| 3.3874 | 141.358 | 0.7628
| 3.3391 | 139.3433 | 0.76459
| 3.2956 | 137.5285 | 0.76532
| 3.2421 | 135.2958 | 0.76686
| 3.1628 | 131.9868 | 0.76549
| 3.2194 | 134.3486 | 0.766
| 3.2737 | 136.6133 | 0.76888
| 3.3696 | 140.616 | 0.77051
| 3.3036 | 137.861 | 0.77146
| 3.2832 | 137.0107 | 0.77226
| 3.3096 | 138.113 | 0.77237
| 3.3488 | 139.75 | 0.77442
| 3.3856 | 141.2838 | 0.77478
| 3.4406 | 143.5801 | 0.77544
| 3.3174 | 138.4367 | 0.77711
| 3.268 | 136.3752 | 0.77882
| 3.1845 | 132.8909 | 0.78002
| 3.1298 | 130.6113 | 0.77933
| 3.2059 | 133.7831 | 0.78004
| 3.2651 | 136.2546 | 0.7825
| 3.2166 | 134.231 | 0.78286
| 3.2105 | 133.9785 | 0.78341
| 3.2275 | 134.6844 | 0.78499
| 3.2124 | 134.0557 | 0.7858
| 3.2099 | 133.953 | 0.78405
| 3.3101 | 138.1323 | 0.78669
| 3.3231 | 138.6763 | 0.78764
| 3.3188 | 138.4951 | 0.78921
| 3.2882 | 137.2188 | 0.78904
| 3.3049 | 137.9151 | 0.79074
| 3.287 | 137.1698 | 0.79085
| 3.3136 | 138.2807 | 0.79358
| 3.2838 | 137.0353 | 0.79348
| 3.2498 | 135.6162 | 0.79377
| 3.2465 | 135.4808 | 0.79409
| 3.2788 | 136.8279 | 0.79572
| 3.2792 | 136.8424 | 0.79795
| 3.2338 | 134.9504 | 0.79747
| 3.205 | 133.7483 | 0.79793
| 3.2205 | 134.3937 | 0.80039
| 3.1335 | 130.7625 | 0.79963
| 3.1845 | 132.8927 | 0.80035
| 3.2182 | 134.2987 | 0.80274
| 3.1977 | 133.4438 | 0.80258
| 3.2067 | 133.8175 | 0.8054
| 3.1527 | 131.5649 | 0.80466
| 3.123 | 130.3269 | 0.80681
| 3.1025 | 129.47 | 0.80616
| 3.1389 | 130.9892 | 0.8075
| 3.1373 | 130.9227 | 0.80887
| 3.127 | 130.492 | 0.80905
| 3.1175 | 130.0967 | 0.81027
| 3.1362 | 130.8781 | 0.81
| 3.191 | 133.1646 | 0.81094
| 3.2803 | 136.891 | 0.81334
| 3.3026 | 137.821 | 0.8142
| 3.3033 | 137.8507 | 0.81524
| 3.3448 | 139.5801 | 0.81568
| 3.3669 | 140.5031 | 0.81642
| 3.3381 | 139.3018 | 0.81924
| 3.2911 | 137.3417 | 0.81842
| 3.222 | 134.4571 | 0.82022
| 3.0727 | 128.2269 | 0.81995
| 3.0804 | 128.5464 | 0.81969
| 3.0338 | 126.6032 | 0.82364
| 3.0819 | 128.6093 | 0.82356
| 3.1229 | 130.3196 | 0.82364
| 3.1485 | 131.391 | 0.82362
| 3.2138 | 134.114 | 0.82654
| 3.1883 | 133.0526 | 0.82676
| 3.1549 | 131.6587 | 0.82846
| 3.1359 | 130.8619 | 0.82889
| 3.0998 | 129.3567 | 0.83064
| 3.0155 | 125.8386 | 0.82913
| 3.0393 | 126.8341 | 0.83008
| 3.0875 | 128.8444 | 0.83279
| 3.1132 | 129.9151 | 0.83462
| 3.113 | 129.9096 | 0.83543
| 3.0876 | 128.8475 | 0.83562
| 3.0914 | 129.0049 | 0.83523
| 3.1031 | 129.4961 | 0.83858
| 3.1613 | 131.9221 | 0.83792
| 3.2396 | 135.1919 | 0.84016
| 3.2586 | 135.9829 | 0.84024
| 3.2714 | 136.5191 | 0.84151
| 3.2983 | 137.6419 | 0.84247
| 3.3842 | 141.2261 | 0.84204
| 3.4188 | 142.6682 | 0.84473
| 3.4166 | 142.5791 | 0.84372
| 3.4249 | 142.9234 | 0.84619
| 3.4234 | 142.8611 | 0.84801
| 3.3805 | 141.0729 | 0.84867
| 3.336 | 139.2136 | 0.85
| 3.2989 | 137.6671 | 0.84926
| 3.3252 | 138.7642 | 0.85078
| 3.3131 | 138.2569 | 0.85283
| 3.2788 | 136.829 | 0.85207
| 3.284 | 137.0431 | 0.85374
| 3.2453 | 135.4287 | 0.85491
| 3.2848 | 137.0786 | 0.85438
| 3.3421 | 139.4686 | 0.85783
| 3.2891 | 137.2578 | 0.8579
| 3.2784 | 136.8115 | 0.85753
| 3.2851 | 137.0904 | 0.85981
| 3.2591 | 136.0069 | 0.85854
| 3.3216 | 138.613 | 0.86007
| 3.3961 | 141.7222 | 0.86132
| 3.4133 | 142.4422 | 0.86563
| 3.3608 | 140.248 | 0.86286
| 3.4021 | 141.9744 | 0.86513
| 3.4031 | 142.015 | 0.867
| 3.3573 | 140.105 | 0.8669
| 3.3413 | 139.436 | 0.86834
| 3.275 | 136.6674 | 0.86821
| 3.3281 | 138.8862 | 0.86993
| 3.3538 | 139.9552 | 0.86936
| 3.2994 | 137.6876 | 0.8721
| 3.3264 | 138.8157 | 0.87319
| 3.3487 | 139.7443 | 0.87331
| 3.348 | 139.7156 | 0.87667
| 3.2824 | 136.9756 | 0.87586
| 3.2279 | 134.7046 | 0.87739
| 3.2607 | 136.0728 | 0.87893
| 3.2907 | 137.322 | 0.88002
| 3.3391 | 139.3437 | 0.87803
| 3.4012 | 141.9364 | 0.88274
| 3.3788 | 140.9994 | 0.88309
| 3.4213 | 142.7739 | 0.88387
| 3.3667 | 140.4966 | 0.8841
| 3.3844 | 141.236 | 0.88582
| 3.3797 | 141.0363 | 0.88682
| 3.3671 | 140.5137 | 0.88702
| 3.3405 | 139.4005 | 0.88979
| 3.279 | 136.8344 | 0.88894
| 3.3045 | 137.8991 | 0.88862
| 3.3391 | 139.3454 | 0.89046
| 3.2546 | 135.8175 | 0.89177
| 3.2857 | 137.1164 | 0.89371
| 3.3403 | 139.3947 | 0.89421
| 3.2955 | 137.5223 | 0.89647
| 3.257 | 135.916 | 0.89688
| 3.0989 | 129.3209 | 0.89924
| 3.0279 | 126.3566 | 0.89905
| 3.0603 | 127.7092 | 0.89781
| 3.1618 | 131.9434 | 0.90002
| 3.1914 | 133.1796 | 0.90126
| 3.2012 | 133.5909 | 0.90193
| 3.1586 | 131.811 | 0.90325
| 3.2502 | 135.632 | 0.90419
| 3.2877 | 137.1998 | 0.90545
| 3.2754 | 136.6848 | 0.90687
| 3.2675 | 136.355 | 0.90704
| 3.3224 | 138.6472 | 0.90807
| 3.3632 | 140.348 | 0.90945
| 3.3738 | 140.7923 | 0.90975
| 3.3964 | 141.7362 | 0.91059
| 3.2987 | 137.6587 | 0.91235
| 3.1702 | 132.2968 | 0.9136
| 3.2267 | 134.6541 | 0.9127
| 3.2977 | 137.6158 | 0.9143
| 3.2635 | 136.1884 | 0.9172
| 3.2513 | 135.679 | 0.91662
| 3.2663 | 136.3044 | 0.92119
| 3.149 | 131.4091 | 0.91903
| 3.1458 | 131.2756 | 0.91995
| 3.1929 | 133.2441 | 0.92039
| 3.2026 | 133.6459 | 0.92136
| 3.2378 | 135.1154 | 0.92193
| 3.2509 | 135.6616 | 0.92387
| 3.2209 | 134.4122 | 0.92406
| 3.2009 | 133.5764 | 0.92551
| 3.2001 | 133.5419 | 0.92411
| 3.2813 | 136.9312 | 0.92664
| 3.3465 | 139.6542 | 0.92857
| 3.2526 | 135.7354 | 0.92894
| 3.2586 | 135.9858 | 0.92933
| 3.2998 | 137.7017 | 0.9309
| 3.3038 | 137.8701 | 0.93191
| 3.2578 | 135.9517 | 0.9328
| 3.292 | 137.3776 | 0.93382
| 3.2925 | 137.3985 | 0.93381
| 3.3783 | 140.9786 | 0.93732
| 3.3561 | 140.0516 | 0.93598
| 3.3983 | 141.8139 | 0.9385
| 3.3617 | 140.2878 | 0.93919
| 3.3517 | 139.87 | 0.94059
| 3.3328 | 139.0808 | 0.9407
| 3.349 | 139.7562 | 0.94113
| 3.3776 | 140.9486 | 0.94262
| 3.3614 | 140.2748 | 0.94396
| 3.2834 | 137.0208 | 0.94681
| 3.177 | 132.5804 | 0.94511
| 3.2282 | 134.715 | 0.94477
| 3.2806 | 136.9015 | 0.94887
| 3.2254 | 134.599 | 0.94678
| 3.2067 | 133.819 | 0.9482
| 3.2112 | 134.007 | 0.94892
| 3.2003 | 133.5504 | 0.95016
| 3.2074 | 133.847 | 0.95014
| 3.288 | 137.2096 | 0.95207
| 3.3404 | 139.3962 | 0.95208
| 3.4123 | 142.3983 | 0.95593
| 3.427 | 143.0129 | 0.95524
| 3.4118 | 142.3756 | 0.95683
| 3.4484 | 143.9042 | 0.95765
| 3.4026 | 141.9937 | 0.95914
| 3.4113 | 142.3557 | 0.95974
| 3.4201 | 142.7227 | 0.96114
| 3.4113 | 142.3578 | 0.96234
| 3.3581 | 140.1348 | 0.96302
| 3.3215 | 138.611 | 0.9637
| 3.2755 | 136.6877 | 0.96373
| 3.3276 | 138.8633 | 0.96449
| 3.3659 | 140.4609 | 0.9668
| 3.3341 | 139.1367 | 0.96897
| 3.2824 | 136.9761 | 0.96731
| 3.2996 | 137.6937 | 0.96839
| 3.1991 | 133.5018 | 0.96906
| 3.2128 | 134.0743 | 0.9711
| 3.2954 | 137.5198 | 0.97019
| 3.3958 | 141.7107 | 0.9727
| 3.4127 | 142.4134 | 0.97311
| 3.4725 | 144.9096 | 0.9762
| 3.464 | 144.557 | 0.97661
| 3.4436 | 143.7027 | 0.9751
| 3.3647 | 140.4117 | 0.97764
| 3.3764 | 140.9016 | 0.97922
| 3.3365 | 139.2351 | 0.9795
| 3.3793 | 141.0223 | 0.98102
| 3.3533 | 139.9372 | 0.98299
| 3.2733 | 136.5993 | 0.98163
| 3.3191 | 138.5108 | 0.98373
| 3.2251 | 134.5864 | 0.98371
| 3.2073 | 133.8437 | 0.98485
| 3.2228 | 134.4902 | 0.98679
| 3.1829 | 132.8251 | 0.98705
| 3.204 | 133.7059 | 0.98579
| 3.3044 | 137.8967 | 0.98773
| 3.3423 | 139.476 | 0.99002
| 3.3358 | 139.2063 | 0.99129
| 3.299 | 137.67 | 0.99135
| 3.3567 | 140.0765 | 0.99297
| 3.2825 | 136.9819 | 0.99388
| 3.2793 | 136.8493 | 0.99332
| 3.3089 | 138.0826 | 0.99577
| 3.3303 | 138.976 | 0.9961
| 3.3457 | 139.6173 | 0.99684
| 3.3559 | 140.0463 | 0.99909
| 3.3511 | 139.8457 | 0.99863
| 3.3934 | 141.6104 | 1.0005
| 3.3342 | 139.1402 | 0.9999
| 3.3416 | 139.4463 | 1.0005
| 3.398 | 141.8005 | 1.0027
| 3.3831 | 141.1777 | 1.0021
| 3.4361 | 143.393 | 1.0042
| 3.4099 | 142.2989 | 1.0057
| 3.3711 | 140.6772 | 1.0048
| 3.433 | 143.2608 | 1.0066
| 3.4365 | 143.4071 | 1.0074
| 3.4463 | 143.8191 | 1.0073
| 3.4317 | 143.209 | 1.0085
| 3.4231 | 142.8502 | 1.0107
| 3.3891 | 141.4294 | 1.0106
| 3.3904 | 141.4841 | 1.0108
| 3.3832 | 141.1855 | 1.0112
| 3.3836 | 141.2011 | 1.0107
| 3.3812 | 141.0985 | 1.0141
| 3.3812 | 141.0985 | 1.0141
| 3.3454 | 139.6075 | 1.0134
| 3.3489 | 139.7514 | 1.0135
| 3.4516 | 144.0394 | 1.0217
| 3.5434 | 147.8706 | 1.0338
| 3.6264 | 151.3323 | 1.0444
| 3.7111 | 154.8695 | 1.0458
| 3.7832 | 157.8756 | 1.0522
| 3.8511 | 160.7108 | 1.0592
| 3.9096 | 163.1523 | 1.0694
| 3.9625 | 165.3604 | 1.0866
| 4.0035 | 167.0696 | 1.1033
| 4.0439 | 168.7545 | 1.1169
| 4.0727 | 169.9558 | 1.1306
| 4.0946 | 170.8726 | 1.1432
| 4.1131 | 171.6453 | 1.1628
| 4.1274 | 172.2389 | 1.1825
| 4.1351 | 172.5615 | 1.1803
| 4.1428 | 172.8848 | 1.1803 | Stroke
| 4.1467 | 173.044 | 1.1821
| 4.1525 | 173.2855 | 1.197
| 4.1593 | 173.5695 | 1.2172
| 4.1711 | 174.063 | 1.2431
| 4.1684 | 173.9525 | 1.2497
| 4.1706 | 174.0427 | 1.2681
| 4.176 | 174.2664 | 1.2879
| 4.1804 | 174.4505 | 1.3023
| 4.1844 | 174.6184 | 1.32
| 4.188 | 174.7706 | 1.3356
| 4.1923 | 174.9464 | 1.3549
| 4.1978 | 175.1785 | 1.3683
| 4.2052 | 175.4871 | 1.389
| 4.2051 | 175.481 | 1.4028
| 4.2115 | 175.7491 | 1.4205
| 4.2152 | 175.9058 | 1.4362
| 4.2173 | 175.9912 | 1.4617
| 4.2263 | 176.3663 | 1.4753
| 4.236 | 176.7712 | 1.4932
| 4.2391 | 176.9007 | 1.5093
| 4.2433 | 177.0781 | 1.5264
| 4.2456 | 177.1731 | 1.5472
| 4.2495 | 177.3335 | 1.5616
| 4.2553 | 177.5756 | 1.5787
| 4.2589 | 177.7288 | 1.5947
| 4.2631 | 177.9038 | 1.6128
| 4.2679 | 178.1032 | 1.6278
| 4.2708 | 178.2251 | 1.6459
| 4.273 | 178.3153 | 1.6597
| 4.2802 | 178.6179 | 1.6814
| 4.2867 | 178.8896 | 1.6975
| 4.2875 | 178.9223 | 1.7144
| 4.288 | 178.9413 | 1.7319
| 4.2909 | 179.0645 | 1.748
| 4.2969 | 179.3145 | 1.7646
| 4.3043 | 179.6215 | 1.7792
| 4.3105 | 179.8804 | 1.7996
| 4.3102 | 179.867 | 1.8128
| 4.3137 | 180.0153 | 1.8326
| 4.3146 | 180.0515 | 1.8486
| 4.3154 | 180.0848 | 1.864
| 4.3158 | 180.1017 | 1.8781
| 4.3194 | 180.2543 | 1.8993
| 4.3204 | 180.2923 | 1.9134
| 4.3226 | 180.3859 | 1.9339
| 4.3205 | 180.2966 | 1.954
| 4.3252 | 180.4945 | 1.977
| 4.3281 | 180.6159 | 1.9973
| 4.329 | 180.6524 | 2.0096
| 4.3379 | 181.0237 | 2.0421
| 4.3373 | 180.9992 | 2.0617
| 4.3375 | 181.0093 | 2.0759
| 4.3413 | 181.1675 | 2.0958
| 4.3409 | 181.1517 | 2.1097
| 4.3428 | 181.2269 | 2.1276
| 4.3421 | 181.2011 | 2.1462
| 4.3447 | 181.3065 | 2.1633
| 4.3431 | 181.243 | 2.1797
| 4.3428 | 181.2292 | 2.2028
| 4.3446 | 181.3048 | 2.2193
| 4.3453 | 181.3325 | 2.2347
| 4.3459 | 181.3581 | 2.2549
| 4.3491 | 181.4926 | 2.2742
| 4.3495 | 181.5081 | 2.2936
| 4.3511 | 181.5771 | 2.3073
| 4.354 | 181.6948 | 2.3266
| 4.3507 | 181.5603 | 2.3458
| 4.3519 | 181.607 | 2.3657
| 4.356 | 181.7813 | 2.383
| 4.3576 | 181.8448 | 2.3895
| 4.3553 | 181.749 | 2.391
| 4.3527 | 181.642 | 2.4047
| 4.3532 | 181.6628 | 2.4231
| 4.3519 | 181.6106 | 2.4365
| 4.3512 | 181.5784 | 2.4556
| 4.3522 | 181.6222 | 2.4702
| 4.3522 | 181.623 | 2.4889
| 4.3471 | 181.4081 | 2.5024
| 4.3504 | 181.5443 | 2.5211
| 4.3491 | 181.4903 | 2.5407
| 4.3525 | 181.6333 | 2.5549
| 4.3498 | 181.5201 | 2.5741
| 4.3484 | 181.4618 | 2.5869
| 4.3489 | 181.4815 | 2.6064
| 4.3497 | 181.5155 | 2.6214
| 4.3486 | 181.4696 | 2.6403
| 4.35 | 181.5298 | 2.6542
| 4.3508 | 181.5637 | 2.6736
| 4.3491 | 181.4902 | 2.6891
| 4.3482 | 181.4541 | 2.7062
| 4.3485 | 181.4656 | 2.7228
| 4.3479 | 181.4399 | 2.7385
| 4.3459 | 181.3579 | 2.7575
| 4.3482 | 181.4553 | 2.7731
| 4.349 | 181.4866 | 2.7914
| 4.3484 | 181.4622 | 2.805
| 4.3473 | 181.417 | 2.8231
| 4.348 | 181.4456 | 2.8381
| 4.346 | 181.3625 | 2.8592
| 4.3463 | 181.3769 | 2.8718
| 4.3472 | 181.4108 | 2.8912
| 4.3441 | 181.2813 | 2.9054
| 4.3456 | 181.3455 | 2.9241
| 4.3456 | 181.3478 | 2.9399
| 4.3486 | 181.4706 | 2.9585
| 4.3504 | 181.5451 | 2.9721
| 4.3506 | 181.5559 | 2.99
| 4.3497 | 181.5172 | 3.006
| 4.3486 | 181.4729 | 3.0251
| 4.3499 | 181.5241 | 3.0429
| 4.3509 | 181.5672 | 3.0579
| 4.3492 | 181.4943 | 3.077
| 4.3482 | 181.4539 | 3.0925
| 4.3471 | 181.4093 | 3.1118
| 4.3492 | 181.4972 | 3.126
| 4.3503 | 181.5408 | 3.1432
| 4.3475 | 181.4238 | 3.1588
| 4.3445 | 181.2985 | 3.1761
| 4.3437 | 181.2662 | 3.1904
| 4.3414 | 181.1693 | 3.2093
| 4.3435 | 181.2593 | 3.2232
| 4.3406 | 181.1371 | 3.2448
| 4.3386 | 181.0518 | 3.2568
| 4.3389 | 181.0652 | 3.274
| 4.3398 | 181.1024 | 3.2935
| 4.3398 | 181.1046 | 3.309
| 4.3374 | 181.0053 | 3.3293
| 4.337 | 180.9868 | 3.3435
| 4.336 | 180.9446 | 3.3625
| 4.3367 | 180.9739 | 3.3753
| 4.333 | 180.8201 | 3.3952
| 4.3346 | 180.8853 | 3.4093
| 4.3365 | 180.9658 | 3.429
| 4.3331 | 180.8244 | 3.4428
| 4.3339 | 180.8561 | 3.4611
| 4.3325 | 180.7994 | 3.4766
| 4.3332 | 180.8277 | 3.4953
| 4.3311 | 180.7397 | 3.51
| 4.3318 | 180.7679 | 3.5295
| 4.3324 | 180.795 | 3.546
| 4.3262 | 180.536 | 3.5599
| 4.3299 | 180.6896 | 3.5788
| 4.3312 | 180.7446 | 3.5933
| 4.3314 | 180.7542 | 3.6137
| 4.328 | 180.6127 | 3.6286
| 4.3266 | 180.5537 | 3.6458
| 4.3274 | 180.5875 | 3.6625
| 4.3284 | 180.6286 | 3.6809
| 4.3293 | 180.6647 | 3.6962
| 4.3282 | 180.6214 | 3.716
| 4.3265 | 180.5472 | 3.7292
| 4.3247 | 180.4721 | 3.7479
| 4.32 | 180.2756 | 3.7628
| 4.3246 | 180.4708 | 3.7794
| 4.3227 | 180.3918 | 3.7947
| 4.3203 | 180.2912 | 3.8151
| 4.321 | 180.3183 | 3.8282
| 4.3205 | 180.2988 | 3.846
| 4.318 | 180.1951 | 3.8606
| 4.317 | 180.1524 | 3.8813
| 4.3124 | 179.9585 | 3.8965
| 4.3119 | 179.9383 | 3.9158
| 4.3103 | 179.8718 | 3.9288
| 4.3105 | 179.8792 | 3.9478
| 4.3122 | 179.9504 | 3.9654
| 4.3122 | 179.9502 | 3.9811
| 4.3089 | 179.8126 | 3.999
| 4.3073 | 179.7493 | 4.0136
| 4.3071 | 179.741 | 4.0329
| 4.3062 | 179.7036 | 4.0465
| 4.3065 | 179.7154 | 4.066
| 4.3065 | 179.7151 | 4.0794
| 4.3058 | 179.6835 | 4.0992
| 4.3022 | 179.5333 | 4.1127
| 4.3069 | 179.7307 | 4.1327
| 4.3046 | 179.6367 | 4.1489
| 4.3029 | 179.5619 | 4.1643
| 4.304 | 179.6098 | 4.1858
| 4.3021 | 179.5311 | 4.201
| 4.3018 | 179.5169 | 4.2171
| 4.301 | 179.4863 | 4.2312
| 4.301 | 179.4847 | 4.2504
| 4.2995 | 179.4237 | 4.2653
| 4.3002 | 179.4528 | 4.2851
| 4.2972 | 179.3248 | 4.2981
| 4.2965 | 179.2964 | 4.3162
| 4.2955 | 179.2571 | 4.33
| 4.2912 | 179.0775 | 4.3512
| 4.2911 | 179.0695 | 4.3656
| 4.2927 | 179.1384 | 4.3837
| 4.2902 | 179.0323 | 4.397
| 4.289 | 178.9836 | 4.4173
| 4.2885 | 178.9612 | 4.4356
| 4.2883 | 178.9539 | 4.4495
| 4.2855 | 178.8358 | 4.4691
| 4.2851 | 178.8224 | 4.4848
| 4.2826 | 178.7184 | 4.5023
| 4.2794 | 178.583 | 4.5144
| 4.2789 | 178.5604 | 4.5343
| 4.278 | 178.5238 | 4.5486
| 4.2759 | 178.4391 | 4.5699
| 4.2741 | 178.3605 | 4.5823
| 4.2738 | 178.3513 | 4.6014
| 4.2746 | 178.3819 | 4.6187
| 4.2733 | 178.3288 | 4.6343
| 4.2701 | 178.1963 | 4.6536
| 4.2699 | 178.1867 | 4.6691
| 4.2736 | 178.3406 | 4.6868
| 4.2696 | 178.1736 | 4.7026
| 4.2701 | 178.1952 | 4.7197
| 4.2665 | 178.0442 | 4.7402
| 4.2653 | 177.9957 | 4.7549
| 4.264 | 177.9405 | 4.7728
| 4.262 | 177.8565 | 4.7858
| 4.2627 | 177.8854 | 4.8058
| 4.2614 | 177.8329 | 4.8187
| 4.2601 | 177.7778 | 4.8393
| 4.2585 | 177.7095 | 4.8542
| 4.2558 | 177.5982 | 4.8716
| 4.2562 | 177.6169 | 4.8876
| 4.2539 | 177.5199 | 4.9037
| 4.2543 | 177.5354 | 4.9217
| 4.2548 | 177.558 | 4.9385
| 4.2534 | 177.5001 | 4.9529
| 4.2522 | 177.447 | 4.9724
| 4.2525 | 177.4626 | 4.9852
| 4.2507 | 177.3853 | 5.0058
| 4.2492 | 177.3212 | 5.021
| 4.2492 | 177.3249 | 5.0382
| 4.2475 | 177.25 | 5.0574
| 4.248 | 177.2726 | 5.072
| 4.2477 | 177.2616 | 5.0907
| 4.2478 | 177.2638 | 5.1072
| 4.2456 | 177.1727 | 5.1247
| 4.2447 | 177.1362 | 5.1401
| 4.2455 | 177.1682 | 5.1551
| 4.2436 | 177.0891 | 5.1704
| 4.2452 | 177.1569 | 5.1915
| 4.2373 | 176.8253 | 5.2057
| 4.2391 | 176.9014 | 5.224
| 4.2389 | 176.8929 | 5.241
| 4.2405 | 176.9618 | 5.2573
| 4.2394 | 176.9121 | 5.2714
| 4.2373 | 176.8248 | 5.2905
| 4.2353 | 176.7442 | 5.3044
| 4.2349 | 176.7267 | 5.3236
| 4.2333 | 176.6602 | 5.3372
| 4.2313 | 176.5767 | 5.3588
| 4.2301 | 176.524 | 5.3699
| 4.2319 | 176.6018 | 5.3911
| 4.2301 | 176.5255 | 5.405
| 4.2318 | 176.5951 | 5.4247
| 4.2237 | 176.2606 | 5.4402
| 4.2225 | 176.2083 | 5.4577
| 4.223 | 176.2284 | 5.4775
| 4.2205 | 176.1251 | 5.4907
| 4.2197 | 176.0908 | 5.5078
| 4.216 | 175.9386 | 5.5234
| 4.2168 | 175.9694 | 5.5413
| 4.2135 | 175.835 | 5.5557
| 4.2143 | 175.8668 | 5.5765
| 4.2144 | 175.8698 | 5.5901
| 4.2094 | 175.6605 | 5.6101
| 4.209 | 175.6453 | 5.6237
| 4.2088 | 175.6388 | 5.6418
| 4.2061 | 175.5243 | 5.6576
| 4.2045 | 175.4566 | 5.6755
| 4.2032 | 175.4033 | 5.6908
| 4.2008 | 175.3017 | 5.7084
| 4.2006 | 175.2962 | 5.722
| 4.2002 | 175.2793 | 5.7428
| 4.1982 | 175.1952 | 5.7583
| 4.198 | 175.1858 | 5.7751
| 4.1986 | 175.2104 | 5.7908
| 4.1966 | 175.1258 | 5.8098
| 4.1953 | 175.0739 | 5.8246
| 4.1922 | 174.946 | 5.8399
| 4.1919 | 174.9314 | 5.862
| 4.1922 | 174.943 | 5.8752
| 4.1908 | 174.8868 | 5.8941
| 4.189 | 174.8102 | 5.9088
| 4.1888 | 174.8023 | 5.9254
| 4.1878 | 174.7623 | 5.9404
| 4.1874 | 174.7451 | 5.9598
| 4.1845 | 174.621 | 5.9758
| 4.1855 | 174.6635 | 5.9912
| 4.1813 | 174.4879 | 6.0084
| 4.1842 | 174.612 | 6.0281
| 4.1815 | 174.498 | 6.0413
| 4.1813 | 174.491 | 6.0622
| 4.1799 | 174.4307 | 6.0771
| 4.1745 | 174.2072 | 6.0919
| 4.1737 | 174.1721 | 6.1128
| 4.1737 | 174.1705 | 6.1271
| 4.1736 | 174.1686 | 6.1447
| 4.1711 | 174.0651 | 6.1606
| 4.1709 | 174.0566 | 6.1762
| 4.1698 | 174.0087 | 6.1909
| 4.1687 | 173.964 | 6.212
| 4.1663 | 173.8615 | 6.2253
| 4.167 | 173.8925 | 6.2433
| 4.1598 | 173.5941 | 6.2638
| 4.1591 | 173.5623 | 6.279
| 4.1607 | 173.631 | 6.2946
| 4.1586 | 173.542 | 6.3103
| 4.1558 | 173.4265 | 6.3301
| 4.1557 | 173.4213 | 6.3435
| 4.1541 | 173.3548 | 6.3599
| 4.1531 | 173.3117 | 6.3751
| 4.1492 | 173.1494 | 6.3953
| 4.1486 | 173.1233 | 6.4144
| 4.1473 | 173.0707 | 6.4307
| 4.1471 | 173.0622 | 6.4458
| 4.1447 | 172.9638 | 6.4599
| 4.1448 | 172.965 | 6.4794
| 4.1419 | 172.8466 | 6.493
| 4.1404 | 172.7828 | 6.515
| 4.1393 | 172.7353 | 6.5299
| 4.1374 | 172.6562 | 6.5444
| 4.1362 | 172.6057 | 6.559
| 4.1338 | 172.5075 | 6.5781
| 4.1347 | 172.5433 | 6.5924
| 4.1344 | 172.5315 | 6.6144
| 4.1338 | 172.5093 | 6.6279
| 4.1345 | 172.5344 | 6.6461
| 4.1294 | 172.3247 | 6.6633
| 4.1314 | 172.4055 | 6.6776
| 4.1295 | 172.3272 | 6.6985
| 4.1297 | 172.3369 | 6.7144
| 4.1315 | 172.4124 | 6.7296
| 4.127 | 172.2214 | 6.7471
| 4.1244 | 172.1151 | 6.762
| 4.1242 | 172.1074 | 6.7769
| 4.1239 | 172.0934 | 6.7989
| 4.1205 | 171.9519 | 6.8119
| 4.121 | 171.9733 | 6.8298
| 4.1199 | 171.9274 | 6.8447
| 4.1193 | 171.9024 | 6.863
| 4.118 | 171.8481 | 6.8773
| 4.1161 | 171.7699 | 6.8978
| 4.1145 | 171.7017 | 6.9104
| 4.1151 | 171.7249 | 6.9318
| 4.1094 | 171.4872 | 6.9491
| 4.108 | 171.4294 | 6.9662
| 4.109 | 171.4743 | 6.9798
| 4.1067 | 171.3756 | 7.001
| 4.1068 | 171.3814 | 7.0153
| 4.1038 | 171.2533 | 7.0332
| 4.1029 | 171.2197 | 7.0468
| 4.1028 | 171.2135 | 7.0686
| 4.1014 | 171.1549 | 7.0804
| 4.0989 | 171.0525 | 7.0979
| 4.0959 | 170.9254 | 7.1155
| 4.0957 | 170.9167 | 7.1317
| 4.0951 | 170.8927 | 7.152
| 4.0944 | 170.8621 | 7.1676
| 4.0952 | 170.8969 | 7.1829
| 4.0922 | 170.7692 | 7.1981
| 4.0894 | 170.6526 | 7.2183
| 4.0881 | 170.5993 | 7.2318
| 4.0877 | 170.5843 | 7.2496
| 4.0859 | 170.5089 | 7.264
| 4.0841 | 170.4337 | 7.2835
| 4.0811 | 170.3095 | 7.2986
| 4.0803 | 170.2758 | 7.3191
| 4.0813 | 170.3179 | 7.3346
| 4.0775 | 170.1573 | 7.3486
| 4.0726 | 169.9552 | 7.3676
| 4.0753 | 170.0655 | 7.3836
| 4.0712 | 169.894 | 7.3996
| 4.0658 | 169.6691 | 7.4141
| 4.0666 | 169.7049 | 7.4355
| 4.0651 | 169.6398 | 7.451
| 4.0606 | 169.4518 | 7.468
| 4.0619 | 169.5047 | 7.4834
| 4.0605 | 169.4477 | 7.5055
| 4.0593 | 169.3981 | 7.5173
| 4.0594 | 169.4042 | 7.5352
| 4.053 | 169.1371 | 7.554
| 4.0536 | 169.1607 | 7.568
| 4.0528 | 169.1278 | 7.5864
| 4.052 | 169.0926 | 7.6014
| 4.0534 | 169.1506 | 7.6203
| 4.0497 | 168.9974 | 7.6342
| 4.052 | 169.0933 | 7.6567
| 4.0478 | 168.9175 | 7.6678
| 4.0483 | 168.9374 | 7.6844
| 4.0457 | 168.8324 | 7.7018
| 4.0432 | 168.7254 | 7.7188
| 4.0419 | 168.6732 | 7.7335
| 4.0409 | 168.6301 | 7.7537
| 4.038 | 168.5073 | 7.7678
| 4.0402 | 168.6029 | 7.7863
| 4.0335 | 168.3209 | 7.8039
| 4.0333 | 168.3149 | 7.818
| 4.0329 | 168.295 | 7.8396
| 4.0337 | 168.3289 | 7.855
| 4.0284 | 168.1087 | 7.8695
| 4.028 | 168.0908 | 7.8855
| 4.0256 | 167.9902 | 7.9062
| 4.0231 | 167.8864 | 7.9194
| 4.0221 | 167.845 | 7.9371
| 4.0206 | 167.7833 | 7.9555
| 4.0181 | 167.6786 | 7.9719
| 4.0159 | 167.5892 | 7.9864
| 4.0152 | 167.5595 | 8.0063
| 4.0144 | 167.5254 | 8.0196
| 4.0138 | 167.4982 | 8.036
| 4.0089 | 167.2949 | 8.0537
| 4.0091 | 167.3033 | 8.0713
| 4.0084 | 167.2742 | 8.0911
| 4.0051 | 167.1382 | 8.1062
| 4.0057 | 167.162 | 8.1223
| 4.0052 | 167.1392 | 8.141
| 4.0013 | 166.9758 | 8.1558
| 4.0026 | 167.0336 | 8.1725
| 4.0011 | 166.9704 | 8.19
| 3.9979 | 166.8354 | 8.2043
| 3.9932 | 166.6381 | 8.2244
| 3.9947 | 166.7045 | 8.2404
| 3.9923 | 166.6018 | 8.2581
| 3.9901 | 166.5096 | 8.2716
| 3.9907 | 166.5343 | 8.288
| 3.9871 | 166.3873 | 8.3046
| 3.9861 | 166.343 | 8.3247
| 3.9826 | 166.197 | 8.3381
| 3.9805 | 166.1082 | 8.3568
| 3.9782 | 166.012 | 8.3717
| 3.978 | 166.0042 | 8.3906
| 3.9747 | 165.868 | 8.4079
| 3.9758 | 165.9134 | 8.4234
| 3.9716 | 165.7385 | 8.4443
| 3.9686 | 165.6123 | 8.457
| 3.9673 | 165.5574 | 8.4737
| 3.9643 | 165.4324 | 8.4877
| 3.961 | 165.2979 | 8.5093
| 3.9604 | 165.272 | 8.5237
| 3.9593 | 165.224 | 8.5408
| 3.9535 | 164.9828 | 8.5581
| 3.9507 | 164.8675 | 8.5732
| 3.9479 | 164.7493 | 8.5919
| 3.9466 | 164.6959 | 8.6089
| 3.9453 | 164.6389 | 8.622
| 3.9422 | 164.5103 | 8.6413
| 3.9372 | 164.303 | 8.6542
| 3.9369 | 164.291 | 8.676
| 3.9343 | 164.1827 | 8.6935
| 3.9332 | 164.1352 | 8.7092
| 3.9327 | 164.1141 | 8.7276
| 3.9296 | 163.9855 | 8.7429
| 3.928 | 163.918 | 8.7577
| 3.9237 | 163.74 | 8.7744
| 3.9233 | 163.7246 | 8.7935
| 3.9221 | 163.6719 | 8.8065
| 3.9192 | 163.5527 | 8.8259
| 3.9172 | 163.4698 | 8.8431
| 3.9169 | 163.4569 | 8.8601
| 3.9156 | 163.4024 | 8.8778
| 3.9142 | 163.3424 | 8.8929
| 3.9078 | 163.0769 | 8.9111
| 3.9066 | 163.0275 | 8.9306
| 3.9041 | 162.9218 | 8.946
| 3.8994 | 162.7238 | 8.9618
| 3.8987 | 162.6944 | 8.9781
| 3.8965 | 162.6024 | 8.9971
| 3.8955 | 162.5612 | 9.0113
| 3.894 | 162.4982 | 9.0308
| 3.8887 | 162.28 | 9.0443
| 3.884 | 162.0838 | 9.0622
| 3.8834 | 162.0569 | 9.0789
| 3.8798 | 161.9073 | 9.0955
| 3.8793 | 161.8852 | 9.1106
| 3.8745 | 161.6879 | 9.1301
| 3.8747 | 161.6944 | 9.146
| 3.873 | 161.6224 | 9.1658
| 3.8719 | 161.5778 | 9.1774
| 3.8702 | 161.506 | 9.1972
| 3.8629 | 161.2005 | 9.2148
| 3.8638 | 161.2378 | 9.2282
| 3.8611 | 161.127 | 9.2468
| 3.8606 | 161.1048 | 9.2638
| 3.8556 | 160.8978 | 9.28
| 3.8523 | 160.7616 | 9.2954
| 3.8513 | 160.7202 | 9.3158
| 3.8529 | 160.7865 | 9.3295
| 3.8509 | 160.7032 | 9.3477
| 3.8458 | 160.4902 | 9.362
| 3.8441 | 160.4167 | 9.3798
| 3.8431 | 160.3748 | 9.3994
| 3.8399 | 160.2413 | 9.4151
| 3.8386 | 160.1892 | 9.4303
| 3.8376 | 160.1455 | 9.4468
| 3.8324 | 159.9278 | 9.4645
| 3.8307 | 159.8603 | 9.478
| 3.8299 | 159.8243 | 9.5011
| 3.8303 | 159.8426 | 9.5144
| 3.8286 | 159.7716 | 9.5323
| 3.8261 | 159.6667 | 9.5464
| 3.8219 | 159.4933 | 9.5657
| 3.8204 | 159.4291 | 9.5771
| 3.8193 | 159.3814 | 9.5977
| 3.8146 | 159.1879 | 9.6145
| 3.8137 | 159.1501 | 9.6334
| 3.8082 | 158.919 | 9.6475
| 3.8071 | 158.8744 | 9.6683
| 3.8044 | 158.7629 | 9.6793
| 3.8055 | 158.8062 | 9.7008
| 3.7999 | 158.5746 | 9.7145
| 3.7966 | 158.4335 | 9.734
| 3.7935 | 158.3052 | 9.7481
| 3.7896 | 158.1434 | 9.7644
| 3.7874 | 158.0503 | 9.7844
| 3.7857 | 157.9788 | 9.8004
| 3.7794 | 157.7182 | 9.8173
| 3.7789 | 157.6959 | 9.8325
| 3.7757 | 157.5642 | 9.8508
| 3.7771 | 157.6217 | 9.8686
| 3.774 | 157.4914 | 9.8848
| 3.7701 | 157.3297 | 9.8986
| 3.7681 | 157.2459 | 9.9184
| 3.7665 | 157.1789 | 9.9343
| 3.7631 | 157.0387 | 9.9512
| 3.76 | 156.9065 | 9.9667
| 3.756 | 156.7423 | 9.9826
| 3.7539 | 156.6545 | 9.9982
| 3.7554 | 156.7181 | 10.0173
| 3.7569 | 156.7786 | 10.0324
| 3.7555 | 156.72 | 10.0498
| 3.7483 | 156.4218 | 10.07
| 3.7464 | 156.3415 | 10.0845
| 3.7424 | 156.1727 | 10.1027
| 3.743 | 156.1973 | 10.1172
| 3.7446 | 156.2641 | 10.1368
| 3.7419 | 156.1515 | 10.1525
| 3.743 | 156.1978 | 10.1704
| 3.7418 | 156.1499 | 10.1833
| 3.7397 | 156.0624 | 10.2038
| 3.7395 | 156.0512 | 10.2178
| 3.7384 | 156.0088 | 10.2362
| 3.7372 | 155.9553 | 10.2516
| 3.7357 | 155.8961 | 10.2683
| 3.7358 | 155.8977 | 10.2862
| 3.7345 | 155.8438 | 10.2999
| 3.7312 | 155.7054 | 10.3222
| 3.7299 | 155.6536 | 10.3364
| 3.7272 | 155.5382 | 10.3525
| 3.727 | 155.5323 | 10.367
| 3.727 | 155.5296 | 10.387
| 3.7229 | 155.3586 | 10.399
| 3.7192 | 155.2037 | 10.4189
| 3.7198 | 155.2324 | 10.4383
| 3.7199 | 155.2338 | 10.4523
| 3.716 | 155.0719 | 10.4726
| 3.7124 | 154.9206 | 10.4866
| 3.712 | 154.9044 | 10.5042
| 3.7108 | 154.8559 | 10.5168
| 3.7109 | 154.8603 | 10.5379
| 3.7076 | 154.7219 | 10.551
| 3.7049 | 154.6092 | 10.5711
| 3.7054 | 154.6316 | 10.5867
| 3.7032 | 154.5381 | 10.6051
| 3.699 | 154.3626 | 10.6206
| 3.6984 | 154.3376 | 10.637
| 3.6935 | 154.1349 | 10.653
| 3.691 | 154.0278 | 10.6684
| 3.6907 | 154.0171 | 10.6889
| 3.688 | 153.9045 | 10.7027
| 3.6853 | 153.791 | 10.7212
| 3.6802 | 153.5775 | 10.7374
| 3.6789 | 153.522 | 10.756
| 3.674 | 153.3182 | 10.7675
| 3.6721 | 153.2415 | 10.7873
| 3.6662 | 152.9918 | 10.805
| 3.6637 | 152.8879 | 10.8187
| 3.6605 | 152.7551 | 10.8374
| 3.6589 | 152.688 | 10.8524
| 3.6564 | 152.5857 | 10.8712
| 3.6498 | 152.3106 | 10.8865
| 3.6468 | 152.1836 | 10.9066
| 3.6413 | 151.9532 | 10.9219
| 3.6367 | 151.7638 | 10.9391
| 3.6344 | 151.6682 | 10.953
| 3.6285 | 151.4212 | 10.9708
| 3.6245 | 151.2535 | 10.9905
| 3.6205 | 151.0884 | 11.0059
| 3.6186 | 151.0076 | 11.0247
| 3.6132 | 150.7823 | 11.0438
| 3.6083 | 150.5785 | 11.0564
| 3.606 | 150.4816 | 11.0758
| 3.6022 | 150.3211 | 11.0889
| 3.598 | 150.1488 | 11.1067
| 3.593 | 149.9374 | 11.124
| 3.592 | 149.8958 | 11.1427
| 3.5877 | 149.7174 | 11.1568
| 3.5802 | 149.4062 | 11.1733
| 3.5776 | 149.296 | 11.1934
| 3.5732 | 149.1119 | 11.207
| 3.5704 | 148.9945 | 11.226
| 3.5659 | 148.8082 | 11.2389
| 3.5606 | 148.5865 | 11.2588
| 3.5557 | 148.3811 | 11.2721
| 3.5552 | 148.3633 | 11.2927
| 3.5516 | 148.212 | 11.3058
| 3.548 | 148.0626 | 11.3244
| 3.542 | 147.8126 | 11.3406
| 3.539 | 147.6837 | 11.3583
| 3.5343 | 147.4892 | 11.3751
| 3.5317 | 147.3802 | 11.3915
| 3.5248 | 147.0941 | 11.4073
| 3.5208 | 146.928 | 11.4243
| 3.5152 | 146.693 | 11.4436
| 3.5136 | 146.6259 | 11.4588
| 3.5095 | 146.4565 | 11.4758
| 3.5053 | 146.2794 | 11.4906
| 3.5038 | 146.215 | 11.5097
| 3.4993 | 146.0296 | 11.5251
| 3.4958 | 145.8841 | 11.5452
| 3.4882 | 145.5637 | 11.5576
| 3.4858 | 145.4643 | 11.5757
| 3.4842 | 145.398 | 11.5892
| 3.4825 | 145.3263 | 11.6095
| 3.4759 | 145.0512 | 11.6259
| 3.4736 | 144.9556 | 11.6414
| 3.4675 | 144.7022 | 11.661
| 3.4663 | 144.6499 | 11.6747
| 3.4617 | 144.4584 | 11.693
| 3.4571 | 144.2695 | 11.7078
| 3.4535 | 144.1189 | 11.7278
| 3.4503 | 143.9853 | 11.7411
| 3.446 | 143.806 | 11.7598
| 3.4425 | 143.6601 | 11.7748
| 3.4399 | 143.55 | 11.7932
| 3.4356 | 143.372 | 11.8092
| 3.4304 | 143.1527 | 11.8239
| 3.4271 | 143.0166 | 11.843
| 3.4223 | 142.8162 | 11.8586
| 3.4217 | 142.7899 | 11.8758
| 3.4159 | 142.5491 | 11.8927
| 3.4121 | 142.3897 | 11.9108
| 3.4082 | 142.2258 | 11.9247
| 3.4041 | 142.0562 | 11.9443
| 3.3999 | 141.8793 | 11.9574
| 3.396 | 141.7166 | 11.9777
| 3.389 | 141.4243 | 11.9923
| 3.3829 | 141.17 | 12.0098
| 3.3792 | 141.0173 | 12.0287
| 3.3762 | 140.8899 | 12.0444
| 3.3733 | 140.7704 | 12.0621
| 3.3706 | 140.6584 | 12.0764
| 3.3701 | 140.6379 | 12.0928
| 3.3653 | 140.4351 | 12.1109
| 3.3625 | 140.3192 | 12.1288
| 3.3555 | 140.0289 | 12.1436
| 3.3514 | 139.858 | 12.162
| 3.3473 | 139.6843 | 12.175
| 3.3445 | 139.5695 | 12.1943
| 3.3422 | 139.474 | 12.2113
| 3.3351 | 139.1774 | 12.2295
| 3.3298 | 138.9563 | 12.2415
| 3.3263 | 138.8086 | 12.2604
| 3.3221 | 138.6356 | 12.2751
| 3.32 | 138.5478 | 12.295
| 3.3144 | 138.3111 | 12.311
| 3.3081 | 138.0519 | 12.3277
| 3.3057 | 137.9482 | 12.3458
| 3.3033 | 137.8492 | 12.3609
| 3.2989 | 137.667 | 12.3799
| 3.2948 | 137.4965 | 12.3945
| 3.2919 | 137.3735 | 12.4141
| 3.2836 | 137.0262 | 12.4281
| 3.2823 | 136.9744 | 12.4452
| 3.2763 | 136.7245 | 12.4613
| 3.273 | 136.5853 | 12.4801
| 3.2691 | 136.4245 | 12.4931
| 3.2676 | 136.3618 | 12.5122
| 3.2563 | 135.8872 | 12.5387
| 3.2531 | 135.7565 | 12.553
| 3.249 | 135.5821 | 12.5712
| 3.246 | 135.459 | 12.5901
| 3.2397 | 135.1956 | 12.6035
| 3.236 | 135.0407 | 12.6232
| 3.2339 | 134.9545 | 12.639
| 3.2298 | 134.7828 | 12.6582
| 3.223 | 134.4979 | 12.67
| 3.2186 | 134.3159 | 12.6894
| 3.2135 | 134.1004 | 12.7044
| 3.2125 | 134.0589 | 12.7229
| 3.207 | 133.8298 | 12.7383
| 3.2023 | 133.6369 | 12.7569
| 3.1964 | 133.3905 | 12.7708
| 3.1925 | 133.2278 | 12.7906
| 3.1878 | 133.0299 | 12.8071
| 3.1873 | 133.0078 | 12.8214
| 3.1812 | 132.7536 | 12.8402
| 3.1763 | 132.5514 | 12.8563
| 3.1721 | 132.3737 | 12.8749
| 3.1679 | 132.1985 | 12.8891
| 3.1637 | 132.0223 | 12.9083
| 3.1583 | 131.7995 | 12.9215
| 3.1524 | 131.5513 | 12.9406
| 3.1457 | 131.2726 | 12.9568
| 3.1437 | 131.1911 | 12.9756
| 3.1395 | 131.0151 | 12.9865
| 3.1336 | 130.7677 | 13.0096
| 3.1275 | 130.5132 | 13.0226
| 3.1222 | 130.2936 | 13.0398
| 3.1182 | 130.1235 | 13.0571
| 3.113 | 129.9073 | 13.0754
| 3.1065 | 129.6367 | 13.0915
| 3.1003 | 129.3788 | 13.1106
| 3.0931 | 129.0784 | 13.1238
| 3.0915 | 129.0118 | 13.1424
| 3.0849 | 128.7373 | 13.1582
| 3.0844 | 128.7167 | 13.1797
| 3.0803 | 128.5436 | 13.1931
| 3.0767 | 128.3922 | 13.211
| 3.0696 | 128.0967 | 13.2273
| 3.0645 | 127.8845 | 13.2449
| 3.0605 | 127.7179 | 13.2618
| 3.0557 | 127.5189 | 13.2796
| 3.0512 | 127.3289 | 13.291
| 3.0455 | 127.0932 | 13.3104
| 3.0377 | 126.7648 | 13.3276
| 3.0344 | 126.6272 | 13.3463
| 3.031 | 126.487 | 13.3608
| 3.0247 | 126.2224 | 13.3781
| 3.0187 | 125.9716 | 13.3934
| 3.0132 | 125.7427 | 13.4128
| 3.0078 | 125.5172 | 13.4265
| 3.0016 | 125.2596 | 13.444
| 2.9959 | 125.0201 | 13.4602
| 2.9909 | 124.8133 | 13.4788
| 2.9853 | 124.5782 | 13.4963
| 2.981 | 124.4012 | 13.511
| 2.979 | 124.3159 | 13.5291
| 2.9749 | 124.1449 | 13.5453
| 2.9669 | 123.8125 | 13.5653
| 2.96 | 123.5232 | 13.5787
| 2.956 | 123.3545 | 13.5978
| 2.9528 | 123.2215 | 13.6105
| 2.9478 | 123.0129 | 13.6307
| 2.9439 | 122.8503 | 13.6504
| 2.9368 | 122.5545 | 13.661
| 2.9296 | 122.256 | 13.6807
| 2.9246 | 122.0457 | 13.6991
| 2.9211 | 121.9003 | 13.7141
| 2.9144 | 121.6194 | 13.7343
| 2.9079 | 121.3473 | 13.7486
| 2.8988 | 120.9696 | 13.767
| 2.8935 | 120.7489 | 13.7796
| 2.8886 | 120.5423 | 13.7977
| 2.8855 | 120.4141 | 13.8192
| 2.8797 | 120.1734 | 13.8344
| 2.8762 | 120.0261 | 13.8516
| 2.8697 | 119.7548 | 13.8689
| 2.8651 | 119.5642 | 13.886
| 2.859 | 119.3098 | 13.9013
| 2.8525 | 119.0393 | 13.9196
| 2.8447 | 118.7118 | 13.9328
| 2.8402 | 118.5259 | 13.9513
| 2.8338 | 118.2561 | 13.9662
| 2.8285 | 118.0352 | 13.9849
| 2.8228 | 117.7967 | 13.9996
| 2.8189 | 117.6345 | 14.0182
| 2.812 | 117.3485 | 14.0354
| 2.811 | 117.3056 | 14.0538
| 2.8045 | 117.0338 | 14.0687
| 2.8001 | 116.8491 | 14.0869
| 2.7936 | 116.5811 | 14.1008
| 2.7869 | 116.2987 | 14.1193
| 2.7774 | 115.9031 | 14.137
| 2.771 | 115.6368 | 14.1561
| 2.7655 | 115.4087 | 14.1702
| 2.758 | 115.0952 | 14.1879
| 2.752 | 114.8448 | 14.2047
| 2.7494 | 114.7365 | 14.2237
| 2.7472 | 114.642 | 14.2385
| 2.7403 | 114.3539 | 14.2587
| 2.7334 | 114.0665 | 14.2707
| 2.7294 | 113.9009 | 14.2896
| 2.7227 | 113.6191 | 14.3069
| 2.7188 | 113.4594 | 14.3252
| 2.711 | 113.1316 | 14.3372
| 2.7071 | 112.9697 | 14.3577
| 2.7011 | 112.7188 | 14.3725
| 2.6964 | 112.5242 | 14.3905
| 2.6908 | 112.2906 | 14.4064
| 2.6826 | 111.9484 | 14.4245
| 2.6766 | 111.6961 | 14.4369
| 2.6686 | 111.3651 | 14.4586
| 2.6633 | 111.1411 | 14.4728
| 2.6588 | 110.9551 | 14.4907
| 2.6533 | 110.726 | 14.5076
| 2.6446 | 110.362 | 14.5258
| 2.6407 | 110.1992 | 14.5383
| 2.6358 | 109.9939 | 14.5589
| 2.6283 | 109.6796 | 14.5758
| 2.6212 | 109.3851 | 14.5893
| 2.6127 | 109.0296 | 14.6084
| 2.6115 | 108.9822 | 14.6243
| 2.6063 | 108.7645 | 14.6443
| 2.5985 | 108.4364 | 14.6583
| 2.5917 | 108.1533 | 14.6766
| 2.5897 | 108.0705 | 14.6938
| 2.5841 | 107.8378 | 14.7113
| 2.5781 | 107.5852 | 14.7248
| 2.5739 | 107.4117 | 14.7428
| 2.5682 | 107.1726 | 14.758
| 2.5614 | 106.891 | 14.776
| 2.5552 | 106.6316 | 14.7908
| 2.5503 | 106.4264 | 14.8099
| 2.5464 | 106.2632 | 14.8273
| 2.5405 | 106.0173 | 14.8418
| 2.5359 | 105.8269 | 14.8667
| 2.5291 | 105.541 | 14.8784
| 2.5236 | 105.3139 | 14.8974
| 2.5187 | 105.1085 | 14.911
| 2.5151 | 104.9587 | 14.9312
| 2.5066 | 104.6019 | 14.9464
| 2.5014 | 104.3846 | 14.965
| 2.4968 | 104.1931 | 14.9792
| 2.493 | 104.0366 | 14.999
| 2.4847 | 103.6891 | 15.0114
| 2.4779 | 103.4046 | 15.0305
| 2.4725 | 103.1802 | 15.0455
| 2.4692 | 103.0415 | 15.0651
| 2.4605 | 102.6783 | 15.0823
| 2.4552 | 102.4567 | 15.0996
| 2.4459 | 102.0695 | 15.1128
| 2.4413 | 101.8797 | 15.1328
| 2.437 | 101.6968 | 15.1507
| 2.4316 | 101.4718 | 15.1652
| 2.4246 | 101.1805 | 15.1829
| 2.4201 | 100.9937 | 15.1973
| 2.4145 | 100.7604 | 15.2176
| 2.4084 | 100.5045 | 15.2302
| 2.4027 | 100.2659 | 15.25
| 2.3966 | 100.0113 | 15.2655
| 2.3905 | 99.7597 | 15.2834
| 2.3839 | 99.4811 | 15.3013
| 2.3787 | 99.2641 | 15.3138
| 2.3737 | 99.057 | 15.3343
| 2.3709 | 98.9403 | 15.3555
| 2.3654 | 98.7085 | 15.3727
| 2.364 | 98.652 | 15.3868
| 2.357 | 98.3603 | 15.4068
| 2.3493 | 98.0377 | 15.4182
| 2.3425 | 97.7559 | 15.4368
| 2.3352 | 97.4508 | 15.4547
| 2.3298 | 97.2249 | 15.4719
| 2.3224 | 96.9173 | 15.4843
| 2.3177 | 96.7215 | 15.5045
| 2.3122 | 96.4901 | 15.5231
| 2.3078 | 96.3057 | 15.5363
| 2.3025 | 96.085 | 15.5572
| 2.2939 | 95.7263 | 15.5713
| 2.2851 | 95.36 | 15.5881
| 2.2802 | 95.1564 | 15.604
| 2.2755 | 94.9572 | 15.6228
| 2.2692 | 94.6956 | 15.637
| 2.265 | 94.5189 | 15.6564
| 2.2587 | 94.2584 | 15.6702
| 2.2506 | 93.9195 | 15.688
| 2.2463 | 93.7381 | 15.7059
| 2.2386 | 93.4181 | 15.7207
| 2.231 | 93.1027 | 15.74
| 2.2265 | 92.9139 | 15.7534
| 2.2213 | 92.6961 | 15.7735
| 2.2156 | 92.4603 | 15.7883
| 2.2109 | 92.2635 | 15.8045
| 2.2087 | 92.169 | 15.8248
| 2.2032 | 91.9398 | 15.8406
| 2.1957 | 91.6275 | 15.8583
| 2.1886 | 91.3326 | 15.8768
| 2.1823 | 91.0708 | 15.888
| 2.1781 | 90.8937 | 15.908
| 2.1736 | 90.7052 | 15.924
| 2.1657 | 90.3752 | 15.94
| 2.1603 | 90.1507 | 15.9551
| 2.1541 | 89.8931 | 15.9771
| 2.1482 | 89.6474 | 15.9874
| 2.1443 | 89.4819 | 16.0064
| 2.1357 | 89.1255 | 16.0234
| 2.1297 | 88.8763 | 16.0405
| 2.1193 | 88.4409 | 16.0541
| 2.1145 | 88.2398 | 16.0734
| 2.1099 | 88.05 | 16.0907
| 2.1032 | 87.7676 | 16.1089
| 2.0972 | 87.5186 | 16.126
| 2.0944 | 87.4024 | 16.1472
| 2.0889 | 87.1716 | 16.1571
| 2.0852 | 87.0192 | 16.1769
| 2.0787 | 86.7455 | 16.1927
| 2.0732 | 86.5156 | 16.2107
| 2.0646 | 86.1573 | 16.2262
| 2.0581 | 85.8878 | 16.246
| 2.0522 | 85.6399 | 16.2631
| 2.0482 | 85.4719 | 16.2757
| 2.0414 | 85.191 | 16.2961
| 2.0343 | 84.8943 | 16.3103
| 2.0287 | 84.6602 | 16.327
| 2.0224 | 84.3983 | 16.3431
| 2.0169 | 84.1666 | 16.3614
| 2.0041 | 83.6344 | 16.3779
| 1.9935 | 83.1906 | 16.3949
| 1.9895 | 83.0232 | 16.4116
| 1.9832 | 82.7618 | 16.4283
| 1.9807 | 82.6559 | 16.4454
| 1.9763 | 82.4716 | 16.4649
| 1.9689 | 82.1642 | 16.4788
| 1.9631 | 81.9209 | 16.497
| 1.9585 | 81.729 | 16.5137
| 1.951 | 81.4164 | 16.531
| 1.9415 | 81.02 | 16.55
| 1.9356 | 80.776 | 16.5644
| 1.9243 | 80.3021 | 16.5826
| 1.9178 | 80.0323 | 16.5979
| 1.9123 | 79.8036 | 16.6175
| 1.91 | 79.7057 | 16.6365
| 1.9041 | 79.4619 | 16.6482
| 1.899 | 79.2449 | 16.6664
| 1.8895 | 78.8491 | 16.6835
| 1.882 | 78.5373 | 16.6999
| 1.8718 | 78.1134 | 16.7151
| 1.8677 | 77.9429 | 16.7341
| 1.861 | 77.6596 | 16.752
| 1.8549 | 77.4056 | 16.7698
| 1.8472 | 77.0853 | 16.7851
| 1.8422 | 76.8756 | 16.8035
| 1.8322 | 76.458 | 16.8224
| 1.8265 | 76.2206 | 16.8333
| 1.8209 | 75.989 | 16.8528
| 1.8144 | 75.7185 | 16.8705
| 1.808 | 75.4486 | 16.8865
| 1.8007 | 75.1441 | 16.9023
| 1.7954 | 74.9239 | 16.9211
| 1.7883 | 74.6254 | 16.9334
| 1.7819 | 74.3595 | 16.9564
| 1.7769 | 74.1523 | 16.9711
| 1.7694 | 73.8401 | 16.9876
| 1.7625 | 73.552 | 17.004
| 1.7541 | 73.2011 | 17.0224
| 1.7472 | 72.9106 | 17.0347
| 1.7394 | 72.5848 | 17.0535
| 1.7359 | 72.4421 | 17.071
| 1.7282 | 72.1192 | 17.0892
| 1.7194 | 71.7504 | 17.1054
| 1.7127 | 71.473 | 17.1206
| 1.705 | 71.1491 | 17.1394
| 1.6999 | 70.9394 | 17.1521
| 1.6953 | 70.7449 | 17.1722
| 1.6835 | 70.2535 | 17.1876
| 1.6785 | 70.0454 | 17.2051
| 1.6718 | 69.7669 | 17.221
| 1.666 | 69.5256 | 17.2398
| 1.6595 | 69.2528 | 17.2543
| 1.6518 | 68.9302 | 17.2749
| 1.6433 | 68.5756 | 17.2885
| 1.6354 | 68.2468 | 17.3041
| 1.6298 | 68.0126 | 17.3213
| 1.6238 | 67.7613 | 17.3388
| 1.6165 | 67.4577 | 17.3581
| 1.6126 | 67.2972 | 17.3703
| 1.6052 | 66.9867 | 17.3887
| 1.5981 | 66.6887 | 17.4039
| 1.5935 | 66.499 | 17.4257
| 1.5876 | 66.2513 | 17.4377
| 1.5789 | 65.8898 | 17.4562
| 1.5724 | 65.6165 | 17.4734
| 1.5647 | 65.2946 | 17.4909
| 1.5526 | 64.7928 | 17.5082
| 1.5454 | 64.4925 | 17.5247
| 1.5385 | 64.2047 | 17.5419
| 1.5326 | 63.9565 | 17.5619
| 1.526 | 63.6827 | 17.574
| 1.5221 | 63.5167 | 17.5959
| 1.5132 | 63.1467 | 17.6086
| 1.5063 | 62.8602 | 17.6257
| 1.5 | 62.5946 | 17.644
| 1.4922 | 62.2688 | 17.6604
| 1.4822 | 61.8554 | 17.6726
| 1.4734 | 61.4869 | 17.693
| 1.4672 | 61.229 | 17.7125
| 1.4609 | 60.965 | 17.7247
| 1.4566 | 60.7843 | 17.7455
| 1.4479 | 60.4216 | 17.7604
| 1.4381 | 60.0114 | 17.7786
| 1.4302 | 59.6851 | 17.794
| 1.4215 | 59.3221 | 17.8114
| 1.4119 | 58.9202 | 17.825
| 1.402 | 58.5082 | 17.8431
| 1.3944 | 58.1878 | 17.8594
| 1.3882 | 57.9324 | 17.8769
| 1.3789 | 57.5446 | 17.8922
| 1.3707 | 57.1994 | 17.9109
| 1.3619 | 56.8322 | 17.927
| 1.3518 | 56.4102 | 17.9457
| 1.3442 | 56.0932 | 17.9637
| 1.3349 | 55.7081 | 17.9767
| 1.3237 | 55.2403 | 17.9947
| 1.3164 | 54.9325 | 18.0099
| 1.3068 | 54.5342 | 18.028
| 1.2982 | 54.1758 | 18.0451
| 1.2887 | 53.7782 | 18.0623
| 1.2778 | 53.3233 | 18.0813
| 1.2696 | 52.9835 | 18.0924
| 1.2601 | 52.5837 | 18.112
| 1.252 | 52.2459 | 18.1295
| 1.2407 | 51.7735 | 18.1462
| 1.2324 | 51.4272 | 18.1623
| 1.2172 | 50.7958 | 18.1802
| 1.2072 | 50.379 | 18.1924
| 1.204 | 50.2437 | 18.2138
| 1.1939 | 49.8233 | 18.2279
| 1.1843 | 49.4207 | 18.2473
| 1.1772 | 49.1252 | 18.2616
| 1.1669 | 48.6975 | 18.2792
| 1.1597 | 48.394 | 18.2974
| 1.1484 | 47.9235 | 18.3137
| 1.1367 | 47.4372 | 18.3324
| 1.1277 | 47.0595 | 18.3443
| 1.1176 | 46.6366 | 18.3644
| 1.1076 | 46.221 | 18.3777
| 1.0965 | 45.7575 | 18.397
| 1.0854 | 45.2948 | 18.4141
| 1.0767 | 44.932 | 18.4316
| 1.0653 | 44.4542 | 18.4437
| 1.0552 | 44.0333 | 18.4643
| 1.0439 | 43.5646 | 18.4848
| 1.032 | 43.0673 | 18.4958
| 1.0206 | 42.5926 | 18.5144
| 1.0103 | 42.1602 | 18.5313
| 0.99762 | 41.6316 | 18.5497
| 0.98793 | 41.2273 | 18.5631
| 0.97453 | 40.6682 | 18.583
| 0.96588 | 40.3071 | 18.5963
| 0.95348 | 39.7896 | 18.614
| 0.94097 | 39.2676 | 18.6315
| 0.93116 | 38.8581 | 18.649
| 0.9201 | 38.3964 | 18.6658
| 0.90684 | 37.8432 | 18.682
| 0.89798 | 37.4735 | 18.6998
| 0.88921 | 37.1075 | 18.7129
| 0.87805 | 36.642 | 18.7338
| 0.86672 | 36.1692 | 18.7481
| 0.85733 | 35.7774 | 18.7701
| 0.84314 | 35.1848 | 18.7812
| 0.8316 | 34.7036 | 18.7995
| 0.82025 | 34.2296 | 18.8165
| 0.80919 | 33.768 | 18.8346
| 0.79757 | 33.2835 | 18.8473
| 0.78237 | 32.6489 | 18.868
| 0.77216 | 32.223 | 18.8872
| 0.75763 | 31.6165 | 18.9
| 0.74574 | 31.1203 | 18.9176
| 0.73584 | 30.7074 | 18.9351
| 0.72472 | 30.2432 | 18.9524
| 0.7111 | 29.6748 | 18.9675
| 0.70007 | 29.2144 | 18.985
| 0.69019 | 28.8023 | 19.001
| 0.68131 | 28.4316 | 19.0206
| 0.66874 | 27.9073 | 19.0312
| 0.65966 | 27.528 | 19.0503
| 0.65268 | 27.237 | 19.0649
| 0.64588 | 26.9533 | 19.0834
| 0.64114 | 26.7554 | 19.1001
| 0.63451 | 26.4787 | 19.1204
| 0.62453 | 26.062 | 19.1365
| 0.61812 | 25.7946 | 19.1499
| 0.61415 | 25.6289 | 19.1693
| 0.60641 | 25.306 | 19.184
| 0.5997 | 25.0261 | 19.2011
| 0.59116 | 24.6695 | 19.2167
| 0.59136 | 24.6779 | 19.2392
| 0.58319 | 24.3372 | 19.251
| 0.5781 | 24.1245 | 19.2688
| 0.57223 | 23.8798 | 19.2863
| 0.56717 | 23.6684 | 19.3034
| 0.56062 | 23.3953 | 19.3184
| 0.55363 | 23.1036 | 19.3396
| 0.54987 | 22.9464 | 19.3505
| 0.54382 | 22.6942 | 19.3712
| 0.53642 | 22.3851 | 19.385
| 0.5279 | 22.0297 | 19.4098
| 0.5231 | 21.8294 | 19.4194
| 0.51511 | 21.4961 | 19.4393
| 0.50851 | 21.2204 | 19.4572
| 0.50173 | 20.9375 | 19.4723
| 0.49507 | 20.6599 | 19.491
| 0.49142 | 20.5072 | 19.5091
| 0.4843 | 20.2103 | 19.5271
| 0.47692 | 19.9023 | 19.5397
| 0.47162 | 19.6811 | 19.5567
| 0.46599 | 19.4463 | 19.5738
| 0.45837 | 19.1283 | 19.5928
| 0.44896 | 18.7354 | 19.6098
| 0.44017 | 18.3687 | 19.6253
| 0.435 | 18.1529 | 19.6449
| 0.42983 | 17.9373 | 19.6548
| 0.42414 | 17.6997 | 19.675
| 0.4138 | 17.2681 | 19.6917
| 0.40791 | 17.0223 | 19.709
| 0.40152 | 16.7558 | 19.7279
| 0.39076 | 16.3069 | 19.7437
| 0.38379 | 16.0159 | 19.7627
| 0.3783 | 15.7869 | 19.7767
| 0.36934 | 15.4128 | 19.7942
| 0.35974 | 15.0122 | 19.8097
| 0.35487 | 14.809 | 19.8285
| 0.34725 | 14.4911 | 19.8448
| 0.34008 | 14.192 | 19.8602
| 0.33463 | 13.9645 | 19.8813
| 0.32798 | 13.687 | 19.8964
| 0.32083 | 13.3883 | 19.9141
| 0.31527 | 13.1567 | 19.927
| 0.3076 | 12.8363 | 19.9463
| 0.30133 | 12.5749 | 19.9597
| 0.29633 | 12.3663 | 19.9801
| 0.28947 | 12.08 | 19.9954
| 0.28736 | 11.9918 | 20.0128
| 0.27925 | 11.6533 | 20.0306
| 0.27771 | 11.5891 | 20.05
| 0.27226 | 11.3618 | 20.0617
| 0.26636 | 11.1154 | 20.0827
| 0.26308 | 10.9788 | 20.0951
| 0.26008 | 10.8535 | 20.1143
| 0.25407 | 10.6025 | 20.1337
| 0.25046 | 10.4521 | 20.1508
| 0.24683 | 10.3005 | 20.1639
| 0.24197 | 10.0978 | 20.1825
| 0.23838 | 9.9478 | 20.1974
| 0.23596 | 9.847 | 20.2154
| 0.23101 | 9.6401 | 20.2321
| 0.22794 | 9.512 | 20.2514
| 0.22067 | 9.2089 | 20.2615
| 0.21633 | 9.0275 | 20.283
| 0.21259 | 8.8717 | 20.296
| 0.2095 | 8.7425 | 20.3146
| 0.2054 | 8.5716 | 20.3311
| 0.19978 | 8.337 | 20.3491
| 0.19581 | 8.1713 | 20.3646
| 0.19127 | 7.9818 | 20.3829
| 0.18729 | 7.8159 | 20.4015
| 0.18548 | 7.7402 | 20.4166
| 0.1798 | 7.5034 | 20.4339
| 0.17269 | 7.2066 | 20.4503
| 0.17038 | 7.1101 | 20.4691
| 0.16538 | 6.9013 | 20.4825
| 0.16103 | 6.7197 | 20.5002
| 0.15638 | 6.526 | 20.5162
| 0.15062 | 6.2856 | 20.5345
| 0.14412 | 6.0143 | 20.5516
| 0.14 | 5.8425 | 20.5668
| 0.1361 | 5.6796 | 20.5874
| 0.13183 | 5.5014 | 20.598
| 0.12551 | 5.2378 | 20.6164
| 0.12005 | 5.0097 | 20.6338
| 0.1173 | 4.8951 | 20.6517
| 0.11287 | 4.71 | 20.6679
| 0.10751 | 4.4864 | 20.6877
| 0.10279 | 4.2895 | 20.6991
| 0.098258 | 4.1004 | 20.7168
| 0.095152 | 3.9708 | 20.7342
| 0.093978 | 3.9218 | 20.7513
| 0.088843 | 3.7075 | 20.7682
| 0.085749 | 3.5784 | 20.7859
| 0.080935 | 3.3775 | 20.8034
| 0.07707 | 3.2162 | 20.816
| 0.075904 | 3.1675 | 20.8384
| 0.073082 | 3.0498 | 20.8524
| 0.070625 | 2.9472 | 20.87
| 0.067448 | 2.8147 | 20.8842
| 0.061531 | 2.5677 | 20.9028
| 0.061294 | 2.5578 | 20.9193
| 0.060149 | 2.5101 | 20.9383
| 0.055346 | 2.3096 | 20.9537
| 0.054537 | 2.2759 | 20.9695
| 0.049106 | 2.0492 | 20.9889
| 0.047488 | 1.9817 | 21.0013
| 0.045362 | 1.893 | 21.0193
| 0.04318 | 1.8019 | 21.0357
| 0.040731 | 1.6997 | 21.0551
| 0.033246 | 1.3874 | 21.0723
| 0.031175 | 1.301 | 21.0835
| 0.027235 | 1.1365 | 21.1026
| 0.025176 | 1.0506 | 21.1218
| 0.024261 | 1.0125 | 21.1375
| 0.021384 | 0.89236 | 21.1553
| 0.024743 | 1.0326 | 21.1544
| 0.022705 | 0.94751 | 21.1712
| 0.022097 | 0.92213 | 21.1871
| 0.019768 | 0.82495 | 21.2049
| 0.018617 | 0.7769 | 21.2227
| 0.014294 | 0.59652 | 21.2429
| 0.014855 | 0.61989 | 21.2585
| 0.01243 | 0.5187 | 21.2774
| 0.01149 | 0.4795 | 21.2937
| 0.0096736 | 0.40369 | 21.3105
| 0.0098208 | 0.40983 | 21.3241
| 0.0096654 | 0.40334 | 21.3438
| 0.0098334 | 0.41036 | 21.3579
| 0.0039368 | 0.16429 | 21.3928
| 0.0043035 | 0.17959 | 21.4023
| 0.0012805 | 0.053435 | 21.4304
| 0.00070799 | 0.029545 | 21.457
| 0.00098143 | 0.040956 | 21.4696
| 0.0010588 | 0.044186 | 21.4871
| 0.00022957 | 0.0095802 | 21.5091
| 0.0002197 | 0.0091682 | 21.5234
| 0.0025614 | 0.10689 | 21.5421
| 0.0011308 | 0.04719 | 21.5592
| 8.475e-05 | 0.0035367 | 21.5858
| 0.00057518 | 0.024003 | 21.605
| -0.0010422 | -0.043494 | 21.6203
Note on G4: Andrew Jones: GL is that of the extensometer used and not from the design of specimen

## RE 31
Designation | From wall | H/V | Treatment | Use | SMaRT ID
RE 31 | 141020 A | H | Heat treated | 538C tensile | STS2021-27221
RE 31
| Load(8800 (0,1):Load) (kN) | Stress (MPa) | Strain (%) |  | CSA (mm2) | Gauge Length (mm) | UTS (MPa) | SaF (%) | Linear relationship of elastic region | Modulus (GPa) | 0.2 PS Calculation
| 0.10382 | 4.2597 | -0.0059006 |  | 24.3729 | 25.0025 | 798.507 | 3.4154 | y = 1218x + 14.778 | 121.8 | x | y
| 0.10332 | 4.2393 | -0.005746
| 0.0998 | 4.0947 | -0.0035565 |  |  | Note: If N/A appears in the UTS box (I3) delete the N/A data in columns B, C and D. |  |  |  |  | 0.2 | 0
| 0.099809 | 4.0951 | -0.005089 | [5 empty] | 0.2 PS (MPa) |  | 0.21 | 12.18
| 0.098823 | 4.0546 | -0.0030153 | [7 empty] | 0.22 | 24.36
| 0.096896 | 3.9756 | -0.0079567 | [5 empty] | 711.3 |  | 0.23 | 36.54
| 0.098884 | 4.0571 | -0.0082078 | [7 empty] | 0.24 | 48.72
| 0.10168 | 4.172 | -0.010286 | [7 empty] | 0.25 | 60.9
| 0.10141 | 4.1608 | -0.0084851 | [7 empty] | 0.26 | 73.08
| 0.10072 | 4.1324 | -0.0066666 | [7 empty] | 0.27 | 85.26
| 0.098486 | 4.0408 | -0.0073699 | [7 empty] | 0.28 | 97.44
| 0.10016 | 4.1095 | -0.0073941 | [7 empty] | 0.29 | 109.62
| 0.10016 | 4.1095 | -0.0073941 | [7 empty] | 0.3 | 121.8
| 0.097397 | 3.9961 | -0.0068566 | [7 empty] | 0.31 | 133.98
| 0.10113 | 4.1493 | -0.0070118 | [7 empty] | 0.32 | 146.16
| 0.099174 | 4.069 | -0.0076078 | [7 empty] | 0.33 | 158.34
| 0.10093 | 4.141 | -0.0069911 | [7 empty] | 0.34 | 170.52
| 0.10336 | 4.2408 | -0.0039157 | [7 empty] | 0.35 | 182.7
| 0.1024 | 4.2016 | -0.0042385 | [7 empty] | 0.36 | 194.88
| 0.10195 | 4.1827 | -0.0051647 | [7 empty] | 0.37 | 207.06
| 0.11493 | 4.7156 | -0.0031494 | [7 empty] | 0.38 | 219.24
| 0.11489 | 4.7138 | 0.0002392 | [7 empty] | 0.39 | 231.42
| 0.10757 | 4.4136 | -0.00058241 | [7 empty] | 0.4 | 243.6
| 0.10993 | 4.5104 | -0.0011876 | [7 empty] | 0.41 | 255.78
| 0.13523 | 5.5482 | -0.00072682 | [7 empty] | 0.42 | 267.96
| 0.17997 | 7.384 | 0.0008881 | [7 empty] | 0.43 | 280.14
| 0.24616 | 10.0998 | 0.0014726 | [7 empty] | 0.44 | 292.32
| 0.33505 | 13.7468 | 0.0037029 | [7 empty] | 0.45 | 304.5
| 0.41295 | 16.9431 | 0.0052786 | [7 empty] | 0.46 | 316.68
| 0.46163 | 18.9405 | 0.0071439 | [7 empty] | 0.47 | 328.86
| 0.48282 | 19.8098 | 0.0080137 | [7 empty] | 0.48 | 341.04
| 0.48359 | 19.8412 | 0.007654 | [7 empty] | 0.49 | 353.22
| 0.49182 | 20.179 | 0.0075906 | [7 empty] | 0.5 | 365.4
| 0.50856 | 20.8657 | 0.0088532 | [7 empty] | 0.51 | 377.58
| 0.53163 | 21.8122 | 0.0091755 | [7 empty] | 0.52 | 389.76
| 0.56121 | 23.0258 | 0.010605 | [7 empty] | 0.53 | 401.94
| 0.58942 | 24.1834 | 0.0098398 | [7 empty] | 0.54 | 414.12
| 0.63384 | 26.0058 | 0.01125 | [7 empty] | 0.55 | 426.3
| 0.6783 | 27.8299 | 0.012835 | [7 empty] | 0.56 | 438.48
| 0.7104 | 29.1472 | 0.014652 | [7 empty] | 0.57 | 450.66
| 0.72962 | 29.9358 | 0.01522 | [7 empty] | 0.58 | 462.84
| 0.74417 | 30.5327 | 0.016387 | [7 empty] | 0.59 | 475.02
| 0.76258 | 31.2882 | 0.015933 | [7 empty] | 0.6 | 487.2
| 0.79931 | 32.7951 | 0.016613 | [7 empty] | 0.61 | 499.38
| 0.84194 | 34.544 | 0.017861 | [7 empty] | 0.62 | 511.56
| 0.87881 | 36.0569 | 0.019107 | [7 empty] | 0.63 | 523.74
| 0.91666 | 37.61 | 0.018666 | [7 empty] | 0.64 | 535.92
| 0.95319 | 39.1085 | 0.022185 | [7 empty] | 0.65 | 548.1
| 0.96209 | 39.474 | 0.022879 | [7 empty] | 0.66 | 560.28
| 0.96378 | 39.5432 | 0.023495 | [7 empty] | 0.67 | 572.46
| 0.95137 | 39.0339 | 0.024748 | [7 empty] | 0.68 | 584.64
| 0.95357 | 39.1241 | 0.024006 | [7 empty] | 0.69 | 596.82
| 0.97773 | 40.1155 | 0.025343 | [7 empty] | 0.7 | 609
| 1.0278 | 42.1687 | 0.028608 | [7 empty] | 0.71 | 621.18
| 1.0549 | 43.28 | 0.028366 | [7 empty] | 0.72 | 633.36
| 1.0874 | 44.6132 | 0.029064 | [7 empty] | 0.73 | 645.54
| 1.1272 | 46.2496 | 0.03008 | [7 empty] | 0.74 | 657.72
| 1.156 | 47.4305 | 0.031714 | [7 empty] | 0.75 | 669.9
| 1.1719 | 48.081 | 0.032526 | [7 empty] | 0.76 | 682.08
| 1.1945 | 49.0098 | 0.034836 | [7 empty] | 0.77 | 694.26
| 1.1914 | 48.8808 | 0.036526 | [7 empty] | 0.78 | 706.44
| 1.1852 | 48.6291 | 0.033536 | [7 empty] | 0.79 | 718.62
| 1.2126 | 49.7513 | 0.035381 | [7 empty] | 0.8 | 730.8
| 1.3142 | 53.9215 | 0.036247 | [7 empty] | 0.81 | 742.98
| 1.4161 | 58.0994 | 0.039187 | [7 empty] | 0.82 | 755.16
| 1.3508 | 55.4225 | 0.039951 | [7 empty] | 0.83 | 767.34
| 1.3839 | 56.779 | 0.040012 | [7 empty] | 0.84 | 779.52
| 1.4641 | 60.072 | 0.041634 | [7 empty] | 0.85 | 791.7
| 1.4944 | 61.3145 | 0.042529 | [7 empty] | 0.86 | 803.88
| 1.5028 | 61.6596 | 0.043455 | [7 empty] | 0.87 | 816.06
| 1.526 | 62.6085 | 0.042617 | [7 empty] | 0.88 | 828.24
| 1.5869 | 65.1106 | 0.044378 | [7 empty] | 0.89 | 840.42
| 1.6492 | 67.6652 | 0.045409 | [7 empty] | 0.9 | 852.6
| 1.6964 | 69.6015 | 0.047265 | [7 empty] | 0.91 | 864.78
| 1.729 | 70.9404 | 0.046503 | [7 empty] | 0.92 | 876.96
| 1.7754 | 72.8413 | 0.048802 | [7 empty] | 0.93 | 889.14
| 1.7753 | 72.8382 | 0.048757 | [7 empty] | 0.94 | 901.32
| 1.8 | 73.8515 | 0.050126 | [7 empty] | 0.95 | 913.5
| 1.8323 | 75.1786 | 0.051096 | [7 empty] | 0.96 | 925.68
| 1.8878 | 77.4531 | 0.051195 | [7 empty] | 0.97 | 937.86
| 1.9642 | 80.589 | 0.053261 | [7 empty] | 0.98 | 950.04
| 2.0125 | 82.573 | 0.054839 | [7 empty] | 0.99 | 962.22
| 2.0344 | 83.4708 | 0.055387 | [7 empty] | 1 | 974.4
| 2.0708 | 84.9647 | 0.054946 | [7 empty] | 1.01 | 986.58
| 2.1113 | 86.6252 | 0.056913
| 2.0654 | 84.7403 | 0.059155
| 2.0255 | 83.1028 | 0.058983
| 2.0232 | 83.0084 | 0.058204
| 2.0951 | 85.9613 | 0.062252
| 2.0939 | 85.9129 | 0.06184
| 2.0974 | 86.0565 | 0.062288
| 2.1311 | 87.4363 | 0.06249
| 2.1737 | 89.1852 | 0.06364
| 2.2564 | 92.5766 | 0.063907
| 2.2986 | 94.3084 | 0.067447
| 2.2902 | 93.9635 | 0.067821
| 2.3092 | 94.745 | 0.068502
| 2.3532 | 96.551 | 0.068938
| 2.4073 | 98.7711 | 0.070666
| 2.4389 | 100.0655 | 0.072197
| 2.388 | 97.9767 | 0.072957
| 2.4199 | 99.285 | 0.074125
| 2.4642 | 101.1043 | 0.076112
| 2.4909 | 102.2016 | 0.076486
| 2.5337 | 103.9538 | 0.076073
| 2.5954 | 106.4891 | 0.078271
| 2.6203 | 107.5103 | 0.079607
| 2.6485 | 108.6671 | 0.080039
| 2.6876 | 110.2706 | 0.081763
| 2.7274 | 111.9037 | 0.081558
| 2.7816 | 114.1264 | 0.083454
| 2.8169 | 115.5764 | 0.084465
| 2.8308 | 116.1452 | 0.085241
| 2.8452 | 116.7374 | 0.086098
| 2.8496 | 116.917 | 0.088479
| 2.8474 | 116.8258 | 0.087404
| 2.8529 | 117.0506 | 0.0884
| 2.8781 | 118.0866 | 0.087867
| 2.9258 | 120.0422 | 0.090074
| 2.9697 | 121.8445 | 0.091288
| 2.9781 | 122.1889 | 0.093503
| 2.9717 | 121.9282 | 0.092137
| 3.021 | 123.9487 | 0.092418
| 3.1222 | 128.1027 | 0.094897
| 3.1931 | 131.0109 | 0.096498
| 3.2414 | 132.9918 | 0.097544
| 3.2337 | 132.6754 | 0.099129
| 3.1994 | 131.268 | 0.097655
| 3.1862 | 130.7262 | 0.098073
| 3.2244 | 132.2937 | 0.097772
| 3.3221 | 136.3015 | 0.10191
| 3.2997 | 135.3827 | 0.10026
| 3.4003 | 139.5136 | 0.10319
| 3.4431 | 141.2661 | 0.10393
| 3.4402 | 141.1469 | 0.10591
| 3.4093 | 139.8816 | 0.10453
| 3.4664 | 142.2249 | 0.10562
| 3.507 | 143.8882 | 0.10728
| 3.539 | 145.2038 | 0.10701
| 3.5895 | 147.273 | 0.10862
| 3.6222 | 148.6175 | 0.11045
| 3.6129 | 148.2336 | 0.11111
| 3.619 | 148.4834 | 0.11168
| 3.6753 | 150.7966 | 0.11198
| 3.7476 | 153.7619 | 0.11472
| 3.7564 | 154.1231 | 0.11484
| 3.7899 | 155.4969 | 0.11504
| 3.8143 | 156.4962 | 0.11711
| 3.8203 | 156.7432 | 0.11674
| 3.8424 | 157.6494 | 0.11665
| 3.9169 | 160.7059 | 0.11744
| 3.9878 | 163.6157 | 0.12044
| 4.0193 | 164.9069 | 0.12361
| 3.9824 | 163.3929 | 0.12218
| 3.9704 | 162.9022 | 0.12092
| 4.0518 | 166.2408 | 0.12215
| 4.1272 | 169.3337 | 0.12485
| 4.1556 | 170.4997 | 0.12479
| 4.2048 | 172.5202 | 0.12649
| 4.2109 | 172.7702 | 0.12747
| 4.2116 | 172.7968 | 0.12658
| 4.2562 | 174.6303 | 0.12789
| 4.2892 | 175.9843 | 0.12859
| 4.3165 | 177.1028 | 0.13109
| 4.3216 | 177.3136 | 0.13106
| 4.3241 | 177.4126 | 0.13236
| 4.3326 | 177.7618 | 0.13177
| 4.3398 | 178.0583 | 0.13564
| 4.3294 | 177.6317 | 0.13365
| 4.3426 | 178.1732 | 0.13451
| 4.4262 | 181.6021 | 0.13574
| 4.4762 | 183.6564 | 0.13785
| 4.4911 | 184.2676 | 0.13908
| 4.4894 | 184.1966 | 0.13891
| 4.5216 | 185.5166 | 0.13914
| 4.5691 | 187.4653 | 0.13983
| 4.6239 | 189.7137 | 0.14099
| 4.6858 | 192.2535 | 0.14155
| 4.7561 | 195.1399 | 0.14306
| 4.7989 | 196.8962 | 0.14526
| 4.8061 | 197.1891 | 0.14563
| 4.8067 | 197.2132 | 0.14572
| 4.819 | 197.7217 | 0.1468
| 4.8245 | 197.9435 | 0.14802
| 4.8359 | 198.4125 | 0.14754
| 4.8613 | 199.455 | 0.14869
| 4.9086 | 201.3941 | 0.14838
| 4.9768 | 204.1934 | 0.15073
| 5.0169 | 205.8387 | 0.15161
| 5.0539 | 207.3561 | 0.15309
| 5.0727 | 208.1299 | 0.15457
| 5.0807 | 208.458 | 0.15463
| 5.0886 | 208.7815 | 0.15489
| 5.1207 | 210.0997 | 0.15563
| 5.1673 | 212.0116 | 0.15641
| 5.2188 | 214.1249 | 0.1567
| 5.2947 | 217.2365 | 0.15966
| 5.3324 | 218.7823 | 0.16135
| 5.3149 | 218.0647 | 0.16271
| 5.292 | 217.1245 | 0.16366
| 5.2582 | 215.7405 | 0.16258
| 5.3171 | 218.1583 | 0.16363
| 5.4131 | 222.097 | 0.16687
| 5.3972 | 221.4419 | 0.16744
| 5.3895 | 221.1272 | 0.16523
| 5.4744 | 224.6083 | 0.16904
| 5.4853 | 225.0561 | 0.16904
| 5.4838 | 224.9957 | 0.16896
| 5.5276 | 226.7937 | 0.16991
| 5.5777 | 228.8487 | 0.17286
| 5.5901 | 229.3582 | 0.17237
| 5.6228 | 230.7001 | 0.1737
| 5.6421 | 231.4905 | 0.17615
| 5.6407 | 231.4314 | 0.17405
| 5.6865 | 233.311 | 0.17511
| 5.746 | 235.7553 | 0.17628
| 5.6963 | 233.7137 | 0.17879
| 5.7007 | 233.8959 | 0.18032
| 5.7181 | 234.61 | 0.17935
| 5.7767 | 237.0119 | 0.18178
| 5.8137 | 238.5332 | 0.18418
| 5.8126 | 238.485 | 0.18391
| 5.8219 | 238.8677 | 0.18399
| 5.8354 | 239.4206 | 0.18586
| 5.8483 | 239.9491 | 0.18423
| 5.9211 | 242.9391 | 0.18643
| 5.9751 | 245.1554 | 0.18875
| 6.0063 | 246.4319 | 0.18878
| 6.0142 | 246.7598 | 0.19111
| 6.0079 | 246.4995 | 0.1926
| 6.0013 | 246.2268 | 0.19175
| 6.0398 | 247.8084 | 0.19269
| 6.0925 | 249.9717 | 0.19381
| 6.1354 | 251.7294 | 0.19543
| 6.1622 | 252.8281 | 0.19622
| 6.1915 | 254.0323 | 0.1967
| 6.1997 | 254.3673 | 0.1981
| 6.1989 | 254.3361 | 0.19952
| 6.2008 | 254.4147 | 0.19903
| 6.2367 | 255.8851 | 0.2009
| 6.276 | 257.4983 | 0.20075
| 6.3371 | 260.0059 | 0.20273
| 6.3677 | 261.2608 | 0.20434
| 6.3614 | 261.0016 | 0.20502
| 6.385 | 261.9725 | 0.2036
| 6.4431 | 264.3542 | 0.20743
| 6.472 | 265.5416 | 0.20633
| 6.508 | 267.0179 | 0.20828
| 6.5345 | 268.1044 | 0.20937
| 6.5515 | 268.8014 | 0.2092
| 6.5849 | 270.1743 | 0.21005
| 6.6107 | 271.232 | 0.21225
| 6.6164 | 271.4648 | 0.21253
| 6.6265 | 271.8802 | 0.21247
| 6.6428 | 272.5494 | 0.21372
| 6.6717 | 273.7335 | 0.2137
| 6.7001 | 274.9015 | 0.21588
| 6.722 | 275.8001 | 0.21638
| 6.7564 | 277.2108 | 0.21823
| 6.7658 | 277.5941 | 0.21849
| 6.7742 | 277.939 | 0.21963
| 6.7971 | 278.878 | 0.21872
| 6.8697 | 281.8593 | 0.22072
| 6.9706 | 285.9995 | 0.22344
| 6.9682 | 285.8983 | 0.22516
| 6.9529 | 285.2734 | 0.22348
| 7.0003 | 287.2147 | 0.22597
| 7.0152 | 287.8261 | 0.22725
| 7.0235 | 288.1669 | 0.22572
| 7.0923 | 290.9906 | 0.22761
| 7.1331 | 292.6658 | 0.22997
| 7.1218 | 292.2014 | 0.22982
| 7.1235 | 292.273 | 0.22935
| 7.1798 | 294.5828 | 0.23052
| 7.2325 | 296.7429 | 0.23234
| 7.2612 | 297.921 | 0.23293
| 7.2853 | 298.9082 | 0.23321
| 7.319 | 300.2912 | 0.23572
| 7.345 | 301.358 | 0.23602
| 7.368 | 302.3044 | 0.23783
| 7.3804 | 302.8112 | 0.23789
| 7.3912 | 303.255 | 0.23744
| 7.4236 | 304.5825 | 0.23792
| 7.4929 | 307.4284 | 0.23924
| 7.5378 | 309.2695 | 0.24404
| 7.434 | 305.0124 | 0.24245
| 7.4302 | 304.8549 | 0.24289
| 7.4553 | 305.8857 | 0.24338
| 7.49 | 307.3083 | 0.24467
| 7.5278 | 308.8578 | 0.24489
| 7.5736 | 310.7402 | 0.2477
| 7.5815 | 311.061 | 0.24619
| 7.6283 | 312.9815 | 0.24816
| 7.6657 | 314.5175 | 0.24886
| 7.6957 | 315.7476 | 0.24882
| 7.7721 | 318.8818 | 0.24926
| 7.8624 | 322.5886 | 0.25144
| 7.921 | 324.9939 | 0.25375
| 7.9114 | 324.5976 | 0.25423
| 7.9054 | 324.3523 | 0.25374
| 7.9611 | 326.6395 | 0.25392
| 8.0515 | 330.3452 | 0.25725
| 8.0866 | 331.7863 | 0.25818
| 8.0318 | 329.5376 | 0.2589
| 8.0164 | 328.9071 | 0.25926
| 8.0483 | 330.2162 | 0.25916
| 8.1072 | 332.6324 | 0.26197
| 8.1324 | 333.6671 | 0.26319
| 8.1208 | 333.1879 | 0.26317
| 8.1385 | 333.9168 | 0.26116
| 8.2399 | 338.0769 | 0.26242
| 8.3412 | 342.2323 | 0.26516
| 8.3761 | 343.6648 | 0.26772
| 8.3609 | 343.0402 | 0.26609
| 8.3845 | 344.0078 | 0.26833
| 8.4195 | 345.4453 | 0.26909
| 8.429 | 345.8335 | 0.26929
| 8.4732 | 347.6492 | 0.26947
| 8.5298 | 349.9723 | 0.27153
| 8.4238 | 345.6232 | 0.2721
| 8.4158 | 345.2946 | 0.27499
| 8.3904 | 344.2522 | 0.27349
| 8.4474 | 346.5899 | 0.27539
| 8.5258 | 349.807 | 0.27702
| 8.5278 | 349.8887 | 0.27833
| 8.4927 | 348.4487 | 0.27843
| 8.5288 | 349.9319 | 0.27776
| 8.6059 | 353.0938 | 0.27982
| 8.6297 | 354.0717 | 0.27973
| 8.7129 | 357.4839 | 0.28064
| 8.7538 | 359.1613 | 0.28397
| 8.7248 | 357.97 | 0.28409
| 8.7766 | 360.0954 | 0.2842
| 8.8674 | 363.8241 | 0.28633
| 8.9038 | 365.316 | 0.28848
| 8.8819 | 364.4186 | 0.28778
| 8.8815 | 364.4018 | 0.28798
| 8.9199 | 365.9771 | 0.28891
| 8.958 | 367.5381 | 0.28984
| 9.002 | 369.3447 | 0.2901
| 9.0684 | 372.0679 | 0.29197
| 9.1066 | 373.6377 | 0.29358
| 9.113 | 373.9006 | 0.29358
| 9.1418 | 375.0823 | 0.2944
| 9.1641 | 375.9971 | 0.29536
| 9.1941 | 377.2254 | 0.29589
| 9.2253 | 378.5053 | 0.29753
| 9.2631 | 380.0556 | 0.29784
| 9.3091 | 381.9448 | 0.29925
| 9.3442 | 383.3834 | 0.3011
| 9.3532 | 383.7555 | 0.30105
| 9.3744 | 384.6228 | 0.30128
| 9.4207 | 386.5236 | 0.30406
| 9.4605 | 388.1548 | 0.30308
| 9.5147 | 390.3823 | 0.30502
| 9.5728 | 392.7649 | 0.30579
| 9.6077 | 394.197 | 0.30854
| 9.6143 | 394.4679 | 0.3076
| 9.6359 | 395.3549 | 0.30846
| 9.6843 | 397.3378 | 0.30881
| 9.7323 | 399.31 | 0.3117
| 9.7582 | 400.3694 | 0.3118
| 9.779 | 401.2234 | 0.31361
| 9.6695 | 396.7309 | 0.31343
| 9.6127 | 394.4021 | 0.31296
| 9.7101 | 398.3979 | 0.31481
| 9.7604 | 400.4603 | 0.31584
| 9.7687 | 400.8011 | 0.31726
| 9.773 | 400.9795 | 0.31714
| 9.8085 | 402.4349 | 0.31804
| 9.8123 | 402.5901 | 0.32048
| 9.816 | 402.7407 | 0.32083
| 9.8907 | 405.8078 | 0.32076
| 9.991 | 409.9243 | 0.32266
| 10.0356 | 411.7506 | 0.32486
| 10.0216 | 411.1784 | 0.32395
| 10.0871 | 413.8645 | 0.32572
| 10.1105 | 414.8265 | 0.32737
| 10.1041 | 414.5617 | 0.32693
| 10.1348 | 415.8212 | 0.32775
| 10.1394 | 416.0132 | 0.3311
| 10.1288 | 415.5765 | 0.33039
| 10.1478 | 416.3552 | 0.33112
| 10.2484 | 420.485 | 0.33214
| 10.2483 | 420.4802 | 0.33444
| 10.283 | 421.905 | 0.3346
| 10.3832 | 426.015 | 0.33606
| 10.322 | 423.5052 | 0.33852
| 10.3079 | 422.9248 | 0.33867
| 10.3509 | 424.6878 | 0.3401
| 10.399 | 426.661 | 0.34144
| 10.429 | 427.8926 | 0.34148
| 10.4614 | 429.2236 | 0.34301
| 10.5006 | 430.8326 | 0.34296
| 10.5294 | 432.0145 | 0.34616
| 10.5391 | 432.41 | 0.34469
| 10.5706 | 433.7043 | 0.34609
| 10.6106 | 435.3437 | 0.34582
| 10.6755 | 438.0056 | 0.34796
| 10.7298 | 440.2336 | 0.34885
| 10.7669 | 441.7584 | 0.35111
| 10.779 | 442.2545 | 0.35074
| 10.7925 | 442.8059 | 0.35105
| 10.8211 | 443.9792 | 0.35123
| 10.8698 | 445.9797 | 0.35301
| 10.9047 | 447.4117 | 0.35358
| 10.9359 | 448.6895 | 0.35528
| 10.9479 | 449.1821 | 0.35712
| 10.9446 | 449.0473 | 0.35714
| 10.9677 | 449.9947 | 0.35722
| 11.0158 | 451.9679 | 0.35861
| 11.0489 | 453.328 | 0.36118
| 11.0474 | 453.2647 | 0.36187
| 11.0484 | 453.3062 | 0.36024
| 11.1178 | 456.1561 | 0.36261
| 11.1655 | 458.1122 | 0.3645
| 11.1815 | 458.7694 | 0.36459
| 11.2084 | 459.8728 | 0.36482
| 11.2481 | 461.5008 | 0.3661
| 11.2939 | 463.378 | 0.36686
| 11.3377 | 465.1767 | 0.36711
| 11.4069 | 468.0169 | 0.36764
| 11.4693 | 470.5762 | 0.37148
| 11.4844 | 471.1958 | 0.37174
| 11.4789 | 470.9695 | 0.37219
| 11.48 | 471.0139 | 0.3724
| 11.4959 | 471.6689 | 0.37527
| 11.4867 | 471.2901 | 0.37598
| 11.4794 | 470.9922 | 0.37399
| 11.5523 | 473.981 | 0.37619
| 11.6253 | 476.9778 | 0.37787
| 11.674 | 478.9762 | 0.37811
| 11.7221 | 480.9479 | 0.38089
| 11.7571 | 482.3838 | 0.38051
| 11.7899 | 483.7296 | 0.38208
| 11.8144 | 484.7334 | 0.38255
| 11.8295 | 485.357 | 0.38371
| 11.851 | 486.2377 | 0.3839
| 11.8766 | 487.2869 | 0.38482
| 11.9152 | 488.8707 | 0.38626
| 11.8814 | 487.4859 | 0.38781
| 11.8685 | 486.9559 | 0.38574
| 11.9689 | 491.0758 | 0.38913
| 11.9373 | 489.7762 | 0.3909
| 11.9129 | 488.7763 | 0.39001
| 11.9307 | 489.5056 | 0.39112
| 11.9587 | 490.654 | 0.39334
| 11.9529 | 490.419 | 0.39531
| 11.9015 | 488.3108 | 0.39421
| 11.9089 | 488.6123 | 0.39351
| 12.0078 | 492.6705 | 0.39631
| 12.0622 | 494.9033 | 0.39768
| 12.1049 | 496.6535 | 0.39592
| 12.1931 | 500.2742 | 0.39845
| 12.262 | 503.0988 | 0.39989
| 12.2754 | 503.6509 | 0.40219
| 12.2 | 500.5561 | 0.39991
| 12.3004 | 504.6771 | 0.40198
| 12.3928 | 508.4656 | 0.404
| 12.413 | 509.2965 | 0.40429
| 12.4456 | 510.6327 | 0.40469
| 12.478 | 511.9629 | 0.40586
| 12.5214 | 513.741 | 0.40695
| 12.5422 | 514.596 | 0.40813
| 12.5541 | 515.0845 | 0.40927
| 12.4969 | 512.7395 | 0.41081
| 12.4376 | 510.3045 | 0.41025
| 12.4604 | 511.2404 | 0.409
| 12.5628 | 515.4436 | 0.41106
| 12.6428 | 518.7233 | 0.41478
| 12.6134 | 517.5168 | 0.41336
| 12.6493 | 518.991 | 0.4136
| 12.737 | 522.5897 | 0.41544
| 12.7133 | 521.6156 | 0.41752
| 12.7155 | 521.7051 | 0.41836
| 12.7627 | 523.6447 | 0.41816
| 12.8628 | 527.7519 | 0.42116
| 12.9281 | 530.4305 | 0.42338
| 12.925 | 530.302 | 0.42253
| 12.954 | 531.4931 | 0.4228
| 13.0207 | 534.2296 | 0.42434
| 13.0642 | 536.0157 | 0.42589
| 13.0124 | 533.888 | 0.42672
| 12.9606 | 531.7617 | 0.42749
| 12.963 | 531.8602 | 0.42667
| 13.0271 | 534.4917 | 0.42884
| 13.0245 | 534.3844 | 0.43041
| 13.0207 | 534.2308 | 0.43078
| 13.0579 | 535.7536 | 0.43065
| 13.1145 | 538.076 | 0.43351
| 13.1592 | 539.9119 | 0.43328
| 13.198 | 541.5022 | 0.43545
| 13.2088 | 541.9485 | 0.43388
| 13.2688 | 544.4077 | 0.43531
| 13.3152 | 546.3125 | 0.43788
| 13.3111 | 546.1437 | 0.43785
| 13.3588 | 548.0994 | 0.43868
| 13.4154 | 550.4235 | 0.44108
| 13.4057 | 550.0258 | 0.44121
| 13.4113 | 550.2538 | 0.44167
| 13.5117 | 554.3753 | 0.44344
| 13.5551 | 556.154 | 0.44613
| 13.5793 | 557.1495 | 0.44455
| 13.6479 | 559.964 | 0.44575
| 13.7211 | 562.9647 | 0.44731
| 13.6839 | 561.4401 | 0.44917
| 13.6514 | 560.1056 | 0.44802
| 13.6985 | 562.0391 | 0.45024
| 13.6981 | 562.0204 | 0.45125
| 13.707 | 562.386 | 0.45021
| 13.7666 | 564.8344 | 0.45202
| 13.8204 | 567.0406 | 0.4524
| 13.8654 | 568.8861 | 0.45525
| 13.7932 | 565.9228 | 0.45565
| 13.7777 | 565.289 | 0.45525
| 13.8554 | 568.4764 | 0.45673
| 13.9369 | 571.821 | 0.45983
| 13.9295 | 571.5143 | 0.46179
| 13.8881 | 569.8176 | 0.46001
| 13.9045 | 570.4885 | 0.46104
| 13.9592 | 572.7344 | 0.46333
| 13.9761 | 573.4269 | 0.46241
| 14.0467 | 576.3265 | 0.46404
| 14.0968 | 578.3815 | 0.46465
| 14.16 | 580.9749 | 0.46562
| 14.202 | 582.6985 | 0.4679
| 14.2121 | 583.1104 | 0.46818
| 14.2336 | 583.9929 | 0.46713
| 14.2879 | 586.2191 | 0.46948
| 14.3208 | 587.5698 | 0.47077
| 14.3175 | 587.4339 | 0.47232
| 14.3027 | 586.8268 | 0.47149
| 14.334 | 588.1111 | 0.47152
| 14.4083 | 591.1616 | 0.47394
| 14.3668 | 589.4596 | 0.4753
| 14.3468 | 588.6387 | 0.47576
| 14.3517 | 588.8375 | 0.4775
| 14.3434 | 588.4979 | 0.4789
| 14.3363 | 588.2059 | 0.47744
| 14.3866 | 590.2705 | 0.4783
| 14.4813 | 594.1565 | 0.47918
| 14.5544 | 597.1572 | 0.48282
| 14.4874 | 594.4062 | 0.48399
| 14.4176 | 591.5441 | 0.48081
| 14.4781 | 594.0235 | 0.48374
| 14.4775 | 594.002 | 0.48475
| 14.4617 | 593.3536 | 0.48615
| 14.4335 | 592.1957 | 0.48567
| 14.4388 | 592.4104 | 0.48539
| 14.5383 | 596.4963 | 0.48767
| 14.6233 | 599.9808 | 0.48901
| 14.5717 | 597.864 | 0.49011
| 14.5637 | 597.5372 | 0.49101
| 14.588 | 598.5353 | 0.49031
| 14.6778 | 602.2184 | 0.49393
| 14.6211 | 599.8914 | 0.49464
| 14.6232 | 599.9767 | 0.49417
| 14.6879 | 602.6318 | 0.49557
| 14.7403 | 604.7824 | 0.49721
| 14.7782 | 606.3377 | 0.49915
| 14.7233 | 604.0833 | 0.49657
| 14.8233 | 608.1879 | 0.49948
| 14.8374 | 608.7654 | 0.5012
| 14.8305 | 608.4835 | 0.50154
| 14.8348 | 608.6617 | 0.50315
| 14.8339 | 608.6233 | 0.50492
| 14.8298 | 608.4531 | 0.50337
| 14.9111 | 611.7905 | 0.50527
| 14.9531 | 613.5144 | 0.50658
| 14.9679 | 614.1191 | 0.50726
| 14.9786 | 614.5596 | 0.50741
| 15.0129 | 615.9672 | 0.50769
| 14.9882 | 614.9556 | 0.51095
| 14.9505 | 613.405 | 0.51039
| 14.969 | 614.167 | 0.51229
| 15.0016 | 615.5027 | 0.51226
| 15.0502 | 617.4994 | 0.51373
| 15.0983 | 619.4695 | 0.51564
| 15.1171 | 620.2405 | 0.51669
| 15.1518 | 621.6664 | 0.51632
| 15.1576 | 621.9058 | 0.51922
| 15.12 | 620.3607 | 0.51897
| 15.1141 | 620.1191 | 0.51683
| 15.2142 | 624.2279 | 0.52085
| 15.2151 | 624.264 | 0.52064
| 15.2413 | 625.3368 | 0.52225
| 15.2677 | 626.4227 | 0.52333
| 15.2963 | 627.5949 | 0.52418
| 15.2546 | 625.8847 | 0.52581
| 15.2665 | 626.3737 | 0.52668
| 15.3035 | 627.8919 | 0.52758
| 15.3554 | 630.0218 | 0.5291
| 15.4009 | 631.8882 | 0.52994
| 15.4299 | 633.0764 | 0.5298
| 15.4551 | 634.1124 | 0.53165
| 15.4762 | 634.9765 | 0.53228
| 15.5024 | 636.0493 | 0.53302
| 15.528 | 637.1026 | 0.53426
| 15.5544 | 638.1854 | 0.53545
| 15.5462 | 637.8467 | 0.53703
| 15.5249 | 636.9751 | 0.53751
| 15.525 | 636.9765 | 0.53799
| 15.5497 | 637.9925 | 0.53806
| 15.6108 | 640.5006 | 0.54041
| 15.641 | 641.7392 | 0.5424
| 15.6106 | 640.4911 | 0.54195
| 15.647 | 641.9854 | 0.54162
| 15.6334 | 641.4277 | 0.54472
| 15.6187 | 640.8231 | 0.54537
| 15.6582 | 642.4432 | 0.54586
| 15.7116 | 644.6324 | 0.54845
| 15.735 | 645.5958 | 0.54803
| 15.7721 | 647.1159 | 0.54998
| 15.7859 | 647.6842 | 0.55097
| 15.7363 | 645.6486 | 0.55175
| 15.7205 | 645.0004 | 0.55145
| 15.7949 | 648.0541 | 0.55257
| 15.7636 | 646.7686 | 0.55584
| 15.7626 | 646.7288 | 0.55546
| 15.8016 | 648.3252 | 0.55925
| 15.7669 | 646.9048 | 0.5573
| 15.7832 | 647.572 | 0.55932
| 15.809 | 648.6305 | 0.56019
| 15.8348 | 649.6884 | 0.55985
| 15.8991 | 652.3265 | 0.56121
| 15.9111 | 652.8194 | 0.56272
| 15.9059 | 652.6082 | 0.56532
| 15.9068 | 652.6447 | 0.56395
| 15.9561 | 654.665 | 0.56642
| 15.9444 | 654.1853 | 0.56622
| 15.967 | 655.1148 | 0.56885
| 15.9809 | 655.6819 | 0.57061
| 15.9732 | 655.3676 | 0.56875
| 15.9782 | 655.5737 | 0.56914
| 16.0407 | 658.1367 | 0.57038
| 16.0512 | 658.5699 | 0.57381
| 16.0286 | 657.6391 | 0.57346
| 16.0313 | 657.753 | 0.57396
| 16.0593 | 658.9007 | 0.57532
| 16.0963 | 660.4175 | 0.57498
| 16.1628 | 663.1471 | 0.57907
| 16.1589 | 662.985 | 0.57847
| 16.1725 | 663.543 | 0.57995
| 16.1687 | 663.3898 | 0.57893
| 16.2017 | 664.7427 | 0.58039
| 16.2337 | 666.0555 | 0.5822
| 16.2054 | 664.8953 | 0.58339
| 16.1832 | 663.9854 | 0.58371
| 16.1764 | 663.7054 | 0.5844
| 16.1824 | 663.9511 | 0.5841
| 16.2257 | 665.7292 | 0.58536
| 16.2806 | 667.9814 | 0.58744
| 16.2946 | 668.5526 | 0.58923
| 16.2311 | 665.9487 | 0.58971
| 16.2243 | 665.6694 | 0.5866
| 16.3258 | 669.8341 | 0.58824
| 16.3787 | 672.0033 | 0.59363
| 16.3012 | 668.8256 | 0.59121
| 16.3242 | 669.7685 | 0.59328
| 16.2822 | 668.0473 | 0.59405
| 16.2192 | 665.4611 | 0.59352
| 16.2188 | 665.443 | 0.594
| 16.2377 | 666.2178 | 0.59493
| 16.2805 | 667.974 | 0.59528
| 16.3279 | 669.9189 | 0.5975
| 16.3457 | 670.6511 | 0.5981
| 16.36 | 671.2382 | 0.59941
| 16.3439 | 670.5758 | 0.60094
| 16.3148 | 669.3844 | 0.60216
| 16.2951 | 668.5739 | 0.60113
| 16.3662 | 671.494 | 0.60171
| 16.465 | 675.5445 | 0.605
| 16.3928 | 672.5828 | 0.60543
| 16.3917 | 672.5401 | 0.60614
| 16.4243 | 673.8776 | 0.60666
| 16.4785 | 676.1007 | 0.607
| 16.4978 | 676.8903 | 0.61204
| 16.4583 | 675.271 | 0.60947
| 16.4898 | 676.5623 | 0.60989
| 16.5669 | 679.7267 | 0.61188
| 16.5405 | 678.6441 | 0.61305
| 16.5308 | 678.2443 | 0.61081
| 16.5897 | 680.6616 | 0.61597
| 16.485 | 676.368 | 0.61507
| 16.4421 | 674.6044 | 0.61579
| 16.4764 | 676.0145 | 0.61732
| 16.4976 | 676.8853 | 0.61811
| 16.5165 | 677.6606 | 0.6183
| 16.5489 | 678.9893 | 0.62049
| 16.547 | 678.9099 | 0.62055
| 16.5568 | 679.3103 | 0.6203
| 16.6281 | 682.2382 | 0.62233
| 16.651 | 683.1778 | 0.6234
| 16.6381 | 682.6496 | 0.62568
| 16.6238 | 682.0632 | 0.62681
| 16.5924 | 680.7739 | 0.62551
| 16.6114 | 681.5532 | 0.62679
| 16.6622 | 683.6382 | 0.62764
| 16.7186 | 685.9527 | 0.62928
| 16.6444 | 682.9061 | 0.63057
| 16.6691 | 683.9214 | 0.6308
| 16.6942 | 684.9505 | 0.63327
| 16.6878 | 684.6859 | 0.63306
| 16.7195 | 685.9866 | 0.63313
| 16.7596 | 687.631 | 0.63588
| 16.7384 | 686.763 | 0.63785
| 16.7273 | 686.3083 | 0.63753
| 16.7301 | 686.4225 | 0.63769
| 16.8051 | 689.4988 | 0.63947
| 16.6963 | 685.0372 | 0.6405
| 16.6858 | 684.6041 | 0.64162
| 16.6397 | 682.7144 | 0.64205
| 16.6423 | 682.8216 | 0.64143
| 16.6955 | 685.0031 | 0.64521
| 16.6676 | 683.8601 | 0.64427
| 16.7014 | 685.2438 | 0.64509
| 16.7835 | 688.6155 | 0.64678
| 16.8226 | 690.2184 | 0.64863
| 16.7642 | 687.8218 | 0.64884
| 16.7498 | 687.2303 | 0.65032
| 16.7297 | 686.4042 | 0.64941
| 16.7863 | 688.729 | 0.65046
| 16.8645 | 691.9363 | 0.65231
| 16.8182 | 690.0357 | 0.65381
| 16.8076 | 689.6006 | 0.65292
| 16.9076 | 693.7071 | 0.65582
| 16.8009 | 689.3265 | 0.65636
| 16.79 | 688.8815 | 0.65788
| 16.7991 | 689.2524 | 0.65674
| 16.8975 | 693.2901 | 0.65969
| 16.8261 | 690.3622 | 0.662
| 16.7659 | 687.8907 | 0.66181
| 16.7644 | 687.8279 | 0.66344
| 16.7927 | 688.9923 | 0.66331
| 16.8466 | 691.2037 | 0.6657
| 16.8415 | 690.9952 | 0.6656
| 16.8364 | 690.7852 | 0.66588
| 16.8492 | 691.3093 | 0.66667
| 16.9053 | 693.6119 | 0.66783
| 16.9403 | 695.0474 | 0.6723
| 16.9082 | 693.7314 | 0.66987
| 16.9081 | 693.7264 | 0.66953
| 16.9782 | 696.6035 | 0.67322
| 16.8603 | 691.7657 | 0.67276
| 16.8694 | 692.1377 | 0.67292
| 16.9668 | 696.1355 | 0.67276
| 16.888 | 692.8993 | 0.67681
| 16.9268 | 694.4936 | 0.67695
| 16.9667 | 696.1311 | 0.67811
| 17.0203 | 698.3278 | 0.67906
| 16.9826 | 696.7827 | 0.67992
| 16.9937 | 697.2392 | 0.6807
| 17.0539 | 699.7085 | 0.68225
| 17.0005 | 697.5154 | 0.68413
| 16.9559 | 695.6888 | 0.68407
| 16.9206 | 694.2396 | 0.68673
| 16.8976 | 693.2943 | 0.68456
| 16.9321 | 694.7095 | 0.68741
| 16.9172 | 694.1002 | 0.68702
| 16.9169 | 694.0865 | 0.68906
| 16.9102 | 693.8115 | 0.68898
| 16.9043 | 693.5708 | 0.69012
| 16.8748 | 692.3605 | 0.69091
| 16.8923 | 693.0787 | 0.69108
| 16.9926 | 697.1928 | 0.69137
| 17.0928 | 701.3043 | 0.69403
| 16.9722 | 696.3575 | 0.69657
| 16.9093 | 693.7737 | 0.69611
| 16.9541 | 695.6142 | 0.69556
| 17.0419 | 699.2144 | 0.69804
| 17.0589 | 699.9149 | 0.69837
| 17.0673 | 700.2591 | 0.70079
| 17.0567 | 699.8226 | 0.69945
| 17.0519 | 699.6246 | 0.70221
| 17.0172 | 698.2035 | 0.70185
| 17.0249 | 698.5166 | 0.70108
| 17.0911 | 701.2351 | 0.70349
| 17.1043 | 701.7744 | 0.70451
| 17.1231 | 702.5484 | 0.70544
| 17.1006 | 701.6254 | 0.70935
| 17.079 | 700.7394 | 0.70766
| 17.1199 | 702.4176 | 0.70903
| 17.1631 | 704.1872 | 0.71269
| 17.0529 | 699.6666 | 0.71004
| 17.1531 | 703.7775 | 0.71383
| 17.1513 | 703.7043 | 0.71299
| 17.1299 | 702.8263 | 0.71608
| 17.0971 | 701.4815 | 0.7146
| 17.0967 | 701.4656 | 0.71746
| 17.0637 | 700.1091 | 0.71687
| 17.1159 | 702.2515 | 0.71877
| 17.1636 | 704.2088 | 0.71827
| 17.1297 | 702.8167 | 0.72096
| 17.1324 | 702.9269 | 0.72107
| 17.1924 | 705.3919 | 0.72473
| 17.1854 | 705.1019 | 0.72588
| 17.1544 | 703.8325 | 0.72556
| 17.1374 | 703.134 | 0.72583
| 17.1603 | 704.074 | 0.72688
| 17.1883 | 705.2233 | 0.72651
| 17.2136 | 706.2607 | 0.73164
| 17.1793 | 704.8543 | 0.72926
| 17.2343 | 707.1087 | 0.73007
| 17.1539 | 703.8092 | 0.73002
| 17.1916 | 705.3562 | 0.73519
| 17.137 | 703.1177 | 0.73381
| 17.1457 | 703.476 | 0.73458
| 17.1536 | 703.7974 | 0.73651
| 17.093 | 701.3137 | 0.73657
| 17.1213 | 702.472 | 0.73626
| 17.1674 | 704.3649 | 0.73873
| 17.2215 | 706.5849 | 0.73784
| 17.2913 | 709.4487 | 0.74116
| 17.1762 | 704.7244 | 0.73999
| 17.1887 | 705.2383 | 0.74272
| 17.1865 | 705.1474 | 0.74277
| 17.1838 | 705.0391 | 0.74409
| 17.1822 | 704.9732 | 0.74434
| 17.1805 | 704.9012 | 0.7444
| 17.2286 | 706.875 | 0.74695
| 17.2369 | 707.2159 | 0.74682
| 17.2671 | 708.4565 | 0.74765
| 17.3137 | 710.3679 | 0.75011
| 17.2673 | 708.465 | 0.75143
| 17.2461 | 707.5953 | 0.75084
| 17.2894 | 709.3708 | 0.75204
| 17.294 | 709.5572 | 0.7547
| 17.2737 | 708.7265 | 0.75285
| 17.3238 | 710.7826 | 0.75461
| 17.282 | 709.0683 | 0.75641
| 17.277 | 708.8634 | 0.75724
| 17.283 | 709.1079 | 0.75797
| 17.2883 | 709.3247 | 0.75908
| 17.3041 | 709.9728 | 0.76013
| 17.318 | 710.5446 | 0.7611
| 17.3048 | 710.0029 | 0.76079
| 17.3125 | 710.3171 | 0.7634
| 17.3018 | 709.878 | 0.76407
| 17.3031 | 709.9344 | 0.76534
| 17.3071 | 710.0944 | 0.76484
| 17.3316 | 711.1023 | 0.76673
| 17.3535 | 711.9993 | 0.76672
| 17.2979 | 709.7177 | 0.76947
| 17.318 | 710.5445 | 0.76973
| 17.3797 | 713.0766 | 0.7714
| 17.2955 | 709.6189 | 0.77181
| 17.3121 | 710.2999 | 0.77381
| 17.3724 | 712.7773 | 0.77289
| 17.2649 | 708.3662 | 0.78231
| 17.2449 | 707.543 | 0.79475
| 17.2562 | 708.009 | 0.8075
| 17.2627 | 708.2745 | 0.80144
| 17.2493 | 707.7246 | 0.78642
| 17.2281 | 706.8556 | 0.77812
| 17.1748 | 704.6702 | 0.79532
| 17.1487 | 703.5993 | 0.80486
| 17.0943 | 701.3656 | 0.79148
| 17.0645 | 700.1442 | 0.77878
| 16.9646 | 696.0438 | 0.79121
| 16.9342 | 694.7969 | 0.79708
| 16.8695 | 692.1401 | 0.78086
| 16.8368 | 690.7984 | 0.77102
| 16.7769 | 688.3439 | 0.77785
| 16.7563 | 687.4988 | 0.78705
| 16.7073 | 685.4871 | 0.7729
| 16.6891 | 684.7397 | 0.76681
| 16.658 | 683.4662 | 0.77743
| 16.6501 | 683.1416 | 0.78399
| 16.6432 | 682.8589 | 0.77644
| 16.638 | 682.6418 | 0.76883
| 16.6221 | 681.9901 | 0.779
| 16.6211 | 681.9502 | 0.77318
| 16.6192 | 681.8732 | 0.76799
| 16.6157 | 681.729 | 0.77434
| 16.6151 | 681.7035 | 0.78021
| 16.6182 | 681.8304 | 0.772
| 16.6156 | 681.7248 | 0.78054
| 16.6202 | 681.9146 | 0.77204
| 16.6172 | 681.7915 | 0.77758
| 16.6171 | 681.7882 | 0.77074
| 16.6143 | 681.6734 | 0.77928
| 16.6145 | 681.6803 | 0.77185
| 16.6132 | 681.6252 | 0.77863
| 16.6146 | 681.6847 | 0.77216
| 16.6173 | 681.7931 | 0.778
| 16.6181 | 681.8269 | 0.77213
| 16.6189 | 681.859 | 0.77735
| 16.6225 | 682.0074 | 0.77174
| 16.6228 | 682.0189 | 0.77856
| 16.6223 | 682.0006 | 0.77314
| 16.6242 | 682.076 | 0.77824
| 16.6367 | 682.5901 | 0.77577
| 16.6694 | 683.9326 | 0.77714
| 16.6721 | 684.0423 | 0.77923
| 16.6483 | 683.0648 | 0.78001
| 16.6181 | 681.8259 | 0.77983
| 16.6731 | 684.082 | 0.77975
| 16.7735 | 688.2036 | 0.78132
| 16.8641 | 691.9208 | 0.78251
| 16.9211 | 694.2573 | 0.78505
| 16.9057 | 693.6261 | 0.78386
| 16.9505 | 695.4667 | 0.78503
| 17.0102 | 697.9159 | 0.78694
| 17.0015 | 697.5589 | 0.78694
| 16.9908 | 697.1201 | 0.78851
| 16.9968 | 697.3639 | 0.78804
| 17.0156 | 698.1365 | 0.79062
| 17.0021 | 697.5815 | 0.78993
| 17.026 | 698.5624 | 0.79042
| 17.1058 | 701.8372 | 0.79186
| 17.1323 | 702.9228 | 0.7937
| 17.1295 | 702.8082 | 0.79274
| 17.2129 | 706.2324 | 0.79442
| 17.2487 | 707.7 | 0.79636
| 17.2166 | 706.3825 | 0.79615
| 17.2669 | 708.4458 | 0.79623
| 17.2833 | 709.1216 | 0.79922
| 17.2598 | 708.1574 | 0.79865
| 17.3092 | 710.1823 | 0.80092
| 17.2889 | 709.3509 | 0.80075
| 17.3417 | 711.5173 | 0.80189
| 17.3421 | 711.5344 | 0.80287
| 17.3468 | 711.7244 | 0.80303
| 17.4061 | 714.159 | 0.80359
| 17.3231 | 710.7515 | 0.80692
| 17.3142 | 710.3882 | 0.80607
| 17.3976 | 713.8097 | 0.80781
| 17.321 | 710.6679 | 0.80894
| 17.3764 | 712.9415 | 0.81056
| 17.4142 | 714.4887 | 0.81138
| 17.4464 | 715.813 | 0.81364
| 17.3638 | 712.4244 | 0.8128
| 17.4229 | 714.8477 | 0.81545
| 17.4247 | 714.923 | 0.81573
| 17.4183 | 714.6592 | 0.81558
| 17.439 | 715.5102 | 0.81732
| 17.4305 | 715.1607 | 0.82038
| 17.3952 | 713.7106 | 0.81815
| 17.4232 | 714.8595 | 0.81967
| 17.4282 | 715.0631 | 0.82061
| 17.428 | 715.0582 | 0.82151
| 17.4333 | 715.276 | 0.82237
| 17.4742 | 716.9512 | 0.82279
| 17.4109 | 714.3573 | 0.82459
| 17.4047 | 714.1014 | 0.82541
| 17.4109 | 714.3558 | 0.82711
| 17.3979 | 713.8215 | 0.82703
| 17.4267 | 715.0051 | 0.8281
| 17.4592 | 716.3387 | 0.82989
| 17.4373 | 715.4401 | 0.83013
| 17.4904 | 717.6187 | 0.82961
| 17.3579 | 712.1791 | 0.8342
| 17.2545 | 707.9387 | 0.83153
| 17.2514 | 707.8102 | 0.8323
| 17.2791 | 708.9486 | 0.83271
| 17.325 | 710.8297 | 0.83404
| 17.3792 | 713.0565 | 0.83501
| 17.369 | 712.6361 | 0.83738
| 17.3107 | 710.244 | 0.83548
| 17.3971 | 713.7898 | 0.83745
| 17.4267 | 715.0028 | 0.83881
| 17.4007 | 713.9386 | 0.83883
| 17.4443 | 715.7268 | 0.83826
| 17.4892 | 717.5678 | 0.84239
| 17.4766 | 717.0498 | 0.8427
| 17.4674 | 716.6747 | 0.84362
| 17.4785 | 717.1286 | 0.84287
| 17.5463 | 719.91 | 0.84655
| 17.4198 | 714.7188 | 0.84573
| 17.431 | 715.1795 | 0.84676
| 17.4694 | 716.7547 | 0.84725
| 17.485 | 717.3951 | 0.84896
| 17.5075 | 718.3189 | 0.84839
| 17.4557 | 716.1915 | 0.85084
| 17.4877 | 717.5058 | 0.85123
| 17.5263 | 719.09 | 0.85302
| 17.5298 | 719.2348 | 0.85316
| 17.5755 | 721.1107 | 0.85483
| 17.5534 | 720.2028 | 0.85835
| 17.5517 | 720.1319 | 0.85321
| 17.5486 | 720.006 | 0.85904
| 17.548 | 719.979 | 0.85297
| 17.5462 | 719.9066 | 0.85824
| 17.5328 | 719.3585 | 0.85288
| 17.5151 | 718.6301 | 0.85905
| 17.4742 | 716.9516 | 0.85612
| 17.497 | 717.887 | 0.85775
| 17.4967 | 717.875 | 0.85987
| 17.513 | 718.545 | 0.86031
| 17.5268 | 719.1107 | 0.86221
| 17.5327 | 719.3544 | 0.86224
| 17.5677 | 720.7867 | 0.86366
| 17.5635 | 720.616 | 0.86386
| 17.5512 | 720.1105 | 0.8643
| 17.553 | 720.185 | 0.86728
| 17.5388 | 719.602 | 0.8662
| 17.6022 | 722.205 | 0.86765
| 17.5114 | 718.4787 | 0.86859
| 17.5543 | 720.2386 | 0.87032
| 17.554 | 720.2276 | 0.87076
| 17.5521 | 720.1467 | 0.87134
| 17.6048 | 722.3115 | 0.87321
| 17.591 | 721.7441 | 0.8742
| 17.6145 | 722.7109 | 0.87305
| 17.6303 | 723.3554 | 0.8804
| 17.5231 | 718.959 | 0.87564
| 17.5691 | 720.8456 | 0.87721
| 17.6028 | 722.2301 | 0.87606
| 17.5923 | 721.7995 | 0.88122
| 17.4921 | 717.6888 | 0.87816
| 17.5539 | 720.2245 | 0.87926
| 17.61 | 722.5246 | 0.88048
| 17.5234 | 718.973 | 0.88017
| 17.5625 | 720.5744 | 0.88342
| 17.5348 | 719.4377 | 0.88309
| 17.5433 | 719.7896 | 0.8839
| 17.5467 | 719.9282 | 0.88554
| 17.5548 | 720.2612 | 0.88525
| 17.6046 | 722.3024 | 0.887
| 17.6065 | 722.3816 | 0.88783
| 17.6139 | 722.686 | 0.88803
| 17.6353 | 723.5614 | 0.89147
| 17.6144 | 722.7047 | 0.89096
| 17.6295 | 723.3258 | 0.88939
| 17.5532 | 720.1925 | 0.89327
| 17.5713 | 720.9375 | 0.89241
| 17.667 | 724.8645 | 0.89489
| 17.6065 | 722.3794 | 0.89555
| 17.6387 | 723.7013 | 0.89519
| 17.6724 | 725.0827 | 0.8976
| 17.6927 | 725.9159 | 0.90075
| 17.6924 | 725.9063 | 0.90621
| 17.6906 | 725.8311 | 0.89588
| 17.6898 | 725.7983 | 0.9034
| 17.6874 | 725.7005 | 0.89542
| 17.6842 | 725.568 | 0.90449
| 17.6842 | 725.5706 | 0.89769
| 17.6789 | 725.3517 | 0.90481
| 17.6755 | 725.2128 | 0.89658
| 17.673 | 725.1091 | 0.90291
| 17.6677 | 724.8897 | 0.89621
| 17.6642 | 724.7479 | 0.90298
| 17.6612 | 724.624 | 0.89663
| 17.6584 | 724.5093 | 0.90264
| 17.656 | 724.4102 | 0.89669
| 17.6563 | 724.4244 | 0.90175
| 17.5985 | 722.0536 | 0.90023
| 17.6001 | 722.1162 | 0.90105
| 17.5192 | 718.7995 | 0.90243
| 17.4928 | 717.7157 | 0.90129
| 17.5317 | 719.3119 | 0.90332
| 17.5655 | 720.6991 | 0.90487
| 17.5657 | 720.7048 | 0.90572
| 17.5234 | 718.9695 | 0.90563
| 17.5326 | 719.3501 | 0.90513
| 17.6152 | 722.7372 | 0.90801
| 17.6256 | 723.164 | 0.90809
| 17.6304 | 723.3596 | 0.90979
| 17.6226 | 723.0413 | 0.90961
| 17.6286 | 723.2892 | 0.90966
| 17.7141 | 726.7945 | 0.91139
| 17.644 | 723.9209 | 0.91203
| 17.7113 | 726.6798 | 0.91265
| 17.7263 | 727.2956 | 0.9185
| 17.6102 | 722.5322 | 0.91511
| 17.5635 | 720.6183 | 0.91549
| 17.5498 | 720.0523 | 0.91589
| 17.5547 | 720.2549 | 0.91552
| 17.6225 | 723.0386 | 0.91723
| 17.6465 | 724.0235 | 0.919
| 17.6737 | 725.1357 | 0.91985
| 17.6613 | 724.6296 | 0.92085
| 17.644 | 723.919 | 0.92059
| 17.6608 | 724.6076 | 0.92196
| 17.6976 | 726.1167 | 0.92306
| 17.6433 | 723.8904 | 0.92502
| 17.6173 | 722.8246 | 0.92416
| 17.6334 | 723.4863 | 0.92577
| 17.6708 | 725.0204 | 0.92568
| 17.7003 | 726.2296 | 0.92748
| 17.7027 | 726.3281 | 0.92788
| 17.7284 | 727.3812 | 0.9291
| 17.6708 | 725.0203 | 0.92997
| 17.699 | 726.1758 | 0.92845
| 17.6514 | 724.223 | 0.93256
| 17.6806 | 725.4221 | 0.93425
| 17.6881 | 725.7306 | 0.9342
| 17.7036 | 726.363 | 0.9344
| 17.7231 | 727.1639 | 0.93585
| 17.7245 | 727.2206 | 0.93708
| 17.7218 | 727.1133 | 0.93771
| 17.7043 | 726.393 | 0.93909
| 17.7057 | 726.4521 | 0.93919
| 17.7066 | 726.4866 | 0.94165
| 17.6917 | 725.8749 | 0.94218
| 17.6931 | 725.9356 | 0.94192
| 17.7567 | 728.5425 | 0.9425
| 17.6764 | 725.2485 | 0.94479
| 17.6939 | 725.967 | 0.94621
| 17.7208 | 727.0699 | 0.94702
| 17.7244 | 727.2195 | 0.94666
| 17.7686 | 729.0318 | 0.94741
| 17.7046 | 726.4044 | 0.94828
| 17.7503 | 728.2789 | 0.95121
| 17.7695 | 729.0693 | 0.95054
| 17.7528 | 728.3832 | 0.95398
| 17.6524 | 724.2634 | 0.95221
| 17.7012 | 726.2665 | 0.95327
| 17.7915 | 729.9706 | 0.95591
| 17.7333 | 727.5826 | 0.95601
| 17.7316 | 727.5136 | 0.95703
| 17.6922 | 725.896 | 0.95913
| 17.7057 | 726.4496 | 0.9597
| 17.7491 | 728.2323 | 0.96
| 17.7189 | 726.9923 | 0.96153
| 17.7365 | 727.7126 | 0.96435
| 17.7591 | 728.641 | 0.96473
| 17.7075 | 726.5263 | 0.96483
| 17.7173 | 726.9262 | 0.96731
| 17.7361 | 727.6976 | 0.9675
| 17.7659 | 728.9226 | 0.96802
| 17.8266 | 731.4096 | 0.97095
| 17.7626 | 728.7853 | 0.9702
| 17.7731 | 729.2154 | 0.97125
| 17.7892 | 729.8774 | 0.97305
| 17.7934 | 730.051 | 0.97339
| 17.8063 | 730.5773 | 0.97608
| 17.7919 | 729.9857 | 0.97605
| 17.7825 | 729.6012 | 0.97494
| 17.835 | 731.7547 | 0.97753
| 17.8023 | 730.4134 | 0.97924
| 17.7776 | 729.4027 | 0.98062
| 17.772 | 729.1722 | 0.97965
| 17.8083 | 730.6616 | 0.98153
| 17.8213 | 731.1955 | 0.98318
| 17.7559 | 728.5104 | 0.9837
| 17.728 | 727.3648 | 0.98324
| 17.7956 | 730.1372 | 0.98455
| 17.8479 | 732.2843 | 0.98616
| 17.8491 | 732.333 | 0.98633
| 17.8477 | 732.2767 | 0.98704
| 17.8462 | 732.215 | 0.98746
| 17.7105 | 726.647 | 0.98669
| 17.7174 | 726.9325 | 0.98811
| 17.7162 | 726.8832 | 0.98867
| 17.7046 | 726.4059 | 0.98956
| 17.7218 | 727.113 | 0.98906
| 17.7893 | 729.8795 | 0.99173
| 17.8068 | 730.5984 | 0.99225
| 17.7963 | 730.1673 | 0.9926
| 17.7939 | 730.0684 | 0.99544
| 17.7935 | 730.0533 | 0.99208
| 17.7894 | 729.8837 | 0.99239
| 17.7894 | 729.8837 | 0.99239
| 17.7871 | 729.7906 | 0.99253
| 17.7856 | 729.7282 | 0.99257
| 17.7878 | 729.8174 | 0.99379
| 17.866 | 733.0283 | 1.0063
| 17.8737 | 733.3454 | 1.0201
| 17.9025 | 734.5244 | 1.0406
| 17.9195 | 735.2225 | 1.0534
| 17.9532 | 736.6066 | 1.0652
| 17.9649 | 737.0845 | 1.0748
| 17.991 | 738.157 | 1.0889
| 18.0121 | 739.0239 | 1.1095
| 18.0359 | 739.9998 | 1.1243
| 18.0625 | 741.0882 | 1.1356
| 18.0871 | 742.0995 | 1.1503
| 18.1041 | 742.7948 | 1.1612
| 18.1231 | 743.5768 | 1.179
| 18.1386 | 744.2124 | 1.1954
| 18.1597 | 745.0782 | 1.2155
| 18.1846 | 746.0983 | 1.2274
| 18.1975 | 746.6302 | 1.2421
| 18.2244 | 747.7306 | 1.2562
| 18.2402 | 748.3792 | 1.2734
| 18.2557 | 749.0159 | 1.2974
| 18.2868 | 750.2927 | 1.2901
| 18.3092 | 751.2137 | 1.3293
| 18.2162 | 747.3957 | 1.3688
| 18.3116 | 751.3117 | 1.3779
| 18.3424 | 752.5745 | 1.3977
| 18.2963 | 750.6827 | 1.4262
| 18.3564 | 753.1476 | 1.4348
| 18.3101 | 751.2488 | 1.454
| 18.3777 | 754.0227 | 1.454 | Stroke
| 18.4007 | 754.964 | 1.4715
| 18.4115 | 755.4111 | 1.4947
| 18.4386 | 756.5215 | 1.512
| 18.458 | 757.3184 | 1.5277
| 18.4731 | 757.9371 | 1.5433
| 18.4929 | 758.7495 | 1.561
| 18.5126 | 759.5572 | 1.5764
| 18.5248 | 760.0595 | 1.5979
| 18.5428 | 760.7948 | 1.616
| 18.5042 | 759.2113 | 1.6315
| 18.5671 | 761.7937 | 1.6454
| 18.3117 | 751.3145 | 1.6499
| 18.2994 | 750.8116 | 1.6802
| 18.4303 | 756.1794 | 1.698
| 18.4287 | 756.1134 | 1.7234
| 18.3082 | 751.1709 | 1.7343
| 18.4167 | 755.6222 | 1.7503
| 18.6183 | 763.8938 | 1.7906
| 18.408 | 755.2642 | 1.7546
| 18.6096 | 763.5353 | 1.7903
| 18.4081 | 755.2678 | 1.7621
| 18.353 | 753.009 | 1.7884
| 18.5905 | 762.7552 | 1.8298
| 18.3859 | 754.3584 | 1.8058
| 18.5333 | 760.4072 | 1.825
| 18.5612 | 761.5503 | 1.8564
| 18.6475 | 765.0914 | 1.8739
| 18.6878 | 766.7435 | 1.8893
| 18.4511 | 757.0351 | 1.8876
| 18.666 | 765.8493 | 1.9461
| 18.4642 | 757.5701 | 1.9181
| 18.5899 | 762.7292 | 1.9357
| 18.6994 | 767.2206 | 1.9505
| 18.5871 | 762.6144 | 1.9828
| 18.6369 | 764.6569 | 2.002
| 18.6962 | 767.0887 | 2.0243
| 18.6688 | 765.9654 | 2.0549
| 18.6952 | 767.0478 | 2.0752
| 18.7089 | 767.6118 | 2.092
| 18.7089 | 767.6105 | 2.1174
| 18.4889 | 758.5842 | 2.0753
| 18.7356 | 768.7067 | 2.1144
| 18.8006 | 771.374 | 2.1302
| 18.8753 | 774.4397 | 2.1399
| 18.825 | 772.3741 | 2.1614
| 18.9015 | 775.5131 | 2.1744
| 18.9034 | 775.5916 | 2.2003
| 18.9261 | 776.5226 | 2.2151
| 18.9287 | 776.6282 | 2.233
| 18.9587 | 777.8597 | 2.2482
| 18.966 | 778.1598 | 2.264
| 18.9824 | 778.8307 | 2.2863
| 18.9964 | 779.407 | 2.3023
| 19.0083 | 779.8961 | 2.3187
| 19.0133 | 780.0991 | 2.3355
| 19.0321 | 780.8713 | 2.3506
| 19.0372 | 781.0816 | 2.37
| 19.0181 | 780.299 | 2.388
| 19.0165 | 780.2332 | 2.4025
| 19.0724 | 782.5264 | 2.4215
| 19.0745 | 782.6099 | 2.4383
| 19.0888 | 783.1971 | 2.4539
| 18.8592 | 773.7759 | 2.4649
| 18.9541 | 777.6716 | 2.4736
| 19.0589 | 781.9715 | 2.4877
| 19.1003 | 783.6695 | 2.5074
| 19.1163 | 784.3269 | 2.524
| 19.1086 | 784.0086 | 2.5409
| 19.1244 | 784.6578 | 2.5627
| 19.1456 | 785.5298 | 2.5795
| 19.1526 | 785.8161 | 2.5981
| 19.1713 | 786.5817 | 2.6117
| 19.1848 | 787.1364 | 2.6288
| 19.1917 | 787.4216 | 2.648
| 19.1945 | 787.5356 | 2.663
| 19.2111 | 788.2155 | 2.6794
| 19.1574 | 786.0148 | 2.6962
| 19.067 | 782.3025 | 2.7115
| 19.1742 | 786.703 | 2.7293
| 19.2367 | 789.2661 | 2.7475
| 19.2494 | 789.7859 | 2.7752
| 19.2535 | 789.9564 | 2.7906
| 19.1879 | 787.2637 | 2.8108
| 19.2529 | 789.9319 | 2.8262
| 19.2668 | 790.5017 | 2.8449
| 19.219 | 788.5401 | 2.8692
| 19.283 | 791.1678 | 2.8868
| 19.3007 | 791.8921 | 2.9004
| 19.0603 | 782.027 | 2.9203
| 19.1546 | 785.8959 | 2.93
| 19.2646 | 790.4112 | 2.947
| 19.3029 | 791.9833 | 2.9638
| 19.3171 | 792.5649 | 2.9793
| 19.1613 | 786.1747 | 3.0075
| 19.2654 | 790.4443 | 3.0278
| 19.3192 | 792.6517 | 3.0451
| 19.267 | 790.5109 | 3.0693
| 19.1351 | 785.0976 | 3.086
| 19.2285 | 788.9297 | 3.099
| 19.3395 | 793.4845 | 3.1164
| 19.3603 | 794.3364 | 3.1545
| 19.2907 | 791.4822 | 3.1704
| 19.3715 | 794.7991 | 3.1847
| 19.3479 | 793.8285 | 3.2038
| 19.3901 | 795.5597 | 3.2241
| 19.4038 | 796.1229 | 3.2396
| 19.4125 | 796.4801 | 3.2578
| 19.1462 | 785.5539 | 3.2724
| 19.2355 | 789.2159 | 3.2848
| 19.3432 | 793.6366 | 3.2997
| 19.4102 | 796.3861 | 3.3159
| 19.4456 | 797.8384 | 3.3341
| 19.2012 | 787.8119 | 3.3478
| 19.1989 | 787.7161 | 3.3557
| 19.3493 | 793.8862 | 3.374
| 19.4172 | 796.6725 | 3.3926
| 19.4502 | 798.0247 | 3.4087
| 19.4619 | 798.507 | 3.4131
| 19.4617 | 798.4979 | 3.4154
| 19.4614 | 798.4875 | 3.4152
Note on G4: Andrew Jones: GL is that of the extensometer used and not from the design of specimen

## RE 32
Designation | From wall | H/V | Treatment | Use | SMaRT ID
RE 32 | 141020 A | H | Heat treated | 760C tensile | STS2021-27222
RE 32
| Load(8800 (0,1):Load) (kN) | Stress (MPa) | Strain (%) |  | CSA (mm2) | Gauge Length (mm) | UTS (MPa) | SaF (%) | Linear relationship of elastic region | Modulus (GPa) | 0.2 PS Calculation
| 0.096101 | 4.0084 | 0.00034347 |  | 23.9747 | 24.974 | 740.3798 | 1.4863 | y = 1012.2x + 8.7848 | 101.2 | x | y
| 0.09926 | 4.1402 | -0.0038963
| 0.099299 | 4.1418 | -0.006255 |  |  | Note: If N/A appears in the UTS box (I3) delete the N/A data in columns B, C and D. |  |  |  |  | 0.2 | 0
| 0.099911 | 4.1674 | -0.0047971 | [5 empty] | 0.2 PS (MPa) |  | 0.21 | 10.12
| 0.099526 | 4.1513 | -0.0030404 | [7 empty] | 0.22 | 20.24
| 0.098397 | 4.1042 | -0.00044894 | [5 empty] | 692 |  | 0.23 | 30.36
| 0.10067 | 4.1989 | 0.0013844 | [7 empty] | 0.24 | 40.48
| 0.10335 | 4.3108 | 0.00026683 | [7 empty] | 0.25 | 50.6
| 0.099677 | 4.1576 | 0.0010839 | [7 empty] | 0.26 | 60.72
| 0.099743 | 4.1603 | -0.0016806 | [7 empty] | 0.27 | 70.84
| 0.09982 | 4.1636 | -0.00056807 | [7 empty] | 0.28 | 80.96
| 0.097876 | 4.0825 | -0.002205 | [7 empty] | 0.29 | 91.08
| 0.098762 | 4.1194 | -0.0017676 | [7 empty] | 0.3 | 101.2
| 0.099047 | 4.1313 | -0.0013783 | [7 empty] | 0.31 | 111.32
| 0.098626 | 4.1137 | -0.0021186 | [7 empty] | 0.32 | 121.44
| 0.098626 | 4.1137 | -0.0021186 | [7 empty] | 0.33 | 131.56
| 0.097394 | 4.0623 | -0.0019511 | [7 empty] | 0.34 | 141.68
| 0.096241 | 4.0143 | -0.0019295 | [7 empty] | 0.35 | 151.8
| 0.099317 | 4.1426 | -0.0029033 | [7 empty] | 0.36 | 161.92
| 0.10112 | 4.2178 | -0.0018614 | [7 empty] | 0.37 | 172.04
| 0.12205 | 5.0908 | -0.0011772 | [7 empty] | 0.38 | 182.16
| 0.17877 | 7.4565 | -0.00053245 | [7 empty] | 0.39 | 192.28
| 0.23479 | 9.7933 | 0.0015523 | [7 empty] | 0.4 | 202.4
| 0.25933 | 10.8169 | 0.0029027 | [7 empty] | 0.41 | 212.52
| 0.26834 | 11.1928 | 0.0041103 | [7 empty] | 0.42 | 222.64
| 0.2827 | 11.7915 | 0.0034932 | [7 empty] | 0.43 | 232.76
| 0.31812 | 13.269 | 0.0064833 | [7 empty] | 0.44 | 242.88
| 0.3191 | 13.3097 | 0.0058545 | [7 empty] | 0.45 | 253
| 0.34994 | 14.5962 | 0.0066954 | [7 empty] | 0.46 | 263.12
| 0.38172 | 15.9217 | 0.0091267 | [7 empty] | 0.47 | 273.24
| 0.39131 | 16.322 | 0.0092603 | [7 empty] | 0.48 | 283.36
| 0.40182 | 16.7603 | 0.0096114 | [7 empty] | 0.49 | 293.48
| 0.41809 | 17.4389 | 0.011679 | [7 empty] | 0.5 | 303.6
| 0.43192 | 18.0155 | 0.011058 | [7 empty] | 0.51 | 313.72
| 0.44376 | 18.5094 | 0.012802 | [7 empty] | 0.52 | 323.84
| 0.45545 | 18.997 | 0.01434 | [7 empty] | 0.53 | 333.96
| 0.44874 | 18.7174 | 0.014525 | [7 empty] | 0.54 | 344.08
| 0.47797 | 19.9366 | 0.01443 | [7 empty] | 0.55 | 354.2
| 0.54429 | 22.7025 | 0.017519 | [7 empty] | 0.56 | 364.32
| 0.56545 | 23.5854 | 0.017477 | [7 empty] | 0.57 | 374.44
| 0.58829 | 24.538 | 0.018989 | [7 empty] | 0.58 | 384.56
| 0.61416 | 25.617 | 0.018202 | [7 empty] | 0.59 | 394.68
| 0.66828 | 27.8744 | 0.020778 | [7 empty] | 0.6 | 404.8
| 0.67572 | 28.1848 | 0.021884 | [7 empty] | 0.61 | 414.92
| 0.67119 | 27.9957 | 0.021988 | [7 empty] | 0.62 | 425.04
| 0.68205 | 28.4489 | 0.022163 | [7 empty] | 0.63 | 435.16
| 0.70231 | 29.2938 | 0.023777 | [7 empty] | 0.64 | 445.28
| 0.71249 | 29.7182 | 0.024647 | [7 empty] | 0.65 | 455.4
| 0.74016 | 30.8727 | 0.024137 | [7 empty] | 0.66 | 465.52
| 0.76391 | 31.8631 | 0.026961 | [7 empty] | 0.67 | 475.64
| 0.77229 | 32.2128 | 0.027396 | [7 empty] | 0.68 | 485.76
| 0.78583 | 32.7773 | 0.027215 | [7 empty] | 0.69 | 495.88
| 0.81948 | 34.181 | 0.027954 | [7 empty] | 0.7 | 506
| 0.85719 | 35.7541 | 0.029534 | [7 empty] | 0.71 | 516.12
| 0.88553 | 36.9359 | 0.029841 | [7 empty] | 0.72 | 526.24
| 0.90141 | 37.5985 | 0.031578 | [7 empty] | 0.73 | 536.36
| 0.92088 | 38.4103 | 0.031832 | [7 empty] | 0.74 | 546.48
| 0.94761 | 39.5255 | 0.033405 | [7 empty] | 0.75 | 556.6
| 0.97897 | 40.8335 | 0.03258 | [7 empty] | 0.76 | 566.72
| 1.025 | 42.7528 | 0.03441 | [7 empty] | 0.77 | 576.84
| 1.0519 | 43.8737 | 0.037044 | [7 empty] | 0.78 | 586.96
| 1.0565 | 44.068 | 0.036727 | [7 empty] | 0.79 | 597.08
| 1.0691 | 44.5936 | 0.036388 | [7 empty] | 0.8 | 607.2
| 1.107 | 46.1736 | 0.038151 | [7 empty] | 0.81 | 617.32
| 1.1403 | 47.5632 | 0.03842 | [7 empty] | 0.82 | 627.44
| 1.1913 | 49.6919 | 0.039064 | [7 empty] | 0.83 | 637.56
| 1.2477 | 52.0423 | 0.041726 | [7 empty] | 0.84 | 647.68
| 1.2727 | 53.0843 | 0.041593 | [7 empty] | 0.85 | 657.8
| 1.2859 | 53.6355 | 0.043422 | [7 empty] | 0.86 | 667.92
| 1.2816 | 53.4557 | 0.043906 | [7 empty] | 0.87 | 678.04
| 1.2851 | 53.6012 | 0.045154 | [7 empty] | 0.88 | 688.16
| 1.2881 | 53.7278 | 0.044717 | [7 empty] | 0.89 | 698.28
| 1.3017 | 54.2934 | 0.045969 | [7 empty] | 0.9 | 708.4
| 1.3299 | 55.469 | 0.046291 | [7 empty] | 0.91 | 718.52
| 1.3656 | 56.9602 | 0.048379 | [7 empty] | 0.92 | 728.64
| 1.3643 | 56.9074 | 0.048545 | [7 empty] | 0.93 | 738.76
| 1.3969 | 58.2636 | 0.049225 | [7 empty] | 0.94 | 748.88
| 1.438 | 59.9818 | 0.0512 | [7 empty] | 0.95 | 759
| 1.4748 | 61.5137 | 0.050319 | [7 empty] | 0.96 | 769.12
| 1.5186 | 63.3418 | 0.052456 | [7 empty] | 0.97 | 779.24
| 1.5761 | 65.7399 | 0.05384 | [7 empty] | 0.98 | 789.36
| 1.6107 | 67.1829 | 0.055799 | [7 empty] | 0.99 | 799.48
| 1.6159 | 67.4021 | 0.05764 | [7 empty] | 1 | 809.6
| 1.5965 | 66.5923 | 0.057365 | [7 empty] | 1.01 | 819.72
| 1.5732 | 65.6196 | 0.059269
| 1.5492 | 64.6178 | 0.058419
| 1.5405 | 64.2543 | 0.057644
| 1.5603 | 65.0826 | 0.059227
| 1.6274 | 67.88 | 0.060112
| 1.6969 | 70.7808 | 0.061673
| 1.7207 | 71.7702 | 0.062471
| 1.7429 | 72.6982 | 0.063524
| 1.7526 | 73.1005 | 0.065696
| 1.7647 | 73.6073 | 0.063244
| 1.8418 | 76.8218 | 0.066491
| 1.8572 | 77.4631 | 0.066618
| 1.8936 | 78.983 | 0.067734
| 1.9002 | 79.2597 | 0.068715
| 1.8998 | 79.2432 | 0.069714
| 1.8943 | 79.0104 | 0.069634
| 1.9044 | 79.4326 | 0.070998
| 1.9129 | 79.7885 | 0.074604
| 1.8947 | 79.0296 | 0.071383
| 1.9801 | 82.5911 | 0.073345
| 2.0526 | 85.6137 | 0.075529
| 2.0839 | 86.9194 | 0.076406
| 2.0756 | 86.5757 | 0.078184
| 2.0517 | 85.5759 | 0.077144
| 2.075 | 86.5486 | 0.077205
| 2.1423 | 89.3559 | 0.079016
| 2.1854 | 91.1538 | 0.080846
| 2.203 | 91.8865 | 0.081225
| 2.2003 | 91.7753 | 0.083415
| 2.2007 | 91.7927 | 0.082021
| 2.2432 | 93.5671 | 0.084716
| 2.2533 | 93.9864 | 0.08644
| 2.2484 | 93.7805 | 0.086691
| 2.2567 | 94.1297 | 0.086921
| 2.2762 | 94.941 | 0.08742
| 2.311 | 96.3943 | 0.088712
| 2.3465 | 97.8733 | 0.089196
| 2.3684 | 98.7857 | 0.090871
| 2.387 | 99.5616 | 0.092275
| 2.3909 | 99.7246 | 0.09194
| 2.4059 | 100.3514 | 0.092489
| 2.4366 | 101.6308 | 0.094307
| 2.4552 | 102.406 | 0.09441
| 2.4594 | 102.5827 | 0.097111
| 2.4502 | 102.2009 | 0.097412
| 2.4525 | 102.2965 | 0.097822
| 2.4775 | 103.3396 | 0.09779
| 2.5049 | 104.4809 | 0.099969
| 2.5125 | 104.7982 | 0.10127
| 2.5117 | 104.7632 | 0.10108
| 2.5137 | 104.849 | 0.10172
| 2.5202 | 105.1211 | 0.10317
| 2.5483 | 106.2921 | 0.103
| 2.614 | 109.0317 | 0.10315
| 2.6805 | 111.8053 | 0.10515
| 2.7332 | 114.0045 | 0.10681
| 2.7754 | 115.7624 | 0.1079
| 2.787 | 116.249 | 0.10869
| 2.8003 | 116.8032 | 0.11092
| 2.7993 | 116.759 | 0.11065
| 2.7926 | 116.4803 | 0.10943
| 2.8077 | 117.1124 | 0.10983
| 2.8606 | 119.3193 | 0.1109
| 2.9015 | 121.0223 | 0.11304
| 2.8982 | 120.8877 | 0.11465
| 2.8977 | 120.8643 | 0.1139
| 2.9736 | 124.0292 | 0.11479
| 3.0182 | 125.8893 | 0.11766
| 3.0305 | 126.4036 | 0.11815
| 3.0838 | 128.6289 | 0.12019
| 3.0907 | 128.9134 | 0.12177
| 3.0894 | 128.8594 | 0.12194
| 3.0962 | 129.1457 | 0.12149
| 3.1301 | 130.5586 | 0.12408
| 3.1294 | 130.5307 | 0.12428
| 3.1594 | 131.7788 | 0.1249
| 3.2085 | 133.827 | 0.12552
| 3.2298 | 134.7169 | 0.12753
| 3.2321 | 134.8114 | 0.12935
| 3.2364 | 134.9939 | 0.12783
| 3.2819 | 136.8882 | 0.12996
| 3.3325 | 138.9994 | 0.1305
| 3.3683 | 140.4942 | 0.13127
| 3.4049 | 142.0211 | 0.13322
| 3.4568 | 144.1863 | 0.13214
| 3.5022 | 146.0793 | 0.13517
| 3.5053 | 146.2069 | 0.13629
| 3.5002 | 145.9964 | 0.13648
| 3.5073 | 146.291 | 0.13614
| 3.5342 | 147.4133 | 0.13736
| 3.5795 | 149.3027 | 0.13847
| 3.6297 | 151.3956 | 0.13845
| 3.6296 | 151.3934 | 0.14111
| 3.6341 | 151.5795 | 0.14175
| 3.6527 | 152.3552 | 0.14164
| 3.7332 | 155.7136 | 0.14252
| 3.8119 | 158.9983 | 0.14612
| 3.8143 | 159.0951 | 0.14476
| 3.8641 | 161.1746 | 0.14583
| 3.9146 | 163.2826 | 0.14857
| 3.9061 | 162.9274 | 0.14994
| 3.806 | 158.7492 | 0.14842
| 3.8257 | 159.5744 | 0.15053
| 3.8647 | 161.1989 | 0.15093
| 3.9235 | 163.6512 | 0.15118
| 3.983 | 166.1336 | 0.15315
| 4.0089 | 167.2121 | 0.15522
| 4.0045 | 167.0315 | 0.15419
| 4.0094 | 167.2356 | 0.15505
| 4.0556 | 169.1635 | 0.1565
| 4.1459 | 172.9261 | 0.15662
| 4.152 | 173.1819 | 0.15842
| 4.1528 | 173.2151 | 0.16059
| 4.1464 | 172.9509 | 0.16081
| 4.1504 | 173.1175 | 0.16083
| 4.197 | 175.0592 | 0.16203
| 4.2119 | 175.679 | 0.16393
| 4.2386 | 176.7937 | 0.1637
| 4.2455 | 177.0807 | 0.16573
| 4.2434 | 176.9954 | 0.16612
| 4.2597 | 177.6742 | 0.16879
| 4.2216 | 176.0872 | 0.16769
| 4.2651 | 177.9004 | 0.16946
| 4.3193 | 180.1624 | 0.17033
| 4.3503 | 181.4527 | 0.1721
| 4.347 | 181.3177 | 0.17418
| 4.3211 | 180.2368 | 0.17276
| 4.357 | 181.7343 | 0.17399
| 4.3658 | 182.0985 | 0.17388
| 4.4463 | 185.4564 | 0.17431
| 4.4785 | 186.8031 | 0.17596
| 4.58 | 191.0355 | 0.17792
| 4.6424 | 193.6396 | 0.18055
| 4.6467 | 193.8164 | 0.18038
| 4.6564 | 194.2232 | 0.1811
| 4.673 | 194.9131 | 0.18182
| 4.6941 | 195.7954 | 0.18229
| 4.7496 | 198.1093 | 0.18352
| 4.7967 | 200.073 | 0.18524
| 4.8186 | 200.9879 | 0.18583
| 4.8443 | 202.0577 | 0.18729
| 4.8501 | 202.3007 | 0.18711
| 4.8799 | 203.5444 | 0.18805
| 4.9155 | 205.028 | 0.19029
| 4.9129 | 204.9219 | 0.19021
| 4.9253 | 205.4388 | 0.19046
| 4.9531 | 206.597 | 0.19303
| 4.9395 | 206.0316 | 0.19281
| 4.9363 | 205.897 | 0.19279
| 4.9493 | 206.4372 | 0.19363
| 4.9771 | 207.5987 | 0.19524
| 4.9633 | 207.0213 | 0.19581
| 5.0252 | 209.6057 | 0.1966
| 5.122 | 213.6434 | 0.19901
| 5.1576 | 215.1288 | 0.20003
| 5.1387 | 214.3374 | 0.2009
| 5.1175 | 213.4533 | 0.2006
| 5.1184 | 213.4915 | 0.20044
| 5.1439 | 214.5554 | 0.20238
| 5.166 | 215.4771 | 0.20474
| 5.1814 | 216.1183 | 0.20343
| 5.2182 | 217.6546 | 0.20543
| 5.1562 | 215.069 | 0.20632
| 5.1649 | 215.4318 | 0.20613
| 5.2367 | 218.4244 | 0.20892
| 5.2927 | 220.76 | 0.2092
| 5.3063 | 221.3277 | 0.20897
| 5.3438 | 222.8951 | 0.21178
| 5.3493 | 223.1239 | 0.21082
| 5.4205 | 226.0918 | 0.21325
| 5.4298 | 226.4812 | 0.21523
| 5.4363 | 226.7529 | 0.21345
| 5.5041 | 229.5781 | 0.2145
| 5.5884 | 233.0948 | 0.2167
| 5.5596 | 231.8943 | 0.21815
| 5.5565 | 231.767 | 0.21787
| 5.6226 | 234.5216 | 0.22053
| 5.6252 | 234.631 | 0.22025
| 5.6274 | 234.7231 | 0.22225
| 5.6299 | 234.8262 | 0.22125
| 5.6621 | 236.1696 | 0.22258
| 5.6998 | 237.7412 | 0.22414
| 5.7156 | 238.4024 | 0.22499
| 5.7192 | 238.5517 | 0.22563
| 5.7323 | 239.099 | 0.22664
| 5.7511 | 239.8804 | 0.22729
| 5.7673 | 240.5567 | 0.22982
| 5.7654 | 240.4801 | 0.2302
| 5.7706 | 240.6959 | 0.23019
| 5.816 | 242.5908 | 0.2315
| 5.829 | 243.1314 | 0.2327
| 5.8563 | 244.2712 | 0.2327
| 5.8923 | 245.7707 | 0.23469
| 5.9041 | 246.2654 | 0.23587
| 5.9308 | 247.376 | 0.23449
| 6.0053 | 250.4844 | 0.23756
| 6.0279 | 251.4275 | 0.2382
| 6.0553 | 252.569 | 0.23855
| 6.0787 | 253.5458 | 0.24022
| 6.0865 | 253.8706 | 0.24109
| 6.091 | 254.059 | 0.2418
| 6.1135 | 254.9973 | 0.24206
| 6.1396 | 256.0846 | 0.2435
| 6.1571 | 256.8176 | 0.2444
| 6.1812 | 257.8205 | 0.24404
| 6.2208 | 259.4746 | 0.2451
| 6.2623 | 261.2047 | 0.24768
| 6.2578 | 261.0149 | 0.24858
| 6.2566 | 260.9669 | 0.24866
| 6.2671 | 261.4042 | 0.24864
| 6.2904 | 262.3756 | 0.24998
| 6.3049 | 262.98 | 0.25173
| 6.3049 | 262.9817 | 0.25263
| 6.3088 | 263.1427 | 0.25265
| 6.3233 | 263.7504 | 0.254
| 6.3285 | 263.9645 | 0.25397
| 6.3443 | 264.6265 | 0.25694
| 6.3404 | 264.4618 | 0.25604
| 6.3512 | 264.9108 | 0.25595
| 6.4089 | 267.32 | 0.25852
| 6.4475 | 268.9296 | 0.25804
| 6.4968 | 270.9849 | 0.25955
| 6.5477 | 273.1096 | 0.26169
| 6.5759 | 274.2857 | 0.26077
| 6.6228 | 276.2408 | 0.26199
| 6.6573 | 277.6814 | 0.26423
| 6.6664 | 278.0594 | 0.26407
| 6.6965 | 279.3162 | 0.26442
| 6.7489 | 281.499 | 0.2664
| 6.7727 | 282.4932 | 0.26631
| 6.8168 | 284.3324 | 0.26835
| 6.7982 | 283.5583 | 0.26914
| 6.7851 | 283.01 | 0.26912
| 6.8098 | 284.0397 | 0.26974
| 6.8933 | 287.5225 | 0.27379
| 6.8874 | 287.2772 | 0.27281
| 6.8889 | 287.3399 | 0.27391
| 6.8929 | 287.506 | 0.27553
| 6.904 | 287.9695 | 0.27542
| 6.9237 | 288.79 | 0.27646
| 6.9575 | 290.2019 | 0.27744
| 6.9793 | 291.1122 | 0.2782
| 6.994 | 291.7228 | 0.27922
| 7.0259 | 293.0538 | 0.2798
| 7.0636 | 294.6258 | 0.28158
| 7.0654 | 294.702 | 0.28216
| 7.0612 | 294.5292 | 0.28383
| 7.0547 | 294.2576 | 0.28359
| 7.0843 | 295.4888 | 0.2839
| 7.1671 | 298.9433 | 0.28681
| 7.1767 | 299.3442 | 0.28672
| 7.1794 | 299.456 | 0.28747
| 7.1985 | 300.2557 | 0.28832
| 7.2333 | 301.7044 | 0.28803
| 7.2734 | 303.3781 | 0.29034
| 7.2928 | 304.1854 | 0.29092
| 7.3292 | 305.7042 | 0.29071
| 7.4053 | 308.8819 | 0.2933
| 7.3913 | 308.2941 | 0.29437
| 7.3832 | 307.9584 | 0.29394
| 7.4206 | 309.5176 | 0.29495
| 7.4173 | 309.3793 | 0.29644
| 7.4347 | 310.1067 | 0.297
| 7.4863 | 312.2588 | 0.29975
| 7.4987 | 312.7761 | 0.29964
| 7.5007 | 312.861 | 0.30196
| 7.5021 | 312.9183 | 0.30111
| 7.5114 | 313.3034 | 0.30252
| 7.5333 | 314.2207 | 0.30292
| 7.5669 | 315.6196 | 0.30268
| 7.6029 | 317.1219 | 0.30517
| 7.619 | 317.7914 | 0.30547
| 7.6602 | 319.5134 | 0.30543
| 7.7143 | 321.769 | 0.3072
| 7.747 | 323.1319 | 0.30924
| 7.7497 | 323.2439 | 0.31141
| 7.7377 | 322.7427 | 0.30847
| 7.821 | 326.218 | 0.31257
| 7.8133 | 325.8985 | 0.31289
| 7.8238 | 326.3367 | 0.31211
| 7.8743 | 328.4439 | 0.31441
| 7.8746 | 328.4564 | 0.3153
| 7.8765 | 328.5341 | 0.31533
| 7.9128 | 330.0495 | 0.31586
| 7.9608 | 332.0517 | 0.31799
| 7.9703 | 332.4469 | 0.31793
| 7.9817 | 332.9239 | 0.31928
| 7.9924 | 333.3691 | 0.3202
| 8.0021 | 333.7713 | 0.32117
| 8.0419 | 335.4346 | 0.32065
| 8.0733 | 336.7433 | 0.32246
| 8.0933 | 337.5784 | 0.32391
| 8.0877 | 337.342 | 0.32515
| 8.0891 | 337.4005 | 0.32496
| 8.1135 | 338.4195 | 0.32553
| 8.1661 | 340.6122 | 0.32645
| 8.2056 | 342.2594 | 0.32869
| 8.2274 | 343.1698 | 0.33047
| 8.2405 | 343.7153 | 0.32989
| 8.252 | 344.1954 | 0.33094
| 8.2687 | 344.8936 | 0.33123
| 8.301 | 346.2382 | 0.33172
| 8.3348 | 347.6482 | 0.33405
| 8.3545 | 348.4701 | 0.33483
| 8.3688 | 349.0685 | 0.33601
| 8.37 | 349.116 | 0.33647
| 8.3773 | 349.4231 | 0.33657
| 8.4094 | 350.7609 | 0.33757
| 8.4293 | 351.5918 | 0.33769
| 8.4564 | 352.7235 | 0.33989
| 8.4664 | 353.1406 | 0.34062
| 8.4582 | 352.7962 | 0.34249
| 8.4402 | 352.0443 | 0.34183
| 8.4548 | 352.6533 | 0.34037
| 8.5556 | 356.8612 | 0.3441
| 8.5684 | 357.3953 | 0.34431
| 8.608 | 359.0471 | 0.34471
| 8.6815 | 362.1117 | 0.34636
| 8.6104 | 359.1444 | 0.34775
| 8.6245 | 359.7341 | 0.3483
| 8.6684 | 361.5642 | 0.34929
| 8.6909 | 362.5047 | 0.35128
| 8.7078 | 363.2065 | 0.35174
| 8.735 | 364.3429 | 0.35235
| 8.757 | 365.2608 | 0.35294
| 8.7755 | 366.0316 | 0.35476
| 8.7899 | 366.6337 | 0.35503
| 8.8185 | 367.8249 | 0.35522
| 8.8429 | 368.8411 | 0.35624
| 8.8666 | 369.8329 | 0.35781
| 8.8803 | 370.4033 | 0.35877
| 8.8935 | 370.9545 | 0.35849
| 8.9331 | 372.6063 | 0.35951
| 8.9657 | 373.9632 | 0.36113
| 8.9691 | 374.1072 | 0.36277
| 8.9503 | 373.3222 | 0.36385
| 8.9424 | 372.9936 | 0.36332
| 8.932 | 372.5579 | 0.36581
| 8.9173 | 371.9456 | 0.3653
| 8.9308 | 372.5081 | 0.36514
| 8.9971 | 375.2728 | 0.36705
| 9.0429 | 377.1872 | 0.36931
| 9.0709 | 378.3539 | 0.36887
| 9.1122 | 380.0743 | 0.37006
| 9.1589 | 382.0222 | 0.37028
| 9.238 | 385.3248 | 0.37208
| 9.2898 | 387.4829 | 0.37407
| 9.3008 | 387.9439 | 0.37426
| 9.3162 | 388.5851 | 0.37615
| 9.313 | 388.452 | 0.37648
| 9.3192 | 388.7078 | 0.37633
| 9.3433 | 389.7137 | 0.37669
| 9.3765 | 391.101 | 0.3784
| 9.4179 | 392.8257 | 0.37829
| 9.4573 | 394.4683 | 0.37982
| 9.4905 | 395.8555 | 0.38008
| 9.5455 | 398.1503 | 0.38231
| 9.5601 | 398.7583 | 0.38373
| 9.5541 | 398.5072 | 0.38215
| 9.6223 | 401.3504 | 0.3837
| 9.6904 | 404.1942 | 0.38508
| 9.7165 | 405.2814 | 0.38701
| 9.7116 | 405.0786 | 0.38721
| 9.7117 | 405.0793 | 0.38762
| 9.7128 | 405.128 | 0.38992
| 9.7122 | 405.1031 | 0.38925
| 9.7151 | 405.2239 | 0.38941
| 9.7415 | 406.3232 | 0.39204
| 9.7642 | 407.2729 | 0.3921
| 9.7973 | 408.6534 | 0.39266
| 9.8201 | 409.6041 | 0.39416
| 9.8193 | 409.5695 | 0.39691
| 9.806 | 409.0134 | 0.3975
| 9.7954 | 408.5712 | 0.3963
| 9.809 | 409.1394 | 0.39668
| 9.8479 | 410.7611 | 0.3999
| 9.8649 | 411.4723 | 0.39892
| 9.9013 | 412.9881 | 0.40045
| 9.9318 | 414.2608 | 0.40205
| 9.9578 | 415.3457 | 0.40339
| 9.9709 | 415.894 | 0.40226
| 10.0306 | 418.3818 | 0.40324
| 10.0791 | 420.4064 | 0.40633
| 10.0616 | 419.6742 | 0.40623
| 10.0634 | 419.7498 | 0.40677
| 10.0867 | 420.7222 | 0.40794
| 10.1545 | 423.5486 | 0.40843
| 10.1986 | 425.3907 | 0.41071
| 10.1742 | 424.372 | 0.41147
| 10.1762 | 424.4537 | 0.41195
| 10.1828 | 424.7294 | 0.41276
| 10.2417 | 427.1895 | 0.41275
| 10.3218 | 430.5305 | 0.41481
| 10.3923 | 433.4707 | 0.41667
| 10.435 | 435.2516 | 0.41715
| 10.4741 | 436.8822 | 0.41833
| 10.5095 | 438.3598 | 0.41949
| 10.442 | 435.544 | 0.41949
| 10.4483 | 435.8052 | 0.4208
| 10.4726 | 436.8209 | 0.42172
| 10.5082 | 438.3039 | 0.42253
| 10.5239 | 438.9566 | 0.42298
| 10.573 | 441.0053 | 0.42352
| 10.6521 | 444.3076 | 0.42609
| 10.6791 | 445.4323 | 0.43012
| 10.6196 | 442.9498 | 0.42685
| 10.6828 | 445.5848 | 0.42864
| 10.7112 | 446.7723 | 0.42973
| 10.728 | 447.4706 | 0.43158
| 10.7455 | 448.2027 | 0.43392
| 10.6984 | 446.2366 | 0.43332
| 10.7204 | 447.1561 | 0.43313
| 10.7899 | 450.0551 | 0.43573
| 10.7826 | 449.7505 | 0.43506
| 10.8356 | 451.9591 | 0.43724
| 10.8616 | 453.0435 | 0.43802
| 10.8722 | 453.4871 | 0.43743
| 10.9609 | 457.1856 | 0.44029
| 10.9544 | 456.9165 | 0.44078
| 10.9389 | 456.2703 | 0.44211
| 10.9327 | 456.0116 | 0.44255
| 10.9287 | 455.8438 | 0.443
| 10.945 | 456.5227 | 0.44438
| 10.9699 | 457.5599 | 0.44623
| 11.003 | 458.9423 | 0.44527
| 11.0705 | 461.7567 | 0.44777
| 11.1213 | 463.8758 | 0.4486
| 11.1617 | 465.5616 | 0.44995
| 11.2035 | 467.3061 | 0.44987
| 11.2457 | 469.0656 | 0.45187
| 11.2532 | 469.3798 | 0.45355
| 11.248 | 469.1596 | 0.4537
| 11.252 | 469.3295 | 0.45335
| 11.2867 | 470.7768 | 0.45514
| 11.3221 | 472.2509 | 0.45491
| 11.3846 | 474.8588 | 0.45614
| 11.3792 | 474.6318 | 0.4584
| 11.3819 | 474.7483 | 0.45975
| 11.402 | 475.5833 | 0.45981
| 11.4415 | 477.2307 | 0.46239
| 11.4876 | 479.1541 | 0.46203
| 11.546 | 481.5903 | 0.46387
| 11.5822 | 483.099 | 0.46612
| 11.565 | 482.3835 | 0.46682
| 11.5357 | 481.1621 | 0.4664
| 11.565 | 482.3849 | 0.46706
| 11.6313 | 485.1508 | 0.47018
| 11.6496 | 485.9132 | 0.47023
| 11.6538 | 486.0876 | 0.47085
| 11.7075 | 488.3282 | 0.47286
| 11.7509 | 490.1378 | 0.47403
| 11.7785 | 491.2905 | 0.47486
| 11.7996 | 492.168 | 0.47594
| 11.8042 | 492.3599 | 0.47736
| 11.8048 | 492.3874 | 0.47687
| 11.8277 | 493.3406 | 0.47739
| 11.8481 | 494.1928 | 0.47821
| 11.8734 | 495.2466 | 0.47952
| 11.8796 | 495.5074 | 0.48064
| 11.8854 | 495.7457 | 0.48182
| 11.9072 | 496.6584 | 0.4806
| 11.9563 | 498.7049 | 0.48306
| 11.9821 | 499.7829 | 0.48471
| 12.0085 | 500.8823 | 0.48553
| 11.9913 | 500.1663 | 0.48614
| 11.9962 | 500.371 | 0.48543
| 12.0468 | 502.4786 | 0.48778
| 12.0737 | 503.6023 | 0.48973
| 12.0875 | 504.178 | 0.48877
| 12.1248 | 505.7317 | 0.48925
| 12.1605 | 507.2221 | 0.49266
| 12.1686 | 507.5621 | 0.49177
| 12.1813 | 508.0887 | 0.49419
| 12.1836 | 508.1873 | 0.49371
| 12.1876 | 508.3526 | 0.49411
| 12.2104 | 509.3048 | 0.49612
| 12.225 | 509.9107 | 0.49668
| 12.2374 | 510.4292 | 0.49714
| 12.2448 | 510.7399 | 0.49802
| 12.2626 | 511.4823 | 0.49918
| 12.2687 | 511.734 | 0.50038
| 12.2671 | 511.6703 | 0.50071
| 12.2921 | 512.7096 | 0.50127
| 12.323 | 514.0019 | 0.50296
| 12.3523 | 515.2224 | 0.5027
| 12.3787 | 516.3251 | 0.50414
| 12.427 | 518.3373 | 0.50292
| 12.5254 | 522.4444 | 0.50728
| 12.5405 | 523.0719 | 0.50908
| 12.482 | 520.6342 | 0.50885
| 12.456 | 519.546 | 0.50789
| 12.4871 | 520.8457 | 0.50966
| 12.5421 | 523.1378 | 0.51195
| 12.5509 | 523.5065 | 0.51289
| 12.5484 | 523.4015 | 0.51402
| 12.5548 | 523.6693 | 0.51297
| 12.6454 | 527.4476 | 0.51548
| 12.7163 | 530.4043 | 0.51734
| 12.7408 | 531.4268 | 0.51833
| 12.7422 | 531.4842 | 0.51763
| 12.7629 | 532.3487 | 0.51943
| 12.7805 | 533.0824 | 0.51826
| 12.8421 | 535.6502 | 0.5205
| 12.8715 | 536.8795 | 0.523
| 12.8646 | 536.5894 | 0.52324
| 12.8578 | 536.3083 | 0.52371
| 12.8575 | 536.294 | 0.52442
| 12.8605 | 536.4181 | 0.52386
| 12.8924 | 537.7518 | 0.52518
| 12.9354 | 539.5439 | 0.52793
| 12.8137 | 534.4688 | 0.52793
| 12.8241 | 534.9004 | 0.52794
| 12.9245 | 539.0881 | 0.53025
| 13 | 542.239 | 0.53195
| 13.0049 | 542.4441 | 0.53295
| 13.0137 | 542.8104 | 0.53316
| 13.0338 | 543.6483 | 0.53428
| 13.0497 | 544.3129 | 0.53512
| 13.083 | 545.6997 | 0.53507
| 13.1424 | 548.1767 | 0.53644
| 13.1896 | 550.1458 | 0.53859
| 13.2122 | 551.0882 | 0.53824
| 13.2428 | 552.3667 | 0.53954
| 13.2569 | 552.9528 | 0.54194
| 13.2626 | 553.1902 | 0.54143
| 13.2742 | 553.6768 | 0.54221
| 13.2897 | 554.3231 | 0.54252
| 13.3231 | 555.713 | 0.54259
| 13.3782 | 558.0129 | 0.54396
| 13.4155 | 559.5697 | 0.54599
| 13.4398 | 560.5842 | 0.54539
| 13.4735 | 561.9897 | 0.54684
| 13.4946 | 562.8701 | 0.54931
| 13.4958 | 562.9165 | 0.54878
| 13.4978 | 563.0024 | 0.54999
| 13.5231 | 564.059 | 0.54976
| 13.5327 | 564.4581 | 0.55189
| 13.5351 | 564.5592 | 0.55169
| 13.5568 | 565.4644 | 0.55355
| 13.5534 | 565.3222 | 0.55601
| 13.5519 | 565.2583 | 0.55463
| 13.5907 | 566.876 | 0.5561
| 13.587 | 566.7235 | 0.55896
| 13.6024 | 567.3649 | 0.55865
| 13.6362 | 568.7748 | 0.56054
| 13.6699 | 570.1821 | 0.56029
| 13.7029 | 571.5569 | 0.56224
| 13.7076 | 571.751 | 0.56483
| 13.6978 | 571.3459 | 0.56337
| 13.7103 | 571.8666 | 0.56393
| 13.7504 | 573.538 | 0.56645
| 13.7345 | 572.8738 | 0.56845
| 13.7221 | 572.3556 | 0.56738
| 13.7308 | 572.7185 | 0.56828
| 13.7487 | 573.4655 | 0.57007
| 13.7696 | 574.3379 | 0.57146
| 13.8013 | 575.6601 | 0.57089
| 13.8621 | 578.1988 | 0.57176
| 13.9236 | 580.7613 | 0.57488
| 13.9514 | 581.9239 | 0.57634
| 13.862 | 578.1914 | 0.57485
| 13.8921 | 579.4477 | 0.57648
| 13.9487 | 581.8096 | 0.57899
| 13.955 | 582.0709 | 0.57855
| 13.9688 | 582.6486 | 0.57905
| 14.0081 | 584.2856 | 0.57982
| 14.0355 | 585.4287 | 0.58225
| 13.9894 | 583.5068 | 0.58257
| 13.9905 | 583.552 | 0.58142
| 14.0569 | 586.3204 | 0.58442
| 14.0841 | 587.4556 | 0.58566
| 14.115 | 588.7445 | 0.58481
| 14.2127 | 592.8205 | 0.588
| 14.19 | 591.872 | 0.58757
| 14.2238 | 593.2817 | 0.5873
| 14.2212 | 593.1762 | 0.58954
| 14.217 | 592.9995 | 0.59002
| 14.23 | 593.542 | 0.59161
| 14.2678 | 595.1203 | 0.59227
| 14.2679 | 595.1249 | 0.59406
| 14.2682 | 595.1347 | 0.59358
| 14.2991 | 596.4239 | 0.59443
| 14.3455 | 598.3619 | 0.59627
| 14.3773 | 599.688 | 0.59616
| 14.3588 | 598.9165 | 0.5979
| 14.3657 | 599.2031 | 0.59892
| 14.3831 | 599.9278 | 0.60059
| 14.4049 | 600.8384 | 0.603
| 14.3987 | 600.5806 | 0.60213
| 14.406 | 600.8842 | 0.60266
| 14.4155 | 601.2809 | 0.6026
| 14.4575 | 603.0333 | 0.60423
| 14.4779 | 603.883 | 0.60655
| 14.4898 | 604.3793 | 0.60711
| 14.4404 | 602.319 | 0.60732
| 14.4728 | 603.6682 | 0.60766
| 14.5266 | 605.9155 | 0.61062
| 14.5326 | 606.162 | 0.61114
| 14.5615 | 607.3675 | 0.6114
| 14.5842 | 608.3173 | 0.61269
| 14.602 | 609.0599 | 0.61398
| 14.5994 | 608.9512 | 0.61546
| 14.601 | 609.0167 | 0.61526
| 14.6046 | 609.1692 | 0.61617
| 14.6436 | 610.7949 | 0.61812
| 14.6615 | 611.5387 | 0.61849
| 14.6808 | 612.3455 | 0.62084
| 14.6735 | 612.0418 | 0.62125
| 14.699 | 613.1065 | 0.62105
| 14.7541 | 615.4021 | 0.62314
| 14.7882 | 616.824 | 0.62411
| 14.7899 | 616.8964 | 0.62676
| 14.7556 | 615.4653 | 0.6268
| 14.7379 | 614.7277 | 0.62679
| 14.7582 | 615.5725 | 0.6275
| 14.7943 | 617.0786 | 0.62925
| 14.8206 | 618.1779 | 0.62925
| 14.8665 | 620.0926 | 0.63095
| 14.8848 | 620.8536 | 0.63109
| 14.901 | 621.5298 | 0.63227
| 14.9278 | 622.6485 | 0.63356
| 14.9436 | 623.3058 | 0.63337
| 14.9593 | 623.9623 | 0.63507
| 14.9669 | 624.279 | 0.63648
| 14.8648 | 620.0223 | 0.63716
| 14.8419 | 619.0652 | 0.63616
| 14.9424 | 623.2563 | 0.63967
| 14.9925 | 625.3458 | 0.64113
| 14.9834 | 624.9683 | 0.64199
| 15.0009 | 625.6985 | 0.64212
| 15.0148 | 626.277 | 0.64377
| 15.0119 | 626.1551 | 0.64427
| 15.0235 | 626.6408 | 0.64549
| 15.0432 | 627.4609 | 0.64535
| 15.0588 | 628.1104 | 0.64847
| 15.0412 | 627.3768 | 0.64926
| 15.0006 | 625.6861 | 0.64856
| 15.0102 | 626.0851 | 0.64809
| 15.0746 | 628.7692 | 0.65143
| 15.1197 | 630.6516 | 0.65194
| 15.1361 | 631.3384 | 0.65188
| 15.1701 | 632.7554 | 0.65297
| 15.1803 | 633.179 | 0.655
| 15.1708 | 632.7852 | 0.65558
| 15.163 | 632.4577 | 0.65804
| 15.1375 | 631.3934 | 0.65765
| 15.1275 | 630.9769 | 0.65777
| 15.1412 | 631.548 | 0.65931
| 15.1574 | 632.2268 | 0.66026
| 15.1678 | 632.6596 | 0.66105
| 15.1782 | 633.0926 | 0.66166
| 15.215 | 634.6264 | 0.66137
| 15.2833 | 637.4777 | 0.66213
| 15.2696 | 636.9029 | 0.66537
| 15.2702 | 636.9293 | 0.66563
| 15.2902 | 637.7645 | 0.66812
| 15.3203 | 639.0193 | 0.66779
| 15.3408 | 639.8743 | 0.6696
| 15.3346 | 639.6154 | 0.67166
| 15.3274 | 639.3171 | 0.67081
| 15.3233 | 639.1446 | 0.67349
| 15.3068 | 638.4566 | 0.67363
| 15.2221 | 634.9233 | 0.67278
| 15.3229 | 639.1297 | 0.67434
| 15.423 | 643.3033 | 0.67733
| 15.3745 | 641.2823 | 0.67592
| 15.3905 | 641.9459 | 0.67784
| 15.3869 | 641.798 | 0.67985
| 15.3453 | 640.061 | 0.67999
| 15.3331 | 639.5523 | 0.68021
| 15.3235 | 639.1539 | 0.68118
| 15.3387 | 639.7861 | 0.68119
| 15.3991 | 642.3051 | 0.68328
| 15.4013 | 642.398 | 0.68323
| 15.423 | 643.3031 | 0.68404
| 15.4475 | 644.3254 | 0.68607
| 15.4453 | 644.2314 | 0.68547
| 15.4851 | 645.8914 | 0.68634
| 15.522 | 647.4342 | 0.68849
| 15.525 | 647.5579 | 0.68919
| 15.5358 | 648.0068 | 0.69064
| 15.5285 | 647.7037 | 0.68957
| 15.5352 | 647.9812 | 0.69081
| 15.5357 | 648.0026 | 0.69286
| 15.5347 | 647.9626 | 0.69391
| 15.531 | 647.8093 | 0.69454
| 15.5296 | 647.7513 | 0.69408
| 15.546 | 648.4349 | 0.69629
| 15.578 | 649.7673 | 0.69607
| 15.6196 | 651.5024 | 0.69767
| 15.6407 | 652.3839 | 0.70068
| 15.6072 | 650.9857 | 0.69795
| 15.667 | 653.4798 | 0.69972
| 15.5861 | 650.1077 | 0.70247
| 15.5351 | 647.9786 | 0.70308
| 15.5212 | 647.3992 | 0.70276
| 15.5244 | 647.5332 | 0.70387
| 15.528 | 647.6848 | 0.70616
| 15.5282 | 647.6912 | 0.70514
| 15.555 | 648.8094 | 0.70579
| 15.6226 | 651.6287 | 0.70853
| 15.6261 | 651.7748 | 0.70959
| 15.6231 | 651.651 | 0.70958
| 15.6341 | 652.1092 | 0.71022
| 15.6502 | 652.7784 | 0.71175
| 15.6598 | 653.1814 | 0.7119
| 15.7044 | 655.0394 | 0.71333
| 15.6818 | 654.099 | 0.71417
| 15.688 | 654.358 | 0.71472
| 15.7115 | 655.3368 | 0.71717
| 15.6931 | 654.5708 | 0.71752
| 15.7051 | 655.0691 | 0.71855
| 15.762 | 657.4424 | 0.71939
| 15.851 | 661.1566 | 0.72122
| 15.6695 | 653.5852 | 0.72175
| 15.7044 | 655.039 | 0.72398
| 15.7173 | 655.5779 | 0.72555
| 15.7107 | 655.3043 | 0.72668
| 15.6796 | 654.0043 | 0.72576
| 15.6712 | 653.6539 | 0.72703
| 15.6846 | 654.2144 | 0.72706
| 15.7165 | 655.5438 | 0.72875
| 15.7494 | 656.918 | 0.73121
| 15.744 | 656.6909 | 0.73086
| 15.7996 | 659.0101 | 0.73232
| 15.8321 | 660.3666 | 0.7351
| 15.8225 | 659.9685 | 0.73425
| 15.8218 | 659.9366 | 0.73436
| 15.8703 | 661.9587 | 0.7357
| 15.897 | 663.0723 | 0.73744
| 15.8873 | 662.668 | 0.7381
| 15.8833 | 662.5028 | 0.74017
| 15.8419 | 660.7751 | 0.74044
| 15.8366 | 660.5543 | 0.74146
| 15.8487 | 661.0607 | 0.74087
| 15.8923 | 662.8761 | 0.74339
| 15.9175 | 663.9277 | 0.74571
| 15.9176 | 663.9343 | 0.74501
| 15.9374 | 664.7592 | 0.74597
| 15.9561 | 665.54 | 0.74713
| 15.972 | 666.2041 | 0.74759
| 15.9538 | 665.4421 | 0.74949
| 15.8975 | 663.096 | 0.74939
| 15.8974 | 663.0888 | 0.74989
| 15.9398 | 664.8605 | 0.75135
| 15.9711 | 666.1665 | 0.75318
| 15.9887 | 666.8996 | 0.7534
| 15.9904 | 666.9702 | 0.75491
| 16.0156 | 668.0201 | 0.75552
| 16.0461 | 669.2945 | 0.75809
| 16.0139 | 667.9511 | 0.75879
| 16.0003 | 667.3809 | 0.75856
| 16.0062 | 667.6269 | 0.75911
| 16.0722 | 670.3836 | 0.76115
| 16.0515 | 669.5179 | 0.76164
| 16.1127 | 672.0691 | 0.76325
| 16.049 | 669.4131 | 0.76493
| 16.0167 | 668.0651 | 0.76438
| 16.0499 | 669.453 | 0.76595
| 16.0871 | 671.0051 | 0.76738
| 16.005 | 667.5793 | 0.76821
| 16.0046 | 667.5605 | 0.76776
| 16.0638 | 670.0314 | 0.76959
| 16.1016 | 671.6067 | 0.77108
| 16.0862 | 670.9643 | 0.77317
| 16.04 | 669.0367 | 0.77226
| 16.0541 | 669.6259 | 0.77233
| 16.1017 | 671.6125 | 0.77484
| 16.1173 | 672.2628 | 0.77484
| 16.053 | 669.581 | 0.77632
| 16.0517 | 669.5271 | 0.77678
| 16.0877 | 671.0273 | 0.77828
| 16.1283 | 672.7238 | 0.78029
| 16.141 | 673.2502 | 0.78066
| 16.1422 | 673.303 | 0.78164
| 16.1372 | 673.0929 | 0.78255
| 16.1318 | 672.868 | 0.78399
| 16.1313 | 672.8473 | 0.78315
| 16.1555 | 673.8555 | 0.78406
| 16.1798 | 674.8685 | 0.78775
| 16.1554 | 673.8505 | 0.78743
| 16.1522 | 673.717 | 0.7866
| 16.1929 | 675.4164 | 0.78914
| 16.2078 | 676.0369 | 0.79059
| 16.2286 | 676.9046 | 0.78929
| 16.282 | 679.1341 | 0.79222
| 16.1841 | 675.0502 | 0.79234
| 16.1905 | 675.3161 | 0.79358
| 16.215 | 676.3368 | 0.79567
| 16.2096 | 676.1112 | 0.79677
| 16.2035 | 675.8587 | 0.79648
| 16.2143 | 676.31 | 0.79686
| 16.2286 | 676.9053 | 0.79976
| 16.2097 | 676.116 | 0.79881
| 16.1936 | 675.4453 | 0.80018
| 16.1776 | 674.7773 | 0.80128
| 16.1664 | 674.3091 | 0.80202
| 16.1598 | 674.0348 | 0.80195
| 16.1774 | 674.7697 | 0.80365
| 16.2182 | 676.4726 | 0.80335
| 16.2623 | 678.3098 | 0.80566
| 16.2344 | 677.1467 | 0.80586
| 16.2416 | 677.4492 | 0.80787
| 16.2441 | 677.5513 | 0.80895
| 16.2611 | 678.2629 | 0.809
| 16.3001 | 679.888 | 0.81035
| 16.3053 | 680.1038 | 0.81144
| 16.3099 | 680.295 | 0.8113
| 16.3303 | 681.1481 | 0.81222
| 16.3586 | 682.3293 | 0.81423
| 16.3038 | 680.0416 | 0.81539
| 16.2577 | 678.1183 | 0.8146
| 16.3096 | 680.2854 | 0.81635
| 16.3441 | 681.7223 | 0.81895
| 16.3325 | 681.2401 | 0.81896
| 16.3381 | 681.4721 | 0.81973
| 16.3477 | 681.8718 | 0.82233
| 16.3268 | 681.001 | 0.82373
| 16.3147 | 680.4969 | 0.82194
| 16.3469 | 681.8384 | 0.82406
| 16.3867 | 683.4978 | 0.82649
| 16.3371 | 681.4323 | 0.82805
| 16.3065 | 680.1548 | 0.8258
| 16.3237 | 680.8709 | 0.82839
| 16.3389 | 681.5067 | 0.82924
| 16.3592 | 682.3544 | 0.82901
| 16.3895 | 683.6147 | 0.83086
| 16.3831 | 683.3492 | 0.83364
| 16.379 | 683.18 | 0.8321
| 16.3854 | 683.4454 | 0.83386
| 16.3918 | 683.7142 | 0.83474
| 16.4079 | 684.3855 | 0.8351
| 16.4263 | 685.1505 | 0.83667
| 16.4299 | 685.3001 | 0.83739
| 16.4319 | 685.3865 | 0.83743
| 16.4257 | 685.1271 | 0.84067
| 16.3709 | 682.8424 | 0.84063
| 16.3668 | 682.6708 | 0.84005
| 16.4132 | 684.6044 | 0.84185
| 16.4045 | 684.2414 | 0.84466
| 16.3987 | 683.9989 | 0.84499
| 16.4063 | 684.3165 | 0.84661
| 16.4343 | 685.4836 | 0.84608
| 16.4885 | 687.7469 | 0.84715
| 16.4454 | 685.9475 | 0.8499
| 16.4647 | 686.7528 | 0.85106
| 16.4272 | 685.19 | 0.85308
| 16.4102 | 684.4805 | 0.85172
| 16.4557 | 686.3792 | 0.85393
| 16.4891 | 687.7704 | 0.85463
| 16.49 | 687.8087 | 0.85691
| 16.4325 | 685.4117 | 0.85604
| 16.4433 | 685.8591 | 0.85558
| 16.4837 | 687.5466 | 0.85838
| 16.4969 | 688.0977 | 0.85931
| 16.5061 | 688.4812 | 0.85986
| 16.4969 | 688.098 | 0.86148
| 16.4935 | 687.9561 | 0.86113
| 16.4937 | 687.9644 | 0.86301
| 16.5113 | 688.6978 | 0.86416
| 16.4919 | 687.8882 | 0.86546
| 16.5139 | 688.8056 | 0.86694
| 16.5344 | 689.6623 | 0.86824
| 16.533 | 689.6028 | 0.86871
| 16.5518 | 690.3871 | 0.86869
| 16.5973 | 692.2852 | 0.8701
| 16.4807 | 687.422 | 0.87258
| 16.4686 | 686.9147 | 0.87148
| 16.5548 | 690.5107 | 0.87458
| 16.5689 | 691.1009 | 0.87485
| 16.5922 | 692.0723 | 0.87525
| 16.6127 | 692.9273 | 0.87691
| 16.573 | 691.2698 | 0.87886
| 16.5415 | 689.9572 | 0.87683
| 16.5869 | 691.8518 | 0.87831
| 16.5831 | 691.6935 | 0.88136
| 16.5484 | 690.2431 | 0.88047
| 16.6046 | 692.5902 | 0.88223
| 16.6299 | 693.6436 | 0.88484
| 16.5934 | 692.1214 | 0.88395
| 16.6306 | 693.6722 | 0.88339
| 16.5423 | 689.9908 | 0.88673
| 16.5858 | 691.8037 | 0.88934
| 16.5756 | 691.38 | 0.88912
| 16.6122 | 692.9074 | 0.88917
| 16.6648 | 695.1009 | 0.89221
| 16.6113 | 692.8675 | 0.89136
| 16.6461 | 694.3198 | 0.89318
| 16.6752 | 695.5334 | 0.89429
| 16.6365 | 693.918 | 0.89537
| 16.6218 | 693.3049 | 0.89554
| 16.6096 | 692.796 | 0.8979
| 16.5556 | 690.5431 | 0.89685
| 16.5715 | 691.2096 | 0.89759
| 16.6152 | 693.0318 | 0.9002
| 16.6072 | 692.6963 | 0.90034
| 16.5948 | 692.1797 | 0.90102
| 16.5837 | 691.7149 | 0.90214
| 16.5925 | 692.0854 | 0.90212
| 16.6502 | 694.4892 | 0.90218
| 16.7426 | 698.3441 | 0.90599
| 16.7091 | 696.9482 | 0.90721
| 16.6134 | 692.9554 | 0.90596
| 16.622 | 693.3132 | 0.90811
| 16.6095 | 692.791 | 0.90792
| 16.6169 | 693.1001 | 0.9092
| 16.6577 | 694.8047 | 0.90996
| 16.6812 | 695.7825 | 0.91269
| 16.6665 | 695.1721 | 0.91079
| 16.7158 | 697.2287 | 0.9125
| 16.6954 | 696.3756 | 0.91563
| 16.6242 | 693.4073 | 0.91373
| 16.6441 | 694.2361 | 0.91463
| 16.6818 | 695.8078 | 0.91575
| 16.7159 | 697.2294 | 0.91732
| 16.7365 | 698.0883 | 0.918
| 16.741 | 698.2774 | 0.92062
| 16.7028 | 696.6853 | 0.91896
| 16.7095 | 696.9657 | 0.91909
| 16.7608 | 699.1034 | 0.92193
| 16.7173 | 697.2901 | 0.92328
| 16.6594 | 694.8755 | 0.92202
| 16.7462 | 698.4961 | 0.92377
| 16.6905 | 696.1733 | 0.92509
| 16.7248 | 697.6042 | 0.9265
| 16.7466 | 698.5103 | 0.92876
| 16.6331 | 693.7761 | 0.92834
| 16.6473 | 694.3704 | 0.92786
| 16.6882 | 696.0761 | 0.93093
| 16.7015 | 696.6293 | 0.93071
| 16.7511 | 698.7006 | 0.93108
| 16.7913 | 700.3778 | 0.93374
| 16.7084 | 696.9185 | 0.93398
| 16.7052 | 696.7835 | 0.93478
| 16.7099 | 696.98 | 0.93566
| 16.7785 | 699.8411 | 0.93622
| 16.801 | 700.7784 | 0.93863
| 16.803 | 700.8618 | 0.937
| 16.7681 | 699.4099 | 0.94034
| 16.7154 | 697.2093 | 0.94099
| 16.6999 | 696.5632 | 0.94269
| 16.673 | 695.4401 | 0.94313
| 16.6692 | 695.2844 | 0.94102
| 16.7696 | 699.4697 | 0.94508
| 16.7818 | 699.9778 | 0.94565
| 16.783 | 700.03 | 0.94588
| 16.7933 | 700.4596 | 0.94709
| 16.8043 | 700.9179 | 0.94773
| 16.7719 | 699.5647 | 0.95107
| 16.7451 | 698.45 | 0.95014
| 16.7293 | 697.7892 | 0.95215
| 16.7262 | 697.6614 | 0.95145
| 16.7708 | 699.5193 | 0.95371
| 16.7234 | 697.5419 | 0.95357
| 16.7321 | 697.9085 | 0.95386
| 16.8033 | 700.8773 | 0.95615
| 16.8115 | 701.2173 | 0.95819
| 16.8061 | 700.9949 | 0.95884
| 16.8071 | 701.0349 | 0.95981
| 16.8278 | 701.8974 | 0.96052
| 16.8414 | 702.4647 | 0.96131
| 16.8386 | 702.3482 | 0.96385
| 16.7596 | 699.0538 | 0.96325
| 16.7433 | 698.3721 | 0.96245
| 16.7942 | 700.4955 | 0.96535
| 16.818 | 701.4905 | 0.96491
| 16.8384 | 702.339 | 0.96681
| 16.8548 | 703.0252 | 0.96757
| 16.8696 | 703.6405 | 0.96809
| 16.8534 | 702.9666 | 0.97032
| 16.8205 | 701.5951 | 0.97099
| 16.8045 | 700.9265 | 0.97016
| 16.8291 | 701.9521 | 0.97185
| 16.8499 | 702.82 | 0.973
| 16.8624 | 703.3421 | 0.97417
| 16.8722 | 703.7483 | 0.97472
| 16.8553 | 703.0435 | 0.97637
| 16.8465 | 702.6764 | 0.97754
| 16.8314 | 702.0476 | 0.97891
| 16.8095 | 701.1345 | 0.97791
| 16.8131 | 701.2872 | 0.97835
| 16.8746 | 703.8524 | 0.97971
| 16.8921 | 704.5811 | 0.98346
| 16.8523 | 702.919 | 0.98156
| 16.8974 | 704.8005 | 0.98262
| 16.8486 | 702.7668 | 0.9845
| 16.8524 | 702.9263 | 0.98561
| 16.8826 | 704.1853 | 0.98767
| 16.8615 | 703.3041 | 0.98737
| 16.8752 | 703.8754 | 0.98921
| 16.8835 | 704.2226 | 0.9902
| 16.8915 | 704.5556 | 0.99154
| 16.899 | 704.8694 | 0.99111
| 16.9161 | 705.5824 | 0.99405
| 16.8689 | 703.6112 | 0.99225
| 16.9662 | 707.6692 | 0.99511
| 16.9807 | 708.274 | 0.99696
| 16.976 | 708.0783 | 0.99624
| 16.9514 | 707.0539 | 0.99877
| 16.8918 | 704.5681 | 0.99611
| 16.8567 | 703.1041 | 0.99661
| 16.8678 | 703.5679 | 0.99836
| 16.867 | 703.5327 | 0.99851
| 16.8695 | 703.6389 | 0.99839
| 16.8695 | 703.6389 | 0.99839
| 16.8669 | 703.5303 | 0.99797
| 16.869 | 703.6172 | 0.99734
| 16.8748 | 703.8589 | 0.99755
| 17.012 | 709.5815 | 1.0072
| 17.0304 | 710.3486 | 1.0242
| 17.0615 | 711.6456 | 1.0379
| 17.0933 | 712.9732 | 1.0528
| 17.1265 | 714.3565 | 1.0641
| 17.1585 | 715.6913 | 1.081
| 17.1969 | 717.2928 | 1.0929
| 17.226 | 718.5078 | 1.1092
| 17.2563 | 719.7704 | 1.1221
| 17.2869 | 721.0488 | 1.1366
| 17.3196 | 722.4098 | 1.1508
| 17.3452 | 723.4774 | 1.173
| 17.371 | 724.5561 | 1.173 | Stroke
| 17.3912 | 725.3964 | 1.1864
| 17.423 | 726.7232 | 1.2096
| 17.4513 | 727.9055 | 1.2245
| 17.4741 | 728.8573 | 1.24
| 17.4994 | 729.9096 | 1.2588
| 17.5226 | 730.8782 | 1.274
| 17.5454 | 731.8305 | 1.292
| 17.5481 | 731.9427 | 1.2933
| 17.5675 | 732.753 | 1.3074
| 17.5935 | 733.8375 | 1.3269
| 17.6148 | 734.723 | 1.3436
| 17.632 | 735.4403 | 1.3597
| 17.6563 | 736.4572 | 1.3775
| 17.6765 | 737.2995 | 1.395
| 17.6929 | 737.9822 | 1.4113
| 17.7137 | 738.8484 | 1.4305
| 17.7292 | 739.4969 | 1.441
| 17.7403 | 739.9604 | 1.4611
| 17.7416 | 740.0116 | 1.4775
| 17.7492 | 740.3312 | 1.4863
| 17.7504 | 740.3798 | 1.4824
| 17.7496 | 740.3467 | 1.4837
Note on G4: Andrew Jones: GL is that of the extensometer used and not from the design of specimen

## RE 33
Designation | From wall | H/V | Treatment | Use | SMaRT ID
RE 33 | 141020 A | H | Heat treated | 1000C tensile | STS2021-27223
| Load(8800 (0,1):Load) (kN) | Stress (MPa) | Strain (%) |  | CSA (mm2) | Gauge Length (mm) | UTS (MPa) | SaF (%) | Linear relationship of elastic region | Modulus (GPa) | 0.2 PS Calculation
| 0.10352 | 4.2928 | -0.0087359 |  | 24.1158 | 24.9866 | 176.6079 | 1.2785 | y = 702.27x + 6.3544 | 70.227 | x | y
| 0.10253 | 4.2516 | -0.006659
| 0.098106 | 4.0681 | 0.0018532 |  |  | Note: If N/A appears in the UTS box (I3) delete the N/A data in columns B, C and D. |  |  |  |  | 0.2 | 0
| 0.099985 | 4.146 | -0.0068629 | [5 empty] | 0.2 PS (MPa) |  | 0.21 | 7.0227
| 0.096207 | 3.9894 | -0.0045601 | [7 empty] | 0.22 | 14.0454
| 0.099289 | 4.1172 | 0.0029855 | [5 empty] | 126.3 |  | 0.23 | 21.0681
| 0.10496 | 4.3524 | 0.0044131 | [7 empty] | 0.24 | 28.0908
| 0.10298 | 4.2703 | 0.007324 | [7 empty] | 0.25 | 35.1135
| 0.10107 | 4.191 | -0.00013058 | [7 empty] | 0.26 | 42.1362
| 0.10322 | 4.2804 | -0.0030986 | [7 empty] | 0.27 | 49.1589
| 0.099264 | 4.1161 | -0.0063374 | [7 empty] | 0.28 | 56.1816
| 0.10096 | 4.1865 | -0.0038643 | [7 empty] | 0.29 | 63.2043
| 0.099618 | 4.1308 | -0.001613 | [7 empty] | 0.3 | 70.227
| 0.099618 | 4.1308 | -0.001613 | [7 empty] | 0.31 | 77.2497
| 0.099572 | 4.1289 | -0.0017223 | [7 empty] | 0.32 | 84.2724
| 0.10095 | 4.1859 | -0.0013846 | [7 empty] | 0.33 | 91.2951
| 0.092743 | 3.8457 | 0.00089185 | [7 empty] | 0.34 | 98.3178
| 0.082094 | 3.4041 | 0.00095789 | [7 empty] | 0.35 | 105.3405
| 0.071735 | 2.9746 | 0.0011118 | [7 empty] | 0.36 | 112.3632
| 0.065837 | 2.73 | 0.00023462 | [7 empty] | 0.37 | 119.3859
| 0.071191 | 2.9521 | 0.0032096 | [7 empty] | 0.38 | 126.4086
| 0.069117 | 2.8661 | 0.0028795 | [7 empty] | 0.39 | 133.4313
| 0.079589 | 3.3003 | 0.00096392 | [7 empty] | 0.4 | 140.454
| 0.17286 | 7.1678 | 0.0062154 | [7 empty] | 0.41 | 147.4767
| 0.072596 | 3.0103 | 0.0083633 | [7 empty] | 0.42 | 154.4994
| 0.053835 | 2.2324 | 0.0061003 | [7 empty] | 0.43 | 161.5221
| 0.058596 | 2.4298 | 0.0069663 | [7 empty] | 0.44 | 168.5448
| 0.074685 | 3.0969 | 0.0065301 | [7 empty] | 0.45 | 175.5675
| 0.15903 | 6.5945 | 0.0089757 | [7 empty] | 0.46 | 182.5902
| 0.22916 | 9.5023 | 0.010895 | [7 empty] | 0.47 | 189.6129
| 0.24753 | 10.2644 | 0.011387 | [7 empty] | 0.48 | 196.6356
| 0.23287 | 9.6563 | 0.012376 | [7 empty] | 0.49 | 203.6583
| 0.21543 | 8.933 | 0.01397 | [7 empty] | 0.5 | 210.681
| 0.21077 | 8.7399 | 0.013296 | [7 empty] | 0.51 | 217.7037
| 0.28586 | 11.8536 | 0.015629 | [7 empty] | 0.52 | 224.7264
| 0.35374 | 14.6683 | 0.016088 | [7 empty] | 0.53 | 231.7491
| 0.35868 | 14.8734 | 0.016688 | [7 empty] | 0.54 | 238.7718
| 0.40192 | 16.6663 | 0.017847 | [7 empty] | 0.55 | 245.7945
| 0.43037 | 17.8458 | 0.018695 | [7 empty] | 0.56 | 252.8172
| 0.44195 | 18.3263 | 0.021271 | [7 empty] | 0.57 | 259.8399
| 0.40963 | 16.986 | 0.019323 | [7 empty] | 0.58 | 266.8626
| 0.48485 | 20.1052 | 0.021796 | [7 empty] | 0.59 | 273.8853
| 0.51068 | 21.1763 | 0.023341 | [7 empty] | 0.6 | 280.908
| 0.52616 | 21.8181 | 0.023412 | [7 empty] | 0.61 | 287.9307
| 0.54214 | 22.4805 | 0.027876 | [7 empty] | 0.62 | 294.9534
| 0.51114 | 21.195 | 0.025438 | [7 empty] | 0.63 | 301.9761
| 0.54519 | 22.6071 | 0.028653 | [7 empty] | 0.64 | 308.9988
| 0.54699 | 22.6816 | 0.027141 | [7 empty] | 0.65 | 316.0215
| 0.62425 | 25.8856 | 0.028899 | [7 empty] | 0.66 | 323.0442
| 0.6173 | 25.5975 | 0.030455 | [7 empty] | 0.67 | 330.0669
| 0.63003 | 26.125 | 0.032599 | [7 empty] | 0.68 | 337.0896
| 0.59616 | 24.7208 | 0.035003 | [7 empty] | 0.69 | 344.1123
| 0.50549 | 20.9611 | 0.033896 | [7 empty] | 0.7 | 351.135
| 0.49214 | 20.4075 | 0.032546 | [7 empty] | 0.71 | 358.1577
| 0.59442 | 24.6485 | 0.033812 | [7 empty] | 0.72 | 365.1804
| 0.6951 | 28.8233 | 0.035912 | [7 empty] | 0.73 | 372.2031
| 0.68486 | 28.399 | 0.03678 | [7 empty] | 0.74 | 379.2258
| 0.75626 | 31.3596 | 0.035581 | [7 empty] | 0.75 | 386.2485
| 0.83723 | 34.717 | 0.037915 | [7 empty] | 0.76 | 393.2712
| 0.85356 | 35.394 | 0.040125 | [7 empty] | 0.77 | 400.2939
| 0.81028 | 33.5997 | 0.040073 | [7 empty] | 0.78 | 407.3166
| 0.8711 | 36.1215 | 0.041245 | [7 empty] | 0.79 | 414.3393
| 0.90211 | 37.4073 | 0.041646 | [7 empty] | 0.8 | 421.362
| 0.96976 | 40.2127 | 0.042746 | [7 empty] | 0.81 | 428.3847
| 1.001 | 41.51 | 0.044122 | [7 empty] | 0.82 | 435.4074
| 1.0223 | 42.3903 | 0.04648 | [7 empty] | 0.83 | 442.4301
| 1.0108 | 41.9139 | 0.045737 | [7 empty] | 0.84 | 449.4528
| 1.0696 | 44.3516 | 0.044296 | [7 empty] | 0.85 | 456.4755
| 1.1714 | 48.5758 | 0.047882 | [7 empty] | 0.86 | 463.4982
| 1.105 | 45.8215 | 0.049911 | [7 empty] | 0.87 | 470.5209
| 1.0803 | 44.7972 | 0.0502 | [7 empty] | 0.88 | 477.5436
| 1.0929 | 45.3174 | 0.050942 | [7 empty] | 0.89 | 484.5663
| 1.0877 | 45.1038 | 0.050813 | [7 empty] | 0.9 | 491.589
| 1.1121 | 46.1153 | 0.051145 | [7 empty] | 0.91 | 498.6117
| 1.1517 | 47.756 | 0.052479 | [7 empty] | 0.92 | 505.6344
| 1.1743 | 48.6961 | 0.053653 | [7 empty] | 0.93 | 512.6571
| 1.1699 | 48.5118 | 0.056636 | [7 empty] | 0.94 | 519.6798
| 1.065 | 44.1635 | 0.055987 | [7 empty] | 0.95 | 526.7025
| 1.1011 | 45.6584 | 0.056071 | [7 empty] | 0.96 | 533.7252
| 1.1115 | 46.0887 | 0.059631 | [7 empty] | 0.97 | 540.7479
| 1.0531 | 43.6694 | 0.058527 | [7 empty] | 0.98 | 547.7706
| 1.0564 | 43.8049 | 0.059507 | [7 empty] | 0.99 | 554.7933
| 1.0642 | 44.1278 | 0.060427 | [7 empty] | 1 | 561.816
| 1.0973 | 45.5019 | 0.061821 | [7 empty] | 1.01 | 568.8387
| 1.102 | 45.6971 | 0.06278
| 1.1052 | 45.8271 | 0.062426
| 1.1807 | 48.9584 | 0.063516
| 1.2219 | 50.6667 | 0.065029
| 1.2384 | 51.3515 | 0.06531
| 1.2913 | 53.5478 | 0.066228
| 1.2998 | 53.8979 | 0.067787
| 1.3293 | 55.1218 | 0.067704
| 1.3857 | 57.4599 | 0.069132
| 1.4202 | 58.8916 | 0.071001
| 1.4366 | 59.5717 | 0.072109
| 1.3394 | 55.5397 | 0.07193
| 1.3678 | 56.7187 | 0.073136
| 1.3963 | 57.9015 | 0.074527
| 1.3998 | 58.0444 | 0.076223
| 1.3492 | 55.9469 | 0.076242
| 1.3829 | 57.3458 | 0.075202
| 1.4501 | 60.1295 | 0.077805
| 1.4431 | 59.8393 | 0.078578
| 1.5129 | 62.7349 | 0.080786
| 1.5462 | 64.1175 | 0.079044
| 1.6395 | 67.9845 | 0.082341
| 1.6922 | 70.1699 | 0.080425
| 1.7445 | 72.3375 | 0.085382
| 1.7361 | 71.9887 | 0.084179
| 1.7361 | 71.9921 | 0.087869
| 1.7244 | 71.5065 | 0.084097
| 1.731 | 71.7801 | 0.087295
| 1.7084 | 70.8404 | 0.089118
| 1.7106 | 70.9334 | 0.089582
| 1.7152 | 71.124 | 0.091001
| 1.7173 | 71.2088 | 0.090677
| 1.7907 | 74.2524 | 0.091597
| 1.8571 | 77.0082 | 0.092935
| 1.9258 | 79.8571 | 0.096446
| 1.8821 | 78.0424 | 0.0946
| 1.9369 | 80.3169 | 0.096318
| 1.9152 | 79.4181 | 0.097413
| 1.9377 | 80.3485 | 0.099584
| 1.964 | 81.4416 | 0.097897
| 2.0166 | 83.6228 | 0.10051
| 2.0051 | 83.1441 | 0.10233
| 1.9887 | 82.463 | 0.1015
| 2.0153 | 83.5671 | 0.10462
| 1.9978 | 82.8425 | 0.10448
| 1.8881 | 78.292 | 0.10546
| 1.894 | 78.5379 | 0.10721
| 1.8907 | 78.4007 | 0.10586
| 1.9179 | 79.5297 | 0.10935
| 1.8714 | 77.5991 | 0.10844
| 1.8998 | 78.7774 | 0.10832
| 1.9807 | 82.1343 | 0.11073
| 1.977 | 81.9775 | 0.11222
| 2.014 | 83.5158 | 0.11313
| 2.0073 | 83.2349 | 0.11502
| 1.9876 | 82.417 | 0.11582
| 1.9687 | 81.6355 | 0.11503
| 2.0402 | 84.5996 | 0.11742
| 2.0639 | 85.5809 | 0.11734
| 2.0674 | 85.7297 | 0.11741
| 2.1001 | 87.0833 | 0.11908
| 2.0791 | 86.2112 | 0.12044
| 2.107 | 87.3696 | 0.12101
| 2.182 | 90.4783 | 0.12176
| 2.2495 | 93.2797 | 0.12247
| 2.3036 | 95.521 | 0.12369
| 2.3073 | 95.6779 | 0.12389
| 2.3388 | 96.9831 | 0.12542
| 2.3042 | 95.5466 | 0.12912
| 2.2187 | 92.0026 | 0.12835
| 2.2237 | 92.2111 | 0.12976
| 2.2426 | 92.9944 | 0.129
| 2.2731 | 94.2595 | 0.13012
| 2.3101 | 95.7907 | 0.12996
| 2.3683 | 98.2059 | 0.13062
| 2.4136 | 100.0824 | 0.13231
| 2.4339 | 100.9241 | 0.13454
| 2.4195 | 100.327 | 0.13466
| 2.4791 | 102.8008 | 0.13437
| 2.5288 | 104.8614 | 0.13609
| 2.5531 | 105.8697 | 0.13786
| 2.5199 | 104.4897 | 0.14018
| 2.5138 | 104.2391 | 0.13798
| 2.5799 | 106.9792 | 0.14012
| 2.6478 | 109.7963 | 0.14144
| 2.6091 | 108.1894 | 0.14342
| 2.5685 | 106.5062 | 0.14373
| 2.5591 | 106.1163 | 0.14506
| 2.5461 | 105.5774 | 0.14446
| 2.5658 | 106.3937 | 0.14797
| 2.471 | 102.4642 | 0.14629
| 2.4998 | 103.6572 | 0.14754
| 2.5295 | 104.8888 | 0.1496
| 2.5193 | 104.4658 | 0.14879
| 2.5848 | 107.1825 | 0.1498
| 2.625 | 108.8493 | 0.15158
| 2.6199 | 108.6379 | 0.15589
| 2.5901 | 107.4008 | 0.15329
| 2.6312 | 109.1062 | 0.15711
| 2.5496 | 105.7217 | 0.15525
| 2.6203 | 108.6534 | 0.15634
| 2.5558 | 105.9814 | 0.16028
| 2.514 | 104.2491 | 0.15808
| 2.5634 | 106.2955 | 0.16236
| 2.5299 | 104.907 | 0.15958
| 2.6299 | 109.055 | 0.16105
| 2.6548 | 110.0843 | 0.16477
| 2.6068 | 108.0933 | 0.16338
| 2.6398 | 109.4627 | 0.16621
| 2.6409 | 109.5092 | 0.16502
| 2.692 | 111.6299 | 0.16764
| 2.6809 | 111.168 | 0.16778
| 2.677 | 111.0069 | 0.16975
| 2.6765 | 110.9853 | 0.17142
| 2.6766 | 110.9887 | 0.17128
| 2.6317 | 109.1291 | 0.17353
| 2.635 | 109.2639 | 0.17368
| 2.6795 | 111.1083 | 0.17303
| 2.7226 | 112.8969 | 0.174
| 2.7167 | 112.6525 | 0.17806
| 2.7199 | 112.7867 | 0.17806
| 2.7254 | 113.0122 | 0.17902
| 2.7145 | 112.5602 | 0.18
| 2.7195 | 112.7689 | 0.18011
| 2.7402 | 113.6258 | 0.18281
| 2.7449 | 113.8197 | 0.18284
| 2.7828 | 115.3926 | 0.18246
| 2.8194 | 116.9102 | 0.18714
| 2.7715 | 114.9228 | 0.18551
| 2.7793 | 115.2466 | 0.18787
| 2.7749 | 115.0663 | 0.18769
| 2.7791 | 115.2397 | 0.188
| 2.845 | 117.9715 | 0.19079
| 2.8681 | 118.9292 | 0.19091
| 2.8483 | 118.1087 | 0.19351
| 2.8165 | 116.7897 | 0.19557
| 2.7914 | 115.7486 | 0.19321
| 2.8925 | 119.9426 | 0.19522
| 2.8968 | 120.1194 | 0.19651
| 2.9009 | 120.2908 | 0.19619
| 2.9287 | 121.4448 | 0.19792
| 2.8441 | 117.9358 | 0.20028
| 2.8564 | 118.4451 | 0.19983
| 2.8695 | 118.9891 | 0.19967
| 2.9392 | 121.8778 | 0.20091
| 2.9492 | 122.2915 | 0.20457
| 2.9453 | 122.1315 | 0.20313
| 3.0169 | 125.102 | 0.20724
| 3.0003 | 124.4132 | 0.20513
| 3.0151 | 125.0252 | 0.21091
| 2.9805 | 123.59 | 0.20757
| 3.0243 | 125.409 | 0.20739
| 3.0203 | 125.2429 | 0.21183
| 2.9354 | 121.7223 | 0.2097
| 2.9786 | 123.5142 | 0.21299
| 2.9375 | 121.8086 | 0.21207
| 2.9546 | 122.5157 | 0.21507
| 2.935 | 121.7063 | 0.21518
| 2.8962 | 120.0963 | 0.21675
| 2.8302 | 117.3588 | 0.21695
| 2.7979 | 116.0187 | 0.2178
| 2.7847 | 115.4727 | 0.21956
| 2.8417 | 117.8339 | 0.21849
| 2.8854 | 119.6496 | 0.22056
| 2.8963 | 120.0985 | 0.22202
| 2.8607 | 118.6215 | 0.22341
| 2.8644 | 118.7768 | 0.22216
| 2.8722 | 119.0991 | 0.22624
| 2.798 | 116.0221 | 0.22351
| 2.8633 | 118.7302 | 0.22407
| 2.9422 | 122.0026 | 0.22466
| 2.9596 | 122.7243 | 0.22775
| 2.9077 | 120.571 | 0.2259
| 2.965 | 122.9489 | 0.22827
| 2.9932 | 124.1158 | 0.22945
| 3.0341 | 125.8134 | 0.23037
| 3.0413 | 126.1138 | 0.23187
| 2.9639 | 122.9043 | 0.23301
| 2.978 | 123.4888 | 0.23541
| 2.9475 | 122.2213 | 0.2354
| 2.9042 | 120.4275 | 0.23598
| 2.8845 | 119.6091 | 0.23608
| 2.9102 | 120.674 | 0.23602
| 2.877 | 119.2978 | 0.23792
| 2.9025 | 120.3562 | 0.24059
| 2.9137 | 120.8222 | 0.24168
| 2.9087 | 120.6136 | 0.24264
| 2.919 | 121.0408 | 0.24301
| 2.8549 | 118.381 | 0.243
| 2.8304 | 117.3656 | 0.24549
| 2.8116 | 116.5893 | 0.24417
| 2.8371 | 117.6431 | 0.24659
| 2.8238 | 117.0917 | 0.24665
| 2.7946 | 115.8809 | 0.24733
| 2.8135 | 116.668 | 0.24983
| 2.7899 | 115.6866 | 0.2496
| 2.791 | 115.7349 | 0.25049
| 2.7857 | 115.5144 | 0.24989
| 2.8433 | 117.9004 | 0.25338
| 2.8333 | 117.4862 | 0.25138
| 2.92 | 121.083 | 0.2564
| 2.8998 | 120.2466 | 0.25594
| 2.9014 | 120.3126 | 0.25878
| 2.8542 | 118.3526 | 0.2574
| 2.9157 | 120.9053 | 0.26074
| 2.8688 | 118.9591 | 0.26098
| 2.9026 | 120.3615 | 0.25938
| 2.9539 | 122.4891 | 0.26184
| 2.8714 | 119.0681 | 0.26145
| 2.9288 | 121.4481 | 0.26304
| 2.9416 | 121.9777 | 0.26439
| 2.9183 | 121.0105 | 0.26746
| 2.8721 | 119.0944 | 0.26776
| 2.8591 | 118.5556 | 0.2663
| 2.9246 | 121.2728 | 0.26766
| 2.9514 | 122.3861 | 0.26856
| 2.9634 | 122.8842 | 0.26906
| 2.9628 | 122.8579 | 0.27276
| 2.9311 | 121.542 | 0.27259
| 2.9348 | 121.6947 | 0.27206
| 2.9842 | 123.7428 | 0.27418
| 3.0472 | 126.3577 | 0.27465
| 3.0943 | 128.3095 | 0.27518
| 3.1157 | 129.197 | 0.27677
| 3.0168 | 125.098 | 0.27915
| 3.0239 | 125.3914 | 0.27821
| 3.0533 | 126.6116 | 0.28323
| 2.9623 | 122.8363 | 0.28059
| 2.9695 | 123.1353 | 0.28311
| 2.9202 | 121.0894 | 0.28226
| 2.9275 | 121.3934 | 0.28386
| 2.9256 | 121.3132 | 0.28414
| 2.919 | 121.0404 | 0.28604
| 2.9127 | 120.7787 | 0.2867
| 2.9516 | 122.3911 | 0.2857
| 3.0372 | 125.9431 | 0.29026
| 2.9813 | 123.6247 | 0.28959
| 3.029 | 125.6014 | 0.29132
| 2.9874 | 123.8773 | 0.29132
| 2.9732 | 123.2871 | 0.29192
| 2.9824 | 123.6698 | 0.29498
| 2.9182 | 121.0069 | 0.29437
| 2.8758 | 119.2502 | 0.29466
| 2.8352 | 117.5658 | 0.29602
| 2.817 | 116.8096 | 0.29468
| 2.8868 | 119.7056 | 0.29719
| 2.887 | 119.7157 | 0.29971
| 2.8573 | 118.4825 | 0.29957
| 2.8317 | 117.4226 | 0.29837
| 2.8662 | 118.8497 | 0.30074
| 2.8562 | 118.4377 | 0.30373
| 2.8779 | 119.3364 | 0.30417
| 2.843 | 117.888 | 0.30634
| 2.8228 | 117.0516 | 0.30797
| 2.8615 | 118.6551 | 0.30638
| 2.9192 | 121.0508 | 0.30876
| 2.9241 | 121.2511 | 0.30804
| 2.9297 | 121.4864 | 0.30981
| 2.918 | 120.999 | 0.31256
| 2.9092 | 120.6337 | 0.31031
| 2.9319 | 121.5746 | 0.3154
| 2.8731 | 119.1397 | 0.31169
| 2.9745 | 123.3407 | 0.31513
| 2.9693 | 123.1254 | 0.31393
| 3.0248 | 125.4278 | 0.31675
| 2.9498 | 122.3185 | 0.31755
| 2.918 | 120.9976 | 0.31601
| 2.9315 | 121.5591 | 0.31797
| 3.0138 | 124.9716 | 0.31982
| 3.0288 | 125.596 | 0.32054
| 2.9296 | 121.4815 | 0.32123
| 2.9413 | 121.9644 | 0.32192
| 2.9851 | 123.783 | 0.3244
| 3.0624 | 126.9881 | 0.32615
| 3.0385 | 125.9953 | 0.3261
| 3.056 | 126.7222 | 0.32568
| 3.1518 | 130.6961 | 0.32827
| 3.0927 | 128.2429 | 0.3306
| 3.0742 | 127.4751 | 0.33024
| 3.0634 | 127.0292 | 0.33128
| 3.0593 | 126.8573 | 0.33293
| 3.0291 | 125.6045 | 0.33441
| 2.9985 | 124.3392 | 0.33488
| 2.9965 | 124.2552 | 0.33338
| 3.0749 | 127.5072 | 0.33699
| 2.998 | 124.3171 | 0.33758
| 3.0167 | 125.0917 | 0.3378
| 3.0478 | 126.3819 | 0.34121
| 2.9605 | 122.7603 | 0.34088
| 2.9047 | 120.4471 | 0.3403
| 2.8949 | 120.0437 | 0.33978
| 2.9703 | 123.1696 | 0.34153
| 3.0102 | 124.8224 | 0.34316
| 2.9906 | 124.012 | 0.34525
| 2.9859 | 123.8165 | 0.34304
| 3.0139 | 124.9773 | 0.34806
| 2.9973 | 124.2873 | 0.34541
| 3.0361 | 125.8967 | 0.34986
| 3.0247 | 125.4248 | 0.3486
| 3.0383 | 125.9891 | 0.34888
| 3.0416 | 126.1227 | 0.35189
| 3.0235 | 125.3751 | 0.3518
| 3.0104 | 124.8319 | 0.35261
| 2.9271 | 121.3782 | 0.35373
| 2.9914 | 124.0429 | 0.35551
| 3.0531 | 126.6 | 0.35668
| 3.0301 | 125.6494 | 0.359
| 2.9904 | 124.0035 | 0.35819
| 3.0464 | 126.324 | 0.35803
| 2.994 | 124.1524 | 0.36033
| 3.0238 | 125.3881 | 0.36324
| 3.001 | 124.4431 | 0.36116
| 3.0261 | 125.4805 | 0.3636
| 3.0308 | 125.6788 | 0.36515
| 2.9873 | 123.8729 | 0.36496
| 2.9458 | 122.1537 | 0.36692
| 2.9665 | 123.0091 | 0.36742
| 2.9743 | 123.3332 | 0.36711
| 3.0654 | 127.11 | 0.36912
| 3.0994 | 128.5228 | 0.37092
| 3.1069 | 128.8315 | 0.37104
| 3.1433 | 130.3427 | 0.37332
| 3.1147 | 129.1569 | 0.3726
| 3.1496 | 130.6029 | 0.37462
| 3.1449 | 130.408 | 0.37497
| 3.0931 | 128.2587 | 0.37698
| 3.0628 | 127.0052 | 0.37744
| 3.0393 | 126.0309 | 0.37739
| 3.0143 | 124.9928 | 0.37901
| 3.0037 | 124.5517 | 0.37959
| 2.9969 | 124.2694 | 0.3811
| 2.9921 | 124.0706 | 0.38057
| 3.0378 | 125.968 | 0.38243
| 3.0632 | 127.0201 | 0.38329
| 3.1064 | 128.8102 | 0.3842
| 3.076 | 127.5498 | 0.38596
| 3.0882 | 128.0571 | 0.38672
| 3.0943 | 128.3083 | 0.38971
| 3.0607 | 126.9163 | 0.39018
| 3.0533 | 126.609 | 0.3912
| 3.0151 | 125.0265 | 0.39117
| 3.0146 | 125.0072 | 0.39137
| 3.043 | 126.1812 | 0.39293
| 2.98 | 123.571 | 0.39441
| 2.9935 | 124.1315 | 0.39448
| 2.9812 | 123.6219 | 0.3972
| 2.9664 | 123.0063 | 0.39586
| 2.9429 | 122.031 | 0.39736
| 2.9739 | 123.319 | 0.39694
| 2.9967 | 124.2634 | 0.39965
| 2.9766 | 123.4301 | 0.40145
| 2.9321 | 121.583 | 0.39959
| 2.9886 | 123.9271 | 0.40309
| 2.9256 | 121.314 | 0.40328
| 2.9421 | 121.9997 | 0.40372
| 2.9224 | 121.18 | 0.40512
| 2.9244 | 121.264 | 0.40533
| 2.9136 | 120.815 | 0.40627
| 2.8951 | 120.0514 | 0.40626
| 2.9538 | 122.4861 | 0.40735
| 2.9599 | 122.7367 | 0.40918
| 2.9915 | 124.0457 | 0.40957
| 2.9686 | 123.0991 | 0.4124
| 2.9479 | 122.2374 | 0.41215
| 2.9474 | 122.2174 | 0.4135
| 2.9459 | 122.156 | 0.41129
| 3.0468 | 126.3393 | 0.41442
| 3.0528 | 126.5884 | 0.41582
| 3.0375 | 125.9559 | 0.41824
| 2.9875 | 123.8834 | 0.41836
| 2.9912 | 124.033 | 0.41665
| 3.0571 | 126.7675 | 0.41853
| 3.0677 | 127.2063 | 0.4205
| 3.0403 | 126.0725 | 0.42345
| 3.0001 | 124.4048 | 0.42334
| 2.9934 | 124.1248 | 0.42189
| 3.0518 | 126.5492 | 0.42491
| 3.0512 | 126.5221 | 0.42408
| 3.0618 | 126.9628 | 0.4277
| 2.9421 | 121.9984 | 0.42616
| 2.9479 | 122.2378 | 0.42814
| 2.9521 | 122.4121 | 0.42797
| 2.9827 | 123.6829 | 0.42955
| 3.0242 | 125.4014 | 0.43055
| 3.0287 | 125.5915 | 0.43334
| 2.9927 | 124.0974 | 0.43262
| 3.0034 | 124.5425 | 0.43329
| 2.995 | 124.194 | 0.43359
| 3.0096 | 124.7989 | 0.43551
| 3.0162 | 125.0715 | 0.43568
| 3.0646 | 127.079 | 0.4366
| 3.0852 | 127.931 | 0.43808
| 3.0844 | 127.899 | 0.43979
| 3.076 | 127.5508 | 0.43962
| 3.0748 | 127.4997 | 0.44205
| 3.1214 | 129.4332 | 0.43887
| 3.1514 | 130.677 | 0.44278
| 3.1187 | 129.3208 | 0.44489
| 3.1535 | 130.7652 | 0.44365
| 3.1654 | 131.2578 | 0.44624
| 3.1605 | 131.0558 | 0.44765
| 3.1493 | 130.5891 | 0.4485
| 3.1203 | 129.3872 | 0.44826
| 3.094 | 128.2993 | 0.4509
| 3.0414 | 126.1167 | 0.45113
| 2.9903 | 123.9969 | 0.44897
| 3.0402 | 126.066 | 0.45161
| 3.0356 | 125.8741 | 0.45267
| 3.0189 | 125.1846 | 0.45312
| 3.014 | 124.981 | 0.45452
| 3.0088 | 124.7667 | 0.45458
| 3.0578 | 126.7946 | 0.45642
| 3.0998 | 128.5362 | 0.45799
| 3.1008 | 128.5776 | 0.45748
| 3.0999 | 128.5421 | 0.45948
| 3.0866 | 127.9922 | 0.4581
| 3.1558 | 130.8611 | 0.46015
| 3.1278 | 129.6978 | 0.46167
| 3.1173 | 129.2626 | 0.46346
| 3.143 | 130.3277 | 0.46224
| 3.1154 | 129.1855 | 0.46595
| 3.0434 | 126.1983 | 0.46492
| 3.0642 | 127.0619 | 0.46674
| 3.1229 | 129.4947 | 0.46763
| 3.2238 | 133.6802 | 0.46951
| 3.1241 | 129.5468 | 0.46945
| 3.1544 | 130.8013 | 0.4718
| 3.1425 | 130.3081 | 0.47208
| 3.107 | 128.8375 | 0.47426
| 3.0365 | 125.9147 | 0.4747
| 3.0255 | 125.4557 | 0.47308
| 3.0863 | 127.9796 | 0.47573
| 3.1278 | 129.7005 | 0.47823
| 3.1255 | 129.6019 | 0.47744
| 3.1409 | 130.243 | 0.47801
| 3.1281 | 129.7134 | 0.48072
| 3.1204 | 129.3931 | 0.48182
| 3.0179 | 125.1424 | 0.48188
| 3.0998 | 128.5367 | 0.48258
| 3.1114 | 129.0206 | 0.48351
| 3.0907 | 128.1625 | 0.48579
| 3.072 | 127.3846 | 0.48498
| 3.0737 | 127.4575 | 0.48932
| 2.9945 | 124.1714 | 0.48854
| 2.9657 | 122.977 | 0.48877
| 2.9574 | 122.6327 | 0.49016
| 2.9388 | 121.8637 | 0.48749
| 3.0401 | 126.0629 | 0.49156
| 3.0184 | 125.162 | 0.49323
| 3.0153 | 125.0357 | 0.49413
| 3.0087 | 124.7601 | 0.49374
| 3.0475 | 126.3679 | 0.4949
| 3.0668 | 127.1711 | 0.49678
| 3.0405 | 126.0783 | 0.49702
| 3.0608 | 126.9226 | 0.49731
| 3.0675 | 127.1978 | 0.50118
| 3.0195 | 125.2091 | 0.49805
| 3.056 | 126.72 | 0.49961
| 3.06 | 126.887 | 0.50134
| 3.0287 | 125.5918 | 0.50087
| 3.0785 | 127.656 | 0.50314
| 3.0962 | 128.3877 | 0.50598
| 3.1152 | 129.1782 | 0.50503
| 3.1463 | 130.4661 | 0.50638
| 3.135 | 129.998 | 0.50825
| 3.122 | 129.4579 | 0.50649
| 3.1283 | 129.7198 | 0.5093
| 3.1251 | 129.5889 | 0.50962
| 3.1409 | 130.244 | 0.51134
| 3.0816 | 127.7822 | 0.51182
| 3.0352 | 125.8577 | 0.5121
| 3.0186 | 125.171 | 0.51327
| 3.0037 | 124.5526 | 0.51347
| 3.0128 | 124.9308 | 0.51371
| 3.0144 | 124.9967 | 0.51662
| 2.9928 | 124.1001 | 0.516
| 3.0068 | 124.6834 | 0.51646
| 3.0544 | 126.6573 | 0.5185
| 3.0897 | 128.1179 | 0.51994
| 3.0829 | 127.836 | 0.5199
| 3.0867 | 127.9943 | 0.52124
| 3.0597 | 126.8762 | 0.52222
| 3.0684 | 127.2345 | 0.52273
| 3.1503 | 130.6312 | 0.52437
| 3.1213 | 129.4295 | 0.52396
| 3.1093 | 128.9336 | 0.52639
| 3.0058 | 124.6391 | 0.52464
| 3.107 | 128.8349 | 0.52673
| 3.1505 | 130.6404 | 0.52839
| 3.1385 | 130.1432 | 0.53078
| 3.0852 | 127.9326 | 0.53052
| 3.0908 | 128.1641 | 0.53135
| 3.1126 | 129.0669 | 0.53282
| 3.1275 | 129.6851 | 0.53396
| 3.1251 | 129.5888 | 0.53358
| 3.1328 | 129.9083 | 0.53496
| 3.1622 | 131.1256 | 0.53481
| 3.1543 | 130.7981 | 0.53747
| 3.1049 | 128.7476 | 0.53744
| 3.1494 | 130.5937 | 0.53926
| 3.1531 | 130.7466 | 0.54007
| 3.1602 | 131.0413 | 0.54313
| 3.1217 | 129.4444 | 0.54
| 3.1597 | 131.023 | 0.54242
| 3.1171 | 129.2571 | 0.54389
| 3.0765 | 127.5714 | 0.5456
| 3.0163 | 125.0777 | 0.54318
| 3.0936 | 128.2831 | 0.54822
| 3.0466 | 126.3319 | 0.54954
| 3.0732 | 127.4341 | 0.54837
| 3.0408 | 126.0907 | 0.55043
| 3.14 | 130.2069 | 0.55176
| 3.1775 | 131.7609 | 0.55509
| 3.1433 | 130.344 | 0.55505
| 3.14 | 130.2055 | 0.55675
| 3.102 | 128.6286 | 0.55635
| 3.0731 | 127.4322 | 0.55747
| 3.0896 | 128.1138 | 0.55854
| 3.1045 | 128.7334 | 0.56005
| 3.0936 | 128.2793 | 0.55939
| 3.1502 | 130.6288 | 0.55975
| 3.1208 | 129.411 | 0.56248
| 3.1361 | 130.0426 | 0.56378
| 3.1352 | 130.0079 | 0.56513
| 3.1017 | 128.6181 | 0.56454
| 3.1081 | 128.8807 | 0.56607
| 3.1065 | 128.8168 | 0.56772
| 3.0622 | 126.9774 | 0.56761
| 3.0128 | 124.9296 | 0.56744
| 3.0165 | 125.0837 | 0.56692
| 3.0353 | 125.8636 | 0.57047
| 3.0259 | 125.4755 | 0.57031
| 3.0836 | 127.8659 | 0.57227
| 3.1144 | 129.1429 | 0.57222
| 3.2155 | 133.3345 | 0.57452
| 3.1826 | 131.9729 | 0.57608
| 3.1672 | 131.3322 | 0.57703
| 3.1156 | 129.1943 | 0.57589
| 3.147 | 130.4943 | 0.57872
| 3.1098 | 128.9524 | 0.57778
| 3.1982 | 132.6195 | 0.58055
| 3.1383 | 130.134 | 0.5811
| 3.1166 | 129.2342 | 0.58123
| 3.1441 | 130.3741 | 0.58295
| 3.1746 | 131.6405 | 0.58317
| 3.1404 | 130.2204 | 0.58576
| 3.1356 | 130.0231 | 0.58492
| 3.1916 | 132.3446 | 0.58804
| 3.1266 | 129.6511 | 0.58719
| 3.0666 | 127.1627 | 0.58868
| 3.1435 | 130.3517 | 0.58888
| 3.0738 | 127.4594 | 0.59098
| 3.0595 | 126.8671 | 0.59159
| 3.0616 | 126.9561 | 0.59216
| 3.0935 | 128.2763 | 0.59389
| 3.0795 | 127.6961 | 0.59702
| 3.0564 | 126.7384 | 0.59542
| 3.0729 | 127.422 | 0.59632
| 3.1131 | 129.0884 | 0.59648
| 3.1636 | 131.1826 | 0.59866
| 3.081 | 127.7602 | 0.59994
| 3.0819 | 127.7978 | 0.59977
| 3.1119 | 129.0394 | 0.60229
| 3.1043 | 128.7264 | 0.60122
| 3.1145 | 129.1484 | 0.60625
| 3.0465 | 126.3278 | 0.60303
| 3.0422 | 126.1489 | 0.60584
| 2.9965 | 124.2555 | 0.60534
| 3.0105 | 124.836 | 0.60531
| 3.046 | 126.3063 | 0.60662
| 3.0352 | 125.8591 | 0.60879
| 3.0893 | 128.1046 | 0.60928
| 3.0927 | 128.2456 | 0.6092
| 3.1341 | 129.9588 | 0.61041
| 3.1503 | 130.6323 | 0.61197
| 3.1748 | 131.6463 | 0.61458
| 3.1288 | 129.7406 | 0.61369
| 3.1548 | 130.8177 | 0.61722
| 3.096 | 128.3788 | 0.61613
| 3.1317 | 129.8614 | 0.61721
| 3.1579 | 130.9456 | 0.61834
| 3.1506 | 130.643 | 0.61873
| 3.1737 | 131.6019 | 0.61775
| 3.2731 | 135.7232 | 0.62219
| 3.2682 | 135.5205 | 0.62294
| 3.192 | 132.3616 | 0.62111
| 3.239 | 134.3084 | 0.62273
| 3.1743 | 131.6272 | 0.62369
| 3.1524 | 130.7194 | 0.62502
| 3.126 | 129.6228 | 0.62598
| 3.1307 | 129.8213 | 0.62591
| 3.1591 | 130.9974 | 0.62781
| 3.1452 | 130.4225 | 0.62931
| 3.0995 | 128.5269 | 0.62908
| 3.1088 | 128.9102 | 0.62951
| 3.0004 | 124.4172 | 0.62932
| 3.0715 | 127.3658 | 0.63142
| 3.0643 | 127.0648 | 0.631
| 3.1201 | 129.3801 | 0.63322
| 3.1164 | 129.2246 | 0.6336
| 3.156 | 130.8683 | 0.63444
| 3.1895 | 132.2557 | 0.63634
| 3.1755 | 131.6759 | 0.63763
| 3.1689 | 131.4017 | 0.63896
| 3.1668 | 131.3184 | 0.63934
| 3.1615 | 131.0951 | 0.64108
| 3.0708 | 127.3349 | 0.64102
| 3.0439 | 126.2218 | 0.6415
| 3.0405 | 126.0779 | 0.64261
| 3.0882 | 128.0556 | 0.64269
| 3.1056 | 128.7789 | 0.64598
| 3.0928 | 128.2475 | 0.64504
| 3.0798 | 127.7108 | 0.64533
| 3.1158 | 129.2027 | 0.64578
| 3.134 | 129.9549 | 0.64922
| 3.1478 | 130.5267 | 0.64805
| 3.1624 | 131.1346 | 0.64832
| 3.1934 | 132.4204 | 0.64945
| 3.1691 | 131.4124 | 0.65233
| 3.1561 | 130.8735 | 0.65309
| 3.1624 | 131.1319 | 0.65238
| 3.1678 | 131.3592 | 0.65459
| 3.1474 | 130.513 | 0.65586
| 3.1308 | 129.8229 | 0.65554
| 3.1349 | 129.9933 | 0.65753
| 3.1587 | 130.979 | 0.65797
| 3.2017 | 132.7634 | 0.65977
| 3.1878 | 132.1893 | 0.66006
| 3.1833 | 132.0021 | 0.66136
| 3.1735 | 131.5926 | 0.66515
| 3.0741 | 127.4706 | 0.66288
| 3.0989 | 128.4998 | 0.66437
| 3.0951 | 128.3434 | 0.66379
| 3.0945 | 128.3191 | 0.66452
| 3.1005 | 128.5674 | 0.66556
| 3.1454 | 130.4293 | 0.66794
| 3.1004 | 128.5624 | 0.66792
| 3.104 | 128.711 | 0.66743
| 3.1414 | 130.2622 | 0.67007
| 3.1882 | 132.2042 | 0.67136
| 3.193 | 132.4013 | 0.67205
| 3.2127 | 133.2195 | 0.67295
| 3.2159 | 133.3529 | 0.67434
| 3.2129 | 133.2299 | 0.67483
| 3.2255 | 133.7486 | 0.67564
| 3.2223 | 133.6197 | 0.67535
| 3.2302 | 133.9443 | 0.67715
| 3.2095 | 133.0866 | 0.67628
| 3.1947 | 132.4748 | 0.67919
| 3.149 | 130.5769 | 0.68133
| 3.0884 | 128.0651 | 0.6801
| 3.1312 | 129.8393 | 0.68017
| 3.1598 | 131.025 | 0.68261
| 3.1459 | 130.4512 | 0.68437
| 3.083 | 127.8423 | 0.68398
| 3.0622 | 126.9784 | 0.6841
| 3.0707 | 127.3298 | 0.68549
| 3.1263 | 129.6356 | 0.68532
| 3.193 | 132.4041 | 0.68888
| 3.1465 | 130.4738 | 0.68818
| 3.1457 | 130.441 | 0.68902
| 3.1658 | 131.2738 | 0.69022
| 3.1481 | 130.5428 | 0.69053
| 3.1168 | 129.2426 | 0.69261
| 3.107 | 128.8358 | 0.69218
| 3.0842 | 127.8898 | 0.69491
| 3.0552 | 126.6876 | 0.69484
| 3.0556 | 126.7066 | 0.69374
| 3.147 | 130.4933 | 0.69707
| 3.1269 | 129.66 | 0.69723
| 3.0969 | 128.4169 | 0.69878
| 3.0331 | 125.7744 | 0.69857
| 3.0516 | 126.5395 | 0.69907
| 3.0769 | 127.5897 | 0.69904
| 3.1771 | 131.7418 | 0.70218
| 3.1896 | 132.2606 | 0.7044
| 3.2015 | 132.7562 | 0.70373
| 3.2112 | 133.1584 | 0.70639
| 3.1689 | 131.402 | 0.706
| 3.207 | 132.9816 | 0.70702
| 3.1492 | 130.5859 | 0.70895
| 3.1468 | 130.4862 | 0.71093
| 3.1289 | 129.7463 | 0.71081
| 3.177 | 131.7378 | 0.71186
| 3.1917 | 132.3496 | 0.71434
| 3.1528 | 130.7358 | 0.71303
| 3.1866 | 132.136 | 0.71318
| 3.1974 | 132.5863 | 0.71447
| 3.2401 | 134.3549 | 0.71748
| 3.1429 | 130.3239 | 0.71975
| 3.1366 | 130.063 | 0.71889
| 3.137 | 130.0822 | 0.72123
| 3.1069 | 128.8314 | 0.72099
| 3.0855 | 127.9463 | 0.72236
| 3.0857 | 127.9551 | 0.72046
| 3.1724 | 131.55 | 0.72452
| 3.19 | 132.2796 | 0.724
| 3.1905 | 132.2977 | 0.72655
| 3.1606 | 131.0596 | 0.72764
| 3.1246 | 129.5647 | 0.72752
| 3.1768 | 131.731 | 0.72938
| 3.1415 | 130.2659 | 0.73127
| 3.1351 | 130.0011 | 0.73215
| 3.115 | 129.1701 | 0.73158
| 3.1431 | 130.335 | 0.73166
| 3.2277 | 133.8408 | 0.73472
| 3.157 | 130.9115 | 0.73591
| 3.1528 | 130.7348 | 0.73625
| 3.133 | 129.9164 | 0.73801
| 3.1129 | 129.0826 | 0.73826
| 3.1038 | 128.706 | 0.73883
| 3.1198 | 129.3656 | 0.74078
| 3.1242 | 129.549 | 0.74011
| 3.1372 | 130.0885 | 0.74443
| 3.0697 | 127.2906 | 0.74217
| 3.1195 | 129.3559 | 0.74132
| 3.1538 | 130.7765 | 0.7439
| 3.1601 | 131.0372 | 0.74405
| 3.1673 | 131.3357 | 0.74648
| 3.1665 | 131.3049 | 0.74519
| 3.1937 | 132.4336 | 0.74773
| 3.2147 | 133.3023 | 0.74788
| 3.2371 | 134.2318 | 0.74927
| 3.2537 | 134.9217 | 0.75128
| 3.2413 | 134.4075 | 0.75038
| 3.1952 | 132.493 | 0.7522
| 3.2363 | 134.1964 | 0.75413
| 3.2363 | 134.1981 | 0.75572
| 3.2002 | 132.7034 | 0.75726
| 3.1172 | 129.26 | 0.7571
| 3.0977 | 128.4507 | 0.75506
| 3.1123 | 129.0576 | 0.75846
| 3.1052 | 128.7641 | 0.75803
| 3.1881 | 132.1983 | 0.75998
| 3.194 | 132.4439 | 0.76217
| 3.1918 | 132.3518 | 0.76426
| 3.1312 | 129.8405 | 0.76178
| 3.1717 | 131.5204 | 0.76456
| 3.1643 | 131.2137 | 0.76507
| 3.1474 | 130.5135 | 0.76551
| 3.141 | 130.2483 | 0.76723
| 3.0588 | 126.8398 | 0.76718
| 3.0712 | 127.3526 | 0.76763
| 3.099 | 128.5057 | 0.7679
| 3.134 | 129.9554 | 0.76913
| 3.1846 | 132.0556 | 0.77122
| 3.1593 | 131.0052 | 0.7723
| 3.1824 | 131.9615 | 0.7722
| 3.1939 | 132.4408 | 0.77361
| 3.2085 | 133.0449 | 0.77484
| 3.1955 | 132.5069 | 0.77558
| 3.1995 | 132.6729 | 0.77421
| 3.2476 | 134.6661 | 0.77813
| 3.2416 | 134.4167 | 0.77824
| 3.2545 | 134.9542 | 0.78008
| 3.2468 | 134.6324 | 0.77893
| 3.2877 | 136.3286 | 0.77949
| 3.3174 | 137.5621 | 0.7834
| 3.2949 | 136.6291 | 0.78388
| 3.2722 | 135.6875 | 0.78531
| 3.2246 | 133.7139 | 0.78483
| 3.2068 | 132.9747 | 0.7868
| 3.1667 | 131.3117 | 0.7874
| 3.128 | 129.708 | 0.78918
| 3.0711 | 127.35 | 0.78729
| 3.0762 | 127.5585 | 0.78733
| 3.0837 | 127.8708 | 0.7903
| 3.051 | 126.516 | 0.78931
| 3.0725 | 127.4061 | 0.79135
| 3.078 | 127.6337 | 0.79271
| 3.0722 | 127.3942 | 0.79236
| 3.0732 | 127.436 | 0.79457
| 3.0869 | 128.0053 | 0.79528
| 3.0963 | 128.3931 | 0.79645
| 3.1371 | 130.083 | 0.79737
| 3.2077 | 133.0108 | 0.7978
| 3.2602 | 135.1896 | 0.80038
| 3.2375 | 134.2486 | 0.80191
| 3.2059 | 132.9386 | 0.80031
| 3.2272 | 133.8226 | 0.80421
| 3.1815 | 131.9253 | 0.80181
| 3.2201 | 133.5264 | 0.80137
| 3.2925 | 136.5281 | 0.80477
| 3.2989 | 136.7931 | 0.80486
| 3.2661 | 135.4329 | 0.80674
| 3.2264 | 133.7891 | 0.80763
| 3.1996 | 132.6754 | 0.80804
| 3.1915 | 132.3407 | 0.80963
| 3.1988 | 132.6444 | 0.80934
| 3.2363 | 134.1992 | 0.81111
| 3.1824 | 131.9651 | 0.81179
| 3.2327 | 134.0497 | 0.81229
| 3.3278 | 137.9926 | 0.8147
| 3.3248 | 137.8683 | 0.81531
| 3.2976 | 136.7413 | 0.81693
| 3.2322 | 134.0301 | 0.81939
| 3.1338 | 129.9465 | 0.81787
| 3.1479 | 130.5339 | 0.81809
| 3.1539 | 130.782 | 0.8199
| 3.0982 | 128.4732 | 0.81996
| 3.1092 | 128.9264 | 0.81911
| 3.1241 | 129.5445 | 0.82148
| 3.098 | 128.4638 | 0.8232
| 3.0585 | 126.8268 | 0.82251
| 3.098 | 128.4644 | 0.82547
| 3.0922 | 128.223 | 0.82373
| 3.1517 | 130.6887 | 0.8264
| 3.1459 | 130.4518 | 0.82757
| 3.1436 | 130.3554 | 0.82835
| 3.1639 | 131.1944 | 0.83156
| 3.1185 | 129.3155 | 0.82904
| 3.1422 | 130.2945 | 0.83172
| 3.1567 | 130.8974 | 0.83071
| 3.2367 | 134.2151 | 0.83304
| 3.223 | 133.6482 | 0.83601
| 3.1925 | 132.3838 | 0.83563
| 3.2035 | 132.8369 | 0.83625
| 3.216 | 133.3556 | 0.83767
| 3.2052 | 132.9077 | 0.83761
| 3.2059 | 132.9385 | 0.83683
| 3.2062 | 132.9501 | 0.83984
| 3.1949 | 132.4817 | 0.83934
| 3.2076 | 133.0089 | 0.8418
| 3.1745 | 131.634 | 0.84276
| 3.1528 | 130.7374 | 0.84338
| 3.1015 | 128.6084 | 0.84454
| 3.0878 | 128.0395 | 0.84439
| 3.1096 | 128.9438 | 0.84456
| 3.1442 | 130.3809 | 0.847
| 3.1485 | 130.5581 | 0.84573
| 3.1424 | 130.305 | 0.84948
| 3.1147 | 129.1566 | 0.84884
| 3.1229 | 129.4977 | 0.85067
| 3.1321 | 129.8776 | 0.85245
| 3.1402 | 130.2129 | 0.85336
| 3.1448 | 130.4046 | 0.85518
| 3.1265 | 129.6464 | 0.85596
| 3.1042 | 128.7213 | 0.85571
| 3.1189 | 129.3294 | 0.8565
| 3.1467 | 130.4816 | 0.85648
| 3.1909 | 132.3166 | 0.85773
| 3.201 | 132.7359 | 0.85953
| 3.2111 | 133.1515 | 0.8598
| 3.2482 | 134.6918 | 0.85913
| 3.3007 | 136.8696 | 0.86414
| 3.2534 | 134.9055 | 0.8625
| 3.2499 | 134.7616 | 0.86399
| 3.2085 | 133.0445 | 0.86473
| 3.2118 | 133.1825 | 0.86598
| 3.1968 | 132.5616 | 0.86741
| 3.1697 | 131.4357 | 0.86781
| 3.1461 | 130.4585 | 0.8678
| 3.1608 | 131.0672 | 0.86996
| 3.1595 | 131.0154 | 0.86959
| 3.2228 | 133.6403 | 0.86967
| 3.2936 | 136.5749 | 0.87263
| 3.2834 | 136.1516 | 0.87378
| 3.3407 | 138.5275 | 0.87544
| 3.3117 | 137.3241 | 0.87591
| 3.2967 | 136.7024 | 0.87434
| 3.3219 | 137.7473 | 0.87658
| 3.2976 | 136.7418 | 0.88004
| 3.234 | 134.105 | 0.87956
| 3.2409 | 134.3902 | 0.88027
| 3.2466 | 134.6256 | 0.8798
| 3.2591 | 135.1429 | 0.88284
| 3.2342 | 134.1099 | 0.88184
| 3.2882 | 136.3491 | 0.88381
| 3.2373 | 134.2416 | 0.88533
| 3.2135 | 133.254 | 0.88394
| 3.2638 | 135.3401 | 0.88634
| 3.229 | 133.8943 | 0.88724
| 3.2295 | 133.9169 | 0.88818
| 3.1994 | 132.6668 | 0.89107
| 3.1428 | 130.3215 | 0.8897
| 3.1052 | 128.7625 | 0.89022
| 3.1342 | 129.9647 | 0.89183
| 3.1466 | 130.4805 | 0.89321
| 3.1481 | 130.5417 | 0.89355
| 3.1647 | 131.2296 | 0.89466
| 3.1551 | 130.8328 | 0.89467
| 3.1464 | 130.4706 | 0.8976
| 3.1907 | 132.3085 | 0.89444
| 3.2571 | 135.06 | 0.8995
| 3.1692 | 131.4163 | 0.89782
| 3.1552 | 130.8339 | 0.89879
| 3.1491 | 130.5809 | 0.90065
| 3.1033 | 128.6829 | 0.90157
| 3.075 | 127.5102 | 0.90086
| 3.1201 | 129.3788 | 0.90203
| 3.1278 | 129.7011 | 0.90334
| 3.1192 | 129.3407 | 0.90317
| 3.1805 | 131.8832 | 0.90454
| 3.2561 | 135.0175 | 0.90632
| 3.2363 | 134.1964 | 0.90767
| 3.2581 | 135.1034 | 0.90652
| 3.269 | 135.5534 | 0.91073
| 3.2357 | 134.1714 | 0.91062
| 3.2187 | 133.4666 | 0.91051
| 3.2786 | 135.9525 | 0.91431
| 3.2094 | 133.0811 | 0.9134
| 3.1866 | 132.1361 | 0.91277
| 3.2183 | 133.4524 | 0.9132
| 3.259 | 135.139 | 0.91742
| 3.2509 | 134.8051 | 0.91629
| 3.2352 | 134.1539 | 0.9178
| 3.2116 | 133.1759 | 0.91934
| 3.1959 | 132.5234 | 0.91946
| 3.1552 | 130.8354 | 0.91886
| 3.2182 | 133.4496 | 0.9219
| 3.1842 | 132.0366 | 0.92407
| 3.1191 | 129.3375 | 0.92192
| 3.1231 | 129.5061 | 0.92318
| 3.1581 | 130.9537 | 0.92381
| 3.1365 | 130.0595 | 0.92598
| 3.1873 | 132.165 | 0.92631
| 3.2066 | 132.9661 | 0.92908
| 3.225 | 133.7288 | 0.92744
| 3.2346 | 134.1285 | 0.92965
| 3.1396 | 130.1897 | 0.93055
| 3.1537 | 130.774 | 0.93039
| 3.1528 | 130.7351 | 0.93155
| 3.1976 | 132.5943 | 0.93528
| 3.1801 | 131.8662 | 0.93521
| 3.1741 | 131.6174 | 0.93542
| 3.2045 | 132.8795 | 0.93597
| 3.1896 | 132.2621 | 0.93789
| 3.1871 | 132.1576 | 0.93878
| 3.1792 | 131.8293 | 0.93807
| 3.2134 | 133.2494 | 0.94131
| 3.1563 | 130.8799 | 0.94039
| 3.1705 | 131.4691 | 0.94307
| 3.158 | 130.9528 | 0.94438
| 3.1372 | 130.0905 | 0.94467
| 3.1305 | 129.8129 | 0.94585
| 3.1288 | 129.7426 | 0.94601
| 3.1273 | 129.6773 | 0.94642
| 3.0703 | 127.3144 | 0.94833
| 3.1603 | 131.0482 | 0.94927
| 3.1259 | 129.6213 | 0.94952
| 3.1459 | 130.4517 | 0.95025
| 3.1886 | 132.2197 | 0.95121
| 3.2511 | 134.8107 | 0.95212
| 3.2221 | 133.6082 | 0.95429
| 3.2046 | 132.8846 | 0.95392
| 3.2483 | 134.6978 | 0.95517
| 3.267 | 135.4694 | 0.95832
| 3.2339 | 134.0973 | 0.95913
| 3.1925 | 132.38 | 0.95923
| 3.1753 | 131.6687 | 0.95798
| 3.2315 | 133.9994 | 0.96044
| 3.2485 | 134.7046 | 0.96325
| 3.1609 | 131.0732 | 0.96313
| 3.1219 | 129.4543 | 0.96258
| 3.1641 | 131.206 | 0.96394
| 3.1763 | 131.7115 | 0.96418
| 3.1955 | 132.5084 | 0.96599
| 3.1839 | 132.0246 | 0.96828
| 3.1979 | 132.6043 | 0.96796
| 3.2466 | 134.6265 | 0.96839
| 3.3122 | 137.3476 | 0.9705
| 3.3051 | 137.0526 | 0.97261
| 3.2904 | 136.4409 | 0.9711
| 3.353 | 139.0374 | 0.97288
| 3.3662 | 139.584 | 0.97493
| 3.3578 | 139.2347 | 0.97503
| 3.3402 | 138.5069 | 0.97533
| 3.3338 | 138.2431 | 0.97453
| 3.3171 | 137.5493 | 0.97722
| 3.2634 | 135.3212 | 0.97587
| 3.2919 | 136.5044 | 0.97788
| 3.3274 | 137.9773 | 0.97894
| 3.3328 | 138.198 | 0.98006
| 3.317 | 137.5449 | 0.98242
| 3.297 | 136.7158 | 0.98357
| 3.2632 | 135.3119 | 0.98476
| 3.1847 | 132.0574 | 0.98424
| 3.1731 | 131.5771 | 0.98387
| 3.1702 | 131.4578 | 0.98444
| 3.2017 | 132.7618 | 0.986
| 3.2523 | 134.863 | 0.98693
| 3.295 | 136.6313 | 0.98774
| 3.3061 | 137.0938 | 0.9899
| 3.2979 | 136.7506 | 0.99012
| 3.309 | 137.2129 | 0.99072
| 3.3104 | 137.2695 | 0.99358
| 3.2989 | 136.7945 | 0.99317
| 3.3105 | 137.2769 | 0.99535
| 3.307 | 137.129 | 0.99491
| 3.2124 | 133.2055 | 0.99489
| 3.1958 | 132.5192 | 0.9953
| 3.1642 | 131.2096 | 0.99716
| 3.1172 | 129.2598 | 0.99705
| 3.1309 | 129.8263 | 0.99621
| 3.1474 | 130.5106 | 0.99737
| 3.1679 | 131.3622 | 0.99919
| 3.1647 | 131.2274 | 0.99788
| 3.1647 | 131.2274 | 0.99788
| 3.1711 | 131.494 | 0.9991
| 3.1706 | 131.4751 | 0.99921
| 3.2681 | 135.5155 | 1.0069
| 3.3533 | 139.0517 | 1.0125
| 3.4387 | 142.5903 | 1.0203
| 3.5227 | 146.0733 | 1.0269
| 3.5965 | 149.1346 | 1.0398
| 3.665 | 151.975 | 1.046
| 3.7274 | 154.5628 | 1.0523
| 3.7874 | 157.0486 | 1.0667
| 3.8335 | 158.9617 | 1.0811
| 3.8805 | 160.912 | 1.0911
| 3.9186 | 162.4902 | 1.0975
| 3.9426 | 163.4866 | 1.1086
| 3.9647 | 164.4012 | 1.1001
| 3.9859 | 165.2809 | 1.2785
| 3.9978 | 165.7734
| 4.0103 | 166.2927
| 4.0172 | 166.5805
| 4.0255 | 166.9255
| 4.0343 | 167.2888
| 4.0382 | 167.4507
| 4.045 | 167.7337
| 4.0435 | 167.6703
| 4.0505 | 167.9601
| 4.0541 | 168.11
| 4.0563 | 168.2024
| 4.0631 | 168.4828
| 4.0602 | 168.3621
| 4.0655 | 168.5822
| 4.0744 | 168.9536
| 4.0799 | 169.1798
| 4.0844 | 169.3645
| 4.0907 | 169.6262
| 4.0969 | 169.8862
| 4.1035 | 170.1578
| 4.1076 | 170.3269
| 4.1104 | 170.4438
| 4.1178 | 170.7518
| 4.126 | 171.0913
| 4.1279 | 171.1689
| 4.1317 | 171.3283
| 4.1319 | 171.3366
| 4.1371 | 171.5517
| 4.1382 | 171.5956
| 4.1452 | 171.8876
| 4.1482 | 172.0126
| 4.1521 | 172.1728
| 4.154 | 172.2516
| 4.1593 | 172.4723
| 4.1639 | 172.6638
| 4.1679 | 172.8297
| 4.1721 | 173.0032
| 4.1796 | 173.3134
| 4.1824 | 173.4307
| 4.1853 | 173.5512
| 4.185 | 173.5389
| 4.187 | 173.6215
| 4.1906 | 173.7688
| 4.1888 | 173.6956
| 4.1917 | 173.8171
| 4.1949 | 173.9472
| 4.1958 | 173.9841
| 4.1998 | 174.1508
| 4.2032 | 174.2927
| 4.2102 | 174.5825
| 4.2098 | 174.566
| 4.2116 | 174.6407
| 4.2113 | 174.6277
| 4.2152 | 174.7881
| 4.2216 | 175.0551
| 4.2203 | 175.0025
| 4.2257 | 175.2242
| 4.2288 | 175.3527
| 4.2343 | 175.5814
| 4.2324 | 175.5026
| 4.2343 | 175.5822
| 4.2308 | 175.4373
| 4.2315 | 175.4642
| 4.2316 | 175.472
| 4.2332 | 175.5349
| 4.2368 | 175.6872
| 4.236 | 175.6517
| 4.236 | 175.651
| 4.2367 | 175.6809
| 4.2392 | 175.7861
| 4.2431 | 175.9462
| 4.2435 | 175.9614
| 4.2481 | 176.1543
| 4.2438 | 175.9753
| 4.2447 | 176.0149
| 4.2437 | 175.9699
| 4.2422 | 175.9108
| 4.2469 | 176.104
| 4.249 | 176.1913
| 4.2498 | 176.2242
| 4.2507 | 176.2622
| 4.2504 | 176.2478
| 4.2565 | 176.5044
| 4.2552 | 176.4486
| 4.2552 | 176.4498
| 4.2559 | 176.479
| 4.259 | 176.6079
| 4.2556 | 176.4638
| 4.2547 | 176.4275
| 4.2499 | 176.2295
| 4.2535 | 176.3782
| 4.2506 | 176.2596
| 4.2511 | 176.2784
| 4.25 | 176.2327
| 4.2496 | 176.2147
| 4.2501 | 176.2368
| 4.2524 | 176.3311
| 4.2495 | 176.2118
| 4.2524 | 176.3321
| 4.2512 | 176.2847
| 4.2491 | 176.1946
| 4.249 | 176.1901
| 4.2466 | 176.0916
| 4.2503 | 176.2471
| 4.2489 | 176.1856
| 4.2477 | 176.1386
| 4.2482 | 176.1571
| 4.2487 | 176.1789
| 4.2495 | 176.2129
| 4.2486 | 176.1735
| 4.2506 | 176.2585
| 4.2503 | 176.2452
| 4.2507 | 176.2609
| 4.2513 | 176.2862
| 4.2504 | 176.25
| 4.2507 | 176.2623
| 4.2498 | 176.2261
| 4.253 | 176.358
| 4.2512 | 176.2827
| 4.2486 | 176.1763
| 4.2452 | 176.0344
| 4.2442 | 175.9918
| 4.2448 | 176.0193
| 4.2474 | 176.1235
| 4.2472 | 176.1156
| 4.2434 | 175.9595
| 4.2439 | 175.9799
| 4.2433 | 175.9562
| 4.2435 | 175.9648
| 4.2395 | 175.7995
| 4.2394 | 175.7924
| 4.2389 | 175.771
| 4.242 | 175.9014
| 4.2414 | 175.8765
| 4.2398 | 175.8098
| 4.2372 | 175.7014
| 4.242 | 175.9
| 4.2414 | 175.8754
| 4.2428 | 175.9327
| 4.24 | 175.8172
| 4.2369 | 175.688
| 4.2338 | 175.5632
| 4.234 | 175.5707
| 4.2337 | 175.5584
| 4.2291 | 175.3665
| 4.2319 | 175.4807
| 4.2309 | 175.4421
| 4.2316 | 175.4703
| 4.2323 | 175.4995
| 4.2279 | 175.3181
| 4.2274 | 175.2947
| 4.2277 | 175.3096
| 4.2263 | 175.2499
| 4.2258 | 175.2297
| 4.2274 | 175.2956
| 4.2253 | 175.2094
| 4.2252 | 175.2035
| 4.2239 | 175.1494
| 4.2214 | 175.0458
| 4.2216 | 175.0568
| 4.2218 | 175.0634
| 4.2199 | 174.9844
| 4.2219 | 175.0676
| 4.2204 | 175.0069
| 4.2164 | 174.8384
| 4.2152 | 174.7908
| 4.2137 | 174.7264
| 4.212 | 174.6572
| 4.2114 | 174.6318
| 4.2095 | 174.5534
| 4.2095 | 174.5532
| 4.2064 | 174.4245
| 4.2068 | 174.4412
| 4.2052 | 174.3767
| 4.2035 | 174.306
| 4.2067 | 174.439
| 4.2009 | 174.1986
| 4.2006 | 174.1842
| 4.2001 | 174.1656
| 4.2001 | 174.1632
| 4.1988 | 174.1104
| 4.1958 | 173.9849
| 4.1959 | 173.9908
| 4.1985 | 174.0974
| 4.1992 | 174.1272
| 4.1969 | 174.0301
| 4.1932 | 173.8779
| 4.1941 | 173.9134
| 4.1932 | 173.8787
| 4.1919 | 173.8228
| 4.1897 | 173.7323
| 4.1825 | 173.4327
| 4.1893 | 173.7172
| 4.1857 | 173.5676
| 4.1849 | 173.5335
| 4.1833 | 173.4657
| 4.1813 | 173.3859
| 4.1787 | 173.276
| 4.1791 | 173.2911
| 4.1767 | 173.1928
| 4.1742 | 173.0882
| 4.1743 | 173.0944
| 4.1765 | 173.1866
| 4.1767 | 173.192
| 4.173 | 173.0391
| 4.168 | 172.8339
| 4.1682 | 172.8414
| 4.1692 | 172.8823
| 4.1682 | 172.8406
| 4.167 | 172.7932
| 4.1633 | 172.6389
| 4.164 | 172.6673
| 4.1616 | 172.5694
| 4.1632 | 172.6343
| 4.1638 | 172.6573
| 4.1618 | 172.5759
| 4.1584 | 172.4338
| 4.1589 | 172.4573
| 4.1603 | 172.5146
| 4.1606 | 172.5269
| 4.1578 | 172.4093
| 4.1587 | 172.4483
| 4.1547 | 172.2823
| 4.1541 | 172.2561
| 4.153 | 172.2114
| 4.1512 | 172.1367
| 4.1512 | 172.1377
| 4.147 | 171.9616
| 4.1478 | 171.9948
| 4.1476 | 171.9887
| 4.1479 | 172.001
| 4.1445 | 171.8571
| 4.1426 | 171.7777
| 4.1382 | 171.5955
| 4.1363 | 171.5173
| 4.1368 | 171.5387
| 4.1344 | 171.44
| 4.1365 | 171.5272
| 4.132 | 171.3396
| 4.1305 | 171.2761
| 4.1273 | 171.1436
| 4.1312 | 171.3055
| 4.1303 | 171.2675
| 4.1258 | 171.0814
| 4.1246 | 171.0317
| 4.1244 | 171.0232
| 4.1242 | 171.0184
| 4.1205 | 170.8627
| 4.1208 | 170.875
| 4.1193 | 170.8152
| 4.1174 | 170.7333
| 4.1185 | 170.7794
| 4.116 | 170.6776
| 4.1148 | 170.6288
| 4.1161 | 170.6819
| 4.1137 | 170.5792
| 4.1135 | 170.5741
| 4.1136 | 170.578
| 4.1132 | 170.5599
| 4.112 | 170.5089
| 4.11 | 170.4276
| 4.1079 | 170.3403
| 4.1066 | 170.2881
| 4.1058 | 170.252
| 4.1062 | 170.2684
| 4.1039 | 170.1763
| 4.1049 | 170.2166
| 4.0999 | 170.0098
| 4.1004 | 170.0316
| 4.1025 | 170.115
| 4.1014 | 170.0709
| 4.097 | 169.8868
| 4.0941 | 169.7693
| 4.0942 | 169.7705
| 4.092 | 169.6807
| 4.0922 | 169.6885
| 4.0929 | 169.7168
| 4.0892 | 169.5664
| 4.0894 | 169.5737
| 4.0871 | 169.4777
| 4.089 | 169.5588
| 4.0831 | 169.3139
| 4.0814 | 169.2415
| 4.0789 | 169.1363
| 4.0772 | 169.0696
| 4.0776 | 169.083
| 4.0752 | 168.9843
| 4.0731 | 168.8984
| 4.0732 | 168.9027
| 4.0706 | 168.7927
| 4.0695 | 168.7498
| 4.0691 | 168.7304
| 4.0649 | 168.558
| 4.0668 | 168.6354
| 4.065 | 168.5629
| 4.0617 | 168.4239
| 4.0656 | 168.5873
| 4.0669 | 168.6401
| 4.0631 | 168.4837
| 4.0641 | 168.5238
| 4.0639 | 168.5143
| 4.0626 | 168.4642
| 4.0617 | 168.4235
| 4.0579 | 168.2672
| 4.0559 | 168.1828
| 4.0556 | 168.1738
| 4.0554 | 168.1654
| 4.054 | 168.1061
| 4.0514 | 167.9976
| 4.0501 | 167.9438
| 4.0475 | 167.8362
| 4.0467 | 167.8024
| 4.0481 | 167.8595
| 4.0478 | 167.8476
| 4.0451 | 167.7383
| 4.0419 | 167.6034
| 4.0404 | 167.5427
| 4.0405 | 167.5443
| 4.0402 | 167.532
| 4.0358 | 167.3506
| 4.032 | 167.1936
| 4.0302 | 167.1193
| 4.0284 | 167.043
| 4.0275 | 167.0047
| 4.0268 | 166.9784
| 4.0252 | 166.9126
| 4.0245 | 166.883
| 4.0231 | 166.8245
| 4.0215 | 166.7568
| 4.0236 | 166.845
| 4.0227 | 166.8082
| 4.0213 | 166.7492
| 4.0191 | 166.657
| 4.0191 | 166.657
| 4.0168 | 166.561
| 4.0149 | 166.4832
| 4.0154 | 166.5038
| 4.0117 | 166.3509
| 4.0119 | 166.3581
| 4.0101 | 166.2846
| 4.008 | 166.1972
| 4.0099 | 166.2774
| 4.0102 | 166.2876
| 4.0063 | 166.1267
| 4.0032 | 165.9992
| 4.0046 | 166.0556
| 4.004 | 166.0304
| 4.0033 | 166.0014
| 4.001 | 165.9074
| 4.0007 | 165.8964
| 3.9981 | 165.7894
| 3.9986 | 165.8092
| 3.998 | 165.7821
| 3.9953 | 165.6715
| 3.9948 | 165.6513
| 3.9928 | 165.5681
| 3.9955 | 165.6801
| 3.9912 | 165.5021
| 3.9895 | 165.4311
| 3.9875 | 165.348
| 3.9856 | 165.2683
| 3.9829 | 165.1593
| 3.9822 | 165.1299
| 3.9832 | 165.1714
| 3.9794 | 165.0109
| 3.9791 | 165.0001
| 3.9767 | 164.9002
| 3.9751 | 164.8343
| 3.9745 | 164.8074
| 3.9684 | 164.5551
| 3.9664 | 164.4729
| 3.967 | 164.4978
| 3.9662 | 164.4654
| 3.9677 | 164.528
| 3.9646 | 164.3991
| 3.9623 | 164.3022
| 3.9618 | 164.2842
| 3.9617 | 164.2767
| 3.9608 | 164.2429
| 3.9603 | 164.2195
| 3.9601 | 164.2112
| 3.9565 | 164.0627
| 3.9553 | 164.011
| 3.9587 | 164.1522
| 3.9536 | 163.942
| 3.9509 | 163.83
| 3.9508 | 163.8273
| 3.9512 | 163.8449
| 3.9498 | 163.7846
| 3.9475 | 163.69
| 3.9466 | 163.6533
| 3.9443 | 163.555
| 3.9468 | 163.6595
| 3.9452 | 163.5929
| 3.9415 | 163.4388
| 3.9397 | 163.3657
| 3.9386 | 163.3202
| 3.9365 | 163.2318
| 3.9385 | 163.3181
| 3.9342 | 163.1392
| 3.9333 | 163.102
| 3.9339 | 163.1269
| 3.9344 | 163.1464
| 3.9325 | 163.0677
| 3.9287 | 162.9086
| 3.9309 | 163.0015
| 3.9292 | 162.9318
| 3.9288 | 162.9146
| 3.9246 | 162.738
| 3.9217 | 162.6176
| 3.9234 | 162.692
| 3.9209 | 162.5852
| 3.9176 | 162.4504
| 3.9181 | 162.4703
| 3.9142 | 162.307
| 3.9133 | 162.2702
| 3.9141 | 162.3059
| 3.911 | 162.1746
| 3.9107 | 162.1628
| 3.906 | 161.9698
| 3.9065 | 161.9901
| 3.9056 | 161.9508
| 3.9065 | 161.9882
| 3.9031 | 161.8476
| 3.8988 | 161.6707
| 3.8975 | 161.6159
| 3.8997 | 161.7058
| 3.8958 | 161.5472
| 3.8963 | 161.5646
| 3.8899 | 161.3016
| 3.891 | 161.3484
| 3.8943 | 161.4829
| 3.8906 | 161.3281
| 3.8887 | 161.2525
| 3.888 | 161.2241
| 3.8876 | 161.2037
| 3.8876 | 161.2065
| 3.8881 | 161.2278
| 3.8857 | 161.1259
| 3.8821 | 160.9762
| 3.8815 | 160.9534
| 3.8787 | 160.8378
| 3.8799 | 160.8879
| 3.8791 | 160.8551
| 3.877 | 160.7673
| 3.8769 | 160.7603
| 3.8755 | 160.7045
| 3.8743 | 160.6529
| 3.8724 | 160.5761
| 3.871 | 160.5179
| 3.8695 | 160.4553
| 3.8676 | 160.3746
| 3.8661 | 160.3142
| 3.8648 | 160.2591
| 3.8623 | 160.1562
| 3.8617 | 160.1329
| 3.8599 | 160.0562
| 3.859 | 160.0211
| 3.856 | 159.8965
| 3.8517 | 159.7151
| 3.8516 | 159.7126
| 3.8525 | 159.7509
| 3.8523 | 159.7409
| 3.8513 | 159.6983
| 3.8512 | 159.6951
| 3.8466 | 159.5044
| 3.8478 | 159.5541
| 3.8452 | 159.4464
| 3.8428 | 159.3481
| 3.8458 | 159.4723
| 3.842 | 159.3129
| 3.8416 | 159.2984
| 3.8407 | 159.2607
| 3.8383 | 159.1623
| 3.8388 | 159.1815
| 3.8376 | 159.133
| 3.8353 | 159.035
| 3.8356 | 159.0476
| 3.8342 | 158.9901
| 3.8311 | 158.8619
| 3.8276 | 158.7177
| 3.8296 | 158.802
| 3.8291 | 158.7804
| 3.8257 | 158.6404
| 3.8269 | 158.69
| 3.8245 | 158.5907
| 3.8224 | 158.5013
| 3.8217 | 158.4738
| 3.8229 | 158.5235
| 3.8197 | 158.3885
| 3.8185 | 158.3394
| 3.8176 | 158.3042
| 3.812 | 158.0723
| 3.8131 | 158.1157
| 3.8091 | 157.9497
| 3.8095 | 157.9669
| 3.8088 | 157.9383
| 3.8075 | 157.8844
| 3.8071 | 157.8665
| 3.8025 | 157.6783
| 3.8008 | 157.6073
| 3.7995 | 157.5529
| 3.802 | 157.6543
| 3.8024 | 157.6736
| 3.7971 | 157.4525
| 3.7949 | 157.3635
| 3.795 | 157.3648
| 3.7954 | 157.3821
| 3.7943 | 157.3375
| 3.7942 | 157.3327
| 3.7932 | 157.2917
| 3.7898 | 157.1512
| 3.7872 | 157.0411
| 3.7876 | 157.059
| 3.7865 | 157.012
| 3.7854 | 156.9695
| 3.7831 | 156.8723
| 3.7807 | 156.7731
| 3.78 | 156.7423
| 3.7802 | 156.7507
| 3.7789 | 156.6973
| 3.7754 | 156.5541
| 3.7745 | 156.5136
| 3.7745 | 156.5155
| 3.7732 | 156.4631
| 3.7723 | 156.4236
| 3.7676 | 156.2278
| 3.7652 | 156.1321
| 3.763 | 156.0408
| 3.7651 | 156.126
| 3.7616 | 155.9813
| 3.7596 | 155.8964
| 3.7586 | 155.8582
| 3.7574 | 155.808
| 3.7551 | 155.7092
| 3.757 | 155.7889
| 3.7566 | 155.7736
| 3.7544 | 155.6829
| 3.7537 | 155.6514
| 3.7526 | 155.6084
| 3.75 | 155.5017
| 3.7463 | 155.3464
| 3.7453 | 155.3036
| 3.7454 | 155.307
| 3.7446 | 155.274
| 3.7441 | 155.2541
| 3.7405 | 155.1069
| 3.7405 | 155.1045
| 3.7395 | 155.0662
| 3.739 | 155.0453
| 3.7372 | 154.9696
| 3.7364 | 154.937
| 3.7356 | 154.9021
| 3.7331 | 154.7975
| 3.7334 | 154.812
| 3.7306 | 154.6961
| 3.728 | 154.5883
| 3.7269 | 154.5408
| 3.7245 | 154.4435
| 3.7238 | 154.4148
| 3.7218 | 154.3291
| 3.7219 | 154.3349
| 3.721 | 154.2976
| 3.7203 | 154.2674
| 3.7186 | 154.1956
| 3.7155 | 154.0711
| 3.7153 | 154.0606
| 3.7148 | 154.0419
| 3.7141 | 154.0111
| 3.7134 | 153.9836
| 3.711 | 153.8823
| 3.7098 | 153.8324
| 3.7062 | 153.6853
| 3.705 | 153.6352
| 3.7041 | 153.5976
| 3.702 | 153.5081
| 3.6995 | 153.4061
| 3.698 | 153.3422
| 3.6982 | 153.3498
| 3.6974 | 153.3175
| 3.6935 | 153.1585
| 3.6938 | 153.1688
| 3.6915 | 153.0729
| 3.6905 | 153.032
| 3.6876 | 152.9137
| 3.6855 | 152.8241
| 3.6849 | 152.8022
| 3.6844 | 152.7802
| 3.6848 | 152.7947
| 3.6854 | 152.8204
| 3.6835 | 152.7412
| 3.6815 | 152.6589
| 3.6802 | 152.6051
| 3.6773 | 152.4862
| 3.6761 | 152.4353
| 3.6741 | 152.3513
| 3.6756 | 152.4166
| 3.6762 | 152.4377
| 3.6739 | 152.3453
| 3.6736 | 152.3302
| 3.6678 | 152.0915
| 3.67 | 152.1845
| 3.6688 | 152.1334
| 3.6701 | 152.1884
| 3.6673 | 152.069
| 3.6643 | 151.9474
| 3.6622 | 151.8578
| 3.663 | 151.8923
| 3.6621 | 151.8557
| 3.6586 | 151.7083
| 3.6584 | 151.7001
| 3.6577 | 151.6714
| 3.655 | 151.5598
| 3.6576 | 151.6662
| 3.6513 | 151.4076
| 3.6518 | 151.4275
| 3.6492 | 151.3194
| 3.6483 | 151.2827
| 3.6442 | 151.112
| 3.645 | 151.1438
| 3.641 | 150.9789
| 3.6386 | 150.8815
| 3.6366 | 150.7982
| 3.6339 | 150.6844
| 3.6326 | 150.633
| 3.6331 | 150.6541
| 3.6324 | 150.6224
| 3.6323 | 150.6199
| 3.6282 | 150.4504
| 3.628 | 150.4416
| 3.626 | 150.3567
| 3.6265 | 150.3773
| 3.6257 | 150.3474
| 3.6229 | 150.2313
| 3.6212 | 150.1603
| 3.6202 | 150.118
| 3.6193 | 150.0801
| 3.6179 | 150.0223
| 3.6172 | 149.9943
| 3.6159 | 149.9387
| 3.6143 | 149.871
| 3.6145 | 149.8817
| 3.6127 | 149.8057
| 3.6117 | 149.7657
| 3.6104 | 149.7108
| 3.6084 | 149.6286
| 3.6037 | 149.435
| 3.6016 | 149.3462
| 3.6034 | 149.4216
| 3.6045 | 149.4674
| 3.6011 | 149.3251
| 3.5997 | 149.2671
| 3.5977 | 149.1837
| 3.5954 | 149.087
| 3.5944 | 149.0483
| 3.5926 | 148.9744
| 3.5904 | 148.8826
| 3.589 | 148.8248
| 3.5868 | 148.7309
| 3.5874 | 148.7591
| 3.5852 | 148.664
| 3.5853 | 148.6694
| 3.5833 | 148.5861
| 3.5817 | 148.5209
| 3.58 | 148.4525
| 3.578 | 148.3681
| 3.5779 | 148.3626
| 3.5805 | 148.4727
| 3.5791 | 148.4137
| 3.5789 | 148.4063
| 3.5746 | 148.2248
| 3.5733 | 148.1737
| 3.572 | 148.1189
| 3.573 | 148.1582
| 3.5672 | 147.9196
| 3.5648 | 147.821
| 3.5634 | 147.7637
| 3.562 | 147.7055
| 3.5624 | 147.7217
| 3.5601 | 147.6257
| 3.5579 | 147.5339
| 3.5578 | 147.529
| 3.5556 | 147.4401
| 3.5557 | 147.4436
| 3.555 | 147.4129
| 3.5543 | 147.386
| 3.5505 | 147.2263
| 3.5475 | 147.1008
| 3.55 | 147.2067
| 3.5504 | 147.225
| 3.5494 | 147.1805
| 3.5497 | 147.1936
| 3.5438 | 146.9488
| 3.5421 | 146.88
| 3.539 | 146.7498
| 3.5392 | 146.7602
| 3.5406 | 146.8162
| 3.5352 | 146.592
| 3.5341 | 146.5475
| 3.5311 | 146.424
| 3.5322 | 146.4703
| 3.5312 | 146.4278
| 3.5278 | 146.2845
| 3.5234 | 146.1045
| 3.5208 | 145.9975
| 3.5212 | 146.0115
| 3.5212 | 146.0117
| 3.5175 | 145.86
| 3.5166 | 145.823
| 3.5152 | 145.762
| 3.5156 | 145.7813
| 3.5142 | 145.7199
| 3.5109 | 145.5857
| 3.5088 | 145.4987
| 3.5079 | 145.4593
| 3.507 | 145.4229
| 3.5066 | 145.4062
| 3.5015 | 145.1954
| 3.499 | 145.0906
| 3.5007 | 145.1607
| 3.5019 | 145.2106
| 3.5 | 145.1328
| 3.496 | 144.9692
| 3.4973 | 145.0215
| 3.4961 | 144.9719
| 3.4945 | 144.9066
| 3.4954 | 144.9444
| 3.4912 | 144.7677
| 3.4912 | 144.7696
| 3.4891 | 144.682
| 3.4903 | 144.7329
| 3.4869 | 144.5915
| 3.4875 | 144.6139
| 3.4858 | 144.5441
| 3.4847 | 144.4996
| 3.4838 | 144.4602
| 3.4801 | 144.3061
| 3.4794 | 144.2807
| 3.4788 | 144.2528
| 3.4789 | 144.2589
| 3.4779 | 144.2161
| 3.4749 | 144.093
| 3.472 | 143.9736
| 3.4712 | 143.9377
| 3.47 | 143.8895
| 3.4691 | 143.8518
| 3.4654 | 143.6997
| 3.4639 | 143.6354
| 3.4625 | 143.5783
| 3.4624 | 143.5752
| 3.4623 | 143.5707
| 3.4583 | 143.4043
| 3.4553 | 143.2785
| 3.4533 | 143.1975
| 3.4506 | 143.0866
| 3.4499 | 143.0551
| 3.4458 | 142.885
| 3.4452 | 142.8616
| 3.4466 | 142.9167
| 3.4487 | 143.0052
| 3.4461 | 142.8986
| 3.4462 | 142.9041
| 3.4443 | 142.8215
| 3.4373 | 142.5327
| 3.4369 | 142.5161
| 3.4341 | 142.4024
| 3.4305 | 142.2504
| 3.429 | 142.1884
| 3.4314 | 142.2881
| 3.4299 | 142.2266
| 3.4287 | 142.1769
| 3.4295 | 142.2108
| 3.4265 | 142.0833
| 3.4253 | 142.0374
| 3.4245 | 142.0013
| 3.42 | 141.8165
| 3.4209 | 141.8511
| 3.4198 | 141.8091
| 3.4199 | 141.8101
| 3.4152 | 141.6179
| 3.416 | 141.6497
| 3.4142 | 141.5735
| 3.4139 | 141.5616
| 3.4143 | 141.578
| 3.4122 | 141.494
| 3.4097 | 141.3872
| 3.4077 | 141.306
| 3.4079 | 141.3131
| 3.4044 | 141.1706
| 3.4028 | 141.1012
| 3.4006 | 141.0123
| 3.3981 | 140.9086
| 3.3969 | 140.8581
| 3.3961 | 140.8262
| 3.3939 | 140.7324
| 3.3932 | 140.7063
| 3.3904 | 140.5878
| 3.3874 | 140.4651
| 3.3864 | 140.4204
| 3.3842 | 140.3326
| 3.3824 | 140.2583
| 3.3833 | 140.294
| 3.3829 | 140.2774
| 3.3771 | 140.0357
| 3.374 | 139.9099
| 3.3737 | 139.8963
| 3.3728 | 139.8578
| 3.3704 | 139.7588
| 3.37 | 139.7419
| 3.3686 | 139.6846
| 3.3662 | 139.5844
| 3.3635 | 139.4731
| 3.3599 | 139.3236
| 3.3586 | 139.2701
| 3.3619 | 139.4047
| 3.3609 | 139.3657
| 3.3588 | 139.2777
| 3.3545 | 139.0992
| 3.3525 | 139.0167
| 3.3541 | 139.0817
| 3.3532 | 139.0457
| 3.3501 | 138.9176
| 3.3469 | 138.7826
| 3.3456 | 138.7299
| 3.3449 | 138.7002
| 3.3443 | 138.6786
| 3.3424 | 138.5979
| 3.3421 | 138.5847
| 3.3399 | 138.4949
| 3.3365 | 138.3544
| 3.338 | 138.4143
| 3.3329 | 138.2046
| 3.335 | 138.2903
| 3.3306 | 138.1077
| 3.3321 | 138.1702
| 3.3301 | 138.0862
| 3.3269 | 137.9552
| 3.3273 | 137.9702
| 3.3264 | 137.9344
| 3.3227 | 137.7801
| 3.3203 | 137.6817
| 3.3178 | 137.5758
| 3.3117 | 137.324
| 3.3131 | 137.3842
| 3.3128 | 137.3723
| 3.3089 | 137.2094
| 3.3038 | 136.9969
| 3.3034 | 136.9822
| 3.3032 | 136.9737
| 3.3031 | 136.9701
| 3.302 | 136.9223
| 3.2987 | 136.7862
| 3.2961 | 136.6795
| 3.2958 | 136.666
| 3.2971 | 136.7204
| 3.2978 | 136.7468
| 3.2924 | 136.5226
| 3.289 | 136.3837
| 3.2894 | 136.3998
| 3.2911 | 136.4687
| 3.2883 | 136.3566
| 3.2843 | 136.1897
| 3.2825 | 136.1144
| 3.2804 | 136.0255
| 3.2804 | 136.0274
| 3.2789 | 135.9667
| 3.2777 | 135.9161
| 3.2748 | 135.7936
| 3.2737 | 135.7498
| 3.2714 | 135.6556
| 3.2696 | 135.5785
| 3.269 | 135.5542
| 3.2659 | 135.4245
| 3.265 | 135.3901
| 3.2625 | 135.2865
| 3.2594 | 135.158
| 3.2567 | 135.043
| 3.2583 | 135.1096
| 3.2563 | 135.0264
| 3.2563 | 135.0269
| 3.2513 | 134.8221
| 3.2474 | 134.6592
| 3.2469 | 134.6378
| 3.2446 | 134.5412
| 3.2428 | 134.4673
| 3.2432 | 134.4858
| 3.2423 | 134.448
| 3.2436 | 134.5011
| 3.2384 | 134.2871
| 3.2371 | 134.2331
| 3.2349 | 134.1389
| 3.2331 | 134.0643
| 3.233 | 134.0602
| 3.2284 | 133.8717
| 3.2273 | 133.8231
| 3.2244 | 133.703
| 3.2233 | 133.6588
| 3.2224 | 133.6208
| 3.2177 | 133.4269
| 3.2134 | 133.2471
| 3.2113 | 133.1603
| 3.2111 | 133.1551
| 3.2112 | 133.1557
| 3.2069 | 132.9787
| 3.2043 | 132.8724
| 3.2014 | 132.7523
| 3.2016 | 132.7588
| 3.1989 | 132.6481
| 3.1951 | 132.4902
| 3.1943 | 132.4587
| 3.1924 | 132.3781
| 3.1919 | 132.3556
| 3.1905 | 132.2981
| 3.1886 | 132.2202
| 3.1876 | 132.1797
| 3.1855 | 132.0924
| 3.1845 | 132.0508
| 3.1862 | 132.1228
| 3.1812 | 131.9136
| 3.1797 | 131.8515
| 3.1774 | 131.7561
| 3.1761 | 131.7022
| 3.174 | 131.6161
| 3.1713 | 131.5042
| 3.1704 | 131.4641
| 3.1696 | 131.4313
| 3.1665 | 131.3027
| 3.1625 | 131.1373
| 3.1585 | 130.9713
| 3.1566 | 130.8943
| 3.156 | 130.8677
| 3.1557 | 130.8576
| 3.1497 | 130.6055
| 3.1461 | 130.4576
| 3.1466 | 130.479
| 3.145 | 130.4113
| 3.1385 | 130.141
| 3.1329 | 129.9092
| 3.1322 | 129.8828
| 3.1317 | 129.8627
| 3.1286 | 129.7326
| 3.1292 | 129.7565
| 3.124 | 129.5424
| 3.1243 | 129.553
| 3.1248 | 129.5759
| 3.1209 | 129.4131
| 3.1129 | 129.0831
| 3.1131 | 129.0908
| 3.1105 | 128.9821
| 3.1118 | 129.0371
| 3.1116 | 129.027
| 3.1078 | 128.8685
| 3.1045 | 128.7328
| 3.0981 | 128.4691
| 3.096 | 128.3798
| 3.0935 | 128.277
| 3.0895 | 128.1115
| 3.0868 | 128.0005
| 3.0833 | 127.8544
| 3.0813 | 127.7696
| 3.0807 | 127.7446
| 3.079 | 127.6737
| 3.0739 | 127.466
| 3.0722 | 127.3918
| 3.0675 | 127.1974
| 3.0665 | 127.1555
| 3.0635 | 127.0316
| 3.0606 | 126.9116
| 3.0566 | 126.7488
| 3.0569 | 126.761
| 3.0552 | 126.6869
| 3.0534 | 126.6153
| 3.0507 | 126.5019
| 3.0465 | 126.3268
| 3.0433 | 126.1951
| 3.0409 | 126.0971
| 3.0417 | 126.1288
| 3.0387 | 126.0047
| 3.0324 | 125.744
| 3.0313 | 125.6971
| 3.0293 | 125.6137
| 3.0291 | 125.6076
| 3.0266 | 125.5023
| 3.0198 | 125.2211
| 3.0172 | 125.1115
| 3.0131 | 124.9449
| 3.0124 | 124.9157
| 3.0103 | 124.8269
| 3.0046 | 124.5917
| 3.0018 | 124.476
| 3.0025 | 124.5014
| 2.9979 | 124.3141
| 2.9941 | 124.1546
| 2.992 | 124.0668
| 2.9889 | 123.9389
| 2.9816 | 123.6374
| 2.9771 | 123.4498
| 2.9737 | 123.3072
| 2.9689 | 123.1118
| 2.9646 | 122.9305
| 2.965 | 122.9487
| 2.9609 | 122.7779
| 2.959 | 122.6977
| 2.9525 | 122.4296
| 2.948 | 122.2426
| 2.946 | 122.1614
| 2.9445 | 122.1001
| 2.94 | 121.9106
| 2.9342 | 121.6723
| 2.9313 | 121.549
| 2.9287 | 121.4412
| 2.9259 | 121.3251
| 2.9224 | 121.1817
| 2.9173 | 120.9689
| 2.9141 | 120.8384
| 2.9089 | 120.624
| 2.905 | 120.4615
| 2.9 | 120.2514
| 2.8953 | 120.058
| 2.8929 | 119.959
| 2.8865 | 119.6937
| 2.8843 | 119.6032
| 2.8808 | 119.4569
| 2.8788 | 119.3748
| 2.8714 | 119.0671
| 2.868 | 118.9262
| 2.8636 | 118.7442
| 2.8614 | 118.652
| 2.8582 | 118.5187
| 2.8557 | 118.4148
| 2.8507 | 118.207
| 2.8444 | 117.9475
| 2.8395 | 117.7426
| 2.8351 | 117.5615
| 2.8312 | 117.4016
| 2.8258 | 117.1753
| 2.8216 | 117.0014
| 2.816 | 116.771
| 2.8136 | 116.6718
| 2.8044 | 116.2892
| 2.8003 | 116.1179
| 2.7965 | 115.9633
| 2.7927 | 115.8044
| 2.7899 | 115.6862
| 2.7899 | 115.6873
| 2.7847 | 115.473
| 2.782 | 115.3611
| 2.7749 | 115.0641
| 2.771 | 114.9052
| 2.7677 | 114.7665
| 2.7658 | 114.6874
| 2.7593 | 114.419
| 2.755 | 114.2415
| 2.754 | 114.1981
| 2.7543 | 114.2112
| 2.7509 | 114.0694
| 2.7476 | 113.9324
| 2.7425 | 113.7227
| 2.7392 | 113.5834
| 2.7366 | 113.4785
| 2.7346 | 113.3942
| 2.7319 | 113.2834
| 2.725 | 112.996
| 2.7214 | 112.8466
| 2.7155 | 112.6019
| 2.7117 | 112.4456
| 2.7079 | 112.2871
| 2.7058 | 112.1994
| 2.7025 | 112.063
| 2.6999 | 111.9543
| 2.6942 | 111.7188
| 2.6876 | 111.445
| 2.6813 | 111.1832
| 2.6841 | 111.2997
| 2.677 | 111.0052
| 2.6772 | 111.016
| 2.6731 | 110.844
| 2.6699 | 110.7115
| 2.6638 | 110.4569
| 2.6572 | 110.1832
| 2.6539 | 110.0474
| 2.6495 | 109.8666
| 2.6452 | 109.6878
| 2.6406 | 109.4985
| 2.6374 | 109.3658
| 2.6335 | 109.2033
| 2.6291 | 109.0217
| 2.6263 | 108.9024
| 2.6226 | 108.7496
| 2.6146 | 108.42
| 2.6137 | 108.3794
| 2.6087 | 108.1747
| 2.6081 | 108.1508
| 2.6022 | 107.9027
| 2.5966 | 107.6734
| 2.5954 | 107.6226
| 2.5917 | 107.4706
| 2.5853 | 107.2017
| 2.5833 | 107.1213
| 2.577 | 106.8606
| 2.5727 | 106.6815
| 2.5694 | 106.5423
| 2.5665 | 106.4232
| 2.5653 | 106.375
| 2.5601 | 106.1583
| 2.5543 | 105.9166
| 2.5497 | 105.7276
| 2.5443 | 105.5055
| 2.5376 | 105.2266
| 2.5327 | 105.0239
| 2.5303 | 104.9228
| 2.5253 | 104.7165
| 2.5212 | 104.5476
| 2.5215 | 104.5571
| 2.5151 | 104.2928
| 2.5106 | 104.1052
| 2.5043 | 103.8455
| 2.4988 | 103.6164
| 2.4947 | 103.448
| 2.4891 | 103.2145
| 2.4858 | 103.0796
| 2.4794 | 102.8121
| 2.4748 | 102.6199
| 2.4689 | 102.3758
| 2.4613 | 102.0615
| 2.456 | 101.8427
| 2.4521 | 101.6812
| 2.4444 | 101.3597
| 2.4374 | 101.0724
| 2.4316 | 100.8302
| 2.4266 | 100.6216
| 2.4207 | 100.3762
| 2.4159 | 100.1812
| 2.4075 | 99.8304
| 2.4002 | 99.5292
| 2.3959 | 99.3484
| 2.3852 | 98.9062
| 2.3779 | 98.6045
| 2.3744 | 98.4601
| 2.3679 | 98.1871
| 2.3615 | 97.9252
| 2.3573 | 97.7499
| 2.3532 | 97.58
| 2.3458 | 97.2734
| 2.3405 | 97.0523
| 2.3347 | 96.8125
| 2.3308 | 96.6483
| 2.3296 | 96.6026
| 2.3224 | 96.3009
| 2.3186 | 96.1439
| 2.3113 | 95.8406
| 2.3052 | 95.5908
| 2.2997 | 95.3624
| 2.2938 | 95.1156
| 2.2871 | 94.837
| 2.2824 | 94.6438
| 2.2759 | 94.3718
| 2.2693 | 94.1008
| 2.2606 | 93.7376
| 2.2537 | 93.4526
| 2.2472 | 93.1848
| 2.2425 | 92.988
| 2.2334 | 92.61
| 2.2291 | 92.4322
| 2.2216 | 92.1236
| 2.215 | 91.8489
| 2.2107 | 91.6692
| 2.2053 | 91.4447
| 2.1944 | 90.9961
| 2.1878 | 90.7196
| 2.1825 | 90.5024
| 2.1692 | 89.9503
| 2.1651 | 89.7788
| 2.1588 | 89.52
| 2.1516 | 89.2195
| 2.1463 | 88.9986
| 2.1345 | 88.5099
| 2.1312 | 88.3716
| 2.125 | 88.1168
| 2.12 | 87.9074
| 2.1139 | 87.6545
| 2.1071 | 87.3753
| 2.0997 | 87.0693
| 2.095 | 86.8731
| 2.0898 | 86.659
| 2.083 | 86.3731
| 2.0747 | 86.032
| 2.0673 | 85.7249
| 2.0621 | 85.5068
| 2.0573 | 85.3099
| 2.0509 | 85.0446
| 2.0411 | 84.6384
| 2.0325 | 84.2805
| 2.0213 | 83.8151
| 2.0152 | 83.5629
| 2.0131 | 83.4778
| 2.0069 | 83.2209
| 2.0034 | 83.0755
| 1.9948 | 82.7191
| 1.9883 | 82.4493
| 1.9808 | 82.1387
| 1.9735 | 81.8361
| 1.9692 | 81.656
| 1.9644 | 81.4579
| 1.9547 | 81.0545
| 1.9501 | 80.8639
| 1.941 | 80.487
| 1.9362 | 80.2896
| 1.9301 | 80.0358
| 1.9246 | 79.8054
| 1.9175 | 79.5114
| 1.9128 | 79.3178
| 1.9051 | 78.9974
| 1.9007 | 78.8174
| 1.8962 | 78.6299
| 1.8887 | 78.3172
| 1.8854 | 78.1792
| 1.8788 | 77.9089
| 1.8738 | 77.6985
| 1.8669 | 77.4147
| 1.8615 | 77.1919
| 1.8553 | 76.9321
| 1.847 | 76.5893
| 1.8419 | 76.3759
| 1.8352 | 76.098
| 1.8315 | 75.9468
| 1.8241 | 75.6411
| 1.8118 | 75.1273
| 1.809 | 75.0119
| 1.8043 | 74.8179
| 1.7966 | 74.4998
| 1.789 | 74.1846
| 1.7832 | 73.9415
| 1.7772 | 73.6941
| 1.7719 | 73.475
| 1.7665 | 73.2506
| 1.7613 | 73.0335
| 1.7512 | 72.618
| 1.749 | 72.5233
| 1.7408 | 72.1871
| 1.7345 | 71.9244
| 1.729 | 71.6937
| 1.7188 | 71.271
| 1.7122 | 70.9992
| 1.7071 | 70.788
| 1.7005 | 70.5129
| 1.6955 | 70.3061
| 1.687 | 69.9546
| 1.6809 | 69.7002
| 1.6741 | 69.4212
| 1.6666 | 69.1088
| 1.6615 | 68.8985
| 1.6506 | 68.4439
| 1.6469 | 68.2928
| 1.6393 | 67.9772
| 1.6347 | 67.7847
| 1.6281 | 67.5138
| 1.6203 | 67.1881
| 1.6148 | 66.9612
| 1.6083 | 66.6917
| 1.6027 | 66.4567
| 1.5971 | 66.2275
| 1.5875 | 65.8299
| 1.5828 | 65.6327
| 1.5754 | 65.3261
| 1.568 | 65.0203
| 1.5617 | 64.76
| 1.5537 | 64.4248
| 1.5475 | 64.1688
| 1.5413 | 63.9136
| 1.5362 | 63.7001
| 1.5298 | 63.4373
| 1.52 | 63.0307
| 1.5126 | 62.7229
| 1.5076 | 62.5157
| 1.504 | 62.3642
| 1.4992 | 62.1663
| 1.491 | 61.8268
| 1.4815 | 61.4345
| 1.4705 | 60.9766
| 1.4653 | 60.7609
| 1.456 | 60.3736
| 1.4485 | 60.0629
| 1.4391 | 59.6735
| 1.4315 | 59.3603
| 1.4232 | 59.015
| 1.4134 | 58.6083
| 1.4039 | 58.2161
| 1.3957 | 57.8731
| 1.3863 | 57.4834
| 1.3734 | 56.9508
| 1.3615 | 56.4556
| 1.3517 | 56.0521
| 1.3402 | 55.5727
| 1.3298 | 55.1411
| 1.3195 | 54.717
| 1.3081 | 54.2408
| 1.2957 | 53.73
| 1.2863 | 53.3378
| 1.2737 | 52.8167
| 1.2634 | 52.3907
| 1.2527 | 51.9445
| 1.2389 | 51.3732
| 1.2285 | 50.94
| 1.2167 | 50.4519
| 1.2065 | 50.0312
| 1.1943 | 49.524
| 1.1805 | 48.9514
| 1.17 | 48.5179
| 1.1601 | 48.1053
| 1.1458 | 47.512
| 1.1316 | 46.9218
| 1.1202 | 46.4521
| 1.1088 | 45.9762
| 1.0979 | 45.5259
| 1.0883 | 45.1273
| 1.0789 | 44.7388
| 1.0674 | 44.2625
| 1.0563 | 43.7997
| 1.0464 | 43.3901
| 1.0373 | 43.0133
| 1.0278 | 42.6206
| 1.0167 | 42.1606
| 1.0069 | 41.7515
| 0.99743 | 41.3601
| 0.98545 | 40.8631
| 0.97434 | 40.4028
| 0.96675 | 40.0877
| 0.96071 | 39.8375
| 0.94984 | 39.3866
| 0.93834 | 38.9099
| 0.92598 | 38.3973
| 0.91741 | 38.0419
| 0.90812 | 37.6566
| 0.89951 | 37.2994
| 0.88792 | 36.8192
| 0.87775 | 36.3971
| 0.86757 | 35.975
| 0.85888 | 35.6148
| 0.83976 | 34.8222
| 0.83194 | 34.4979
| 0.82575 | 34.241
| 0.82124 | 34.0542
| 0.81252 | 33.6923
| 0.8032 | 33.3058
| 0.79204 | 32.8432
| 0.78198 | 32.426
| 0.77391 | 32.0914
| 0.76438 | 31.6963
| 0.75363 | 31.2504
| 0.74507 | 30.8954
| 0.73686 | 30.5551
| 0.72644 | 30.1229
| 0.71779 | 29.7645
| 0.70817 | 29.3654
| 0.69807 | 28.9468
| 0.69614 | 28.8666
| 0.68808 | 28.5322
| 0.68272 | 28.3103
| 0.67472 | 27.9782
| 0.66843 | 27.7176
| 0.65907 | 27.3294
| 0.65361 | 27.1029
| 0.64707 | 26.8318
| 0.63933 | 26.511
| 0.6334 | 26.2649
| 0.62411 | 25.8796
| 0.61584 | 25.5369
| 0.6099 | 25.2903
| 0.60619 | 25.1367
| 0.59622 | 24.7232
| 0.58671 | 24.3287
| 0.57862 | 23.9936
| 0.57195 | 23.717
| 0.56431 | 23.4002
| 0.5589 | 23.1757
| 0.55408 | 22.9757
| 0.54705 | 22.6842
| 0.53846 | 22.3283
| 0.53203 | 22.0614
| 0.52806 | 21.8967
| 0.52331 | 21.6998
| 0.51723 | 21.4476
| 0.50934 | 21.1207
| 0.50371 | 20.8871
| 0.49885 | 20.6857
| 0.49499 | 20.5257
| 0.48983 | 20.3115
| 0.48239 | 20.003
| 0.47789 | 19.8163
| 0.47445 | 19.6737
| 0.46941 | 19.4649
| 0.46729 | 19.3768
| 0.46069 | 19.1033
| 0.45644 | 18.9272
| 0.45162 | 18.7271
| 0.44745 | 18.5543
| 0.44389 | 18.4066
| 0.43721 | 18.1295
| 0.43008 | 17.834
| 0.42494 | 17.621
| 0.42009 | 17.4195
| 0.41506 | 17.2109
| 0.41183 | 17.0773
| 0.40612 | 16.8403
| 0.40019 | 16.5947
| 0.39715 | 16.4685
| 0.39358 | 16.3204
| 0.39168 | 16.2417
| 0.3858 | 15.9977
| 0.38304 | 15.8835
| 0.38093 | 15.7961
| 0.37798 | 15.6737
| 0.37627 | 15.6027
| 0.37104 | 15.3856
| 0.36867 | 15.2876
| 0.36718 | 15.2256
| 0.36699 | 15.218
| 0.36342 | 15.0699
| 0.35934 | 14.9007
| 0.35709 | 14.8074
| 0.35185 | 14.59
| 0.34776 | 14.4204
| 0.34485 | 14.2999
| 0.33799 | 14.0153
| 0.33572 | 13.9212
| 0.32768 | 13.5876
| 0.32455 | 13.4578
| 0.3217 | 13.3398
| 0.31434 | 13.0345
| 0.30974 | 12.8437
| 0.30059 | 12.4646
| 0.30171 | 12.511
| 0.29553 | 12.2545
| 0.29165 | 12.0938
| 0.28831 | 11.9551
| 0.28548 | 11.8378
| 0.28223 | 11.7031
| 0.28117 | 11.6593
| 0.2787 | 11.5566
| 0.27242 | 11.2964
| 0.26862 | 11.1386
| 0.26651 | 11.0511
| 0.26484 | 10.9822
| 0.26315 | 10.9121
| 0.25936 | 10.7549
| 0.2579 | 10.6943
| 0.25581 | 10.6076
| 0.25394 | 10.5301
| 0.25386 | 10.5266
| 0.25131 | 10.4211
| 0.24938 | 10.341
| 0.24618 | 10.2083
| 0.24387 | 10.1124
| 0.24237 | 10.0501
| 0.24397 | 10.1168
| 0.2413 | 10.006
| 0.23691 | 9.8239
| 0.23369 | 9.6903
| 0.23176 | 9.6101
| 0.2295 | 9.5164
| 0.22636 | 9.3862
| 0.22245 | 9.224
| 0.21976 | 9.1128
| 0.21521 | 8.9241
| 0.2114 | 8.7661
| 0.20729 | 8.5956
| 0.20167 | 8.3626
| 0.19735 | 8.1835
| 0.19255 | 7.9843
| 0.18723 | 7.7636
| 0.18195 | 7.5448
| 0.17488 | 7.2517
| 0.1702 | 7.0576
| 0.16987 | 7.0439
| 0.16441 | 6.8177
| 0.16071 | 6.6642
| 0.15746 | 6.5294
| 0.1538 | 6.3776
| 0.14624 | 6.0643
| 0.14372 | 5.9596
| 0.13945 | 5.7827
| 0.13663 | 5.6656
| 0.13231 | 5.4863
| 0.13049 | 5.411
| 0.12439 | 5.1578
| 0.12083 | 5.0103
| 0.11956 | 4.9577
| 0.11736 | 4.8663
| 0.1174 | 4.8681
| 0.11484 | 4.7621
| 0.11364 | 4.7121
| 0.11184 | 4.6377
| 0.109 | 4.5198
| 0.1075 | 4.4576
| 0.10697 | 4.4356
| 0.10518 | 4.3613
| 0.10467 | 4.3405
| 0.10084 | 4.1815
| 0.1013 | 4.2004
| 0.10295 | 4.2691
| 0.099601 | 4.1301
| 0.097882 | 4.0588
| 0.098276 | 4.0752
| 0.097056 | 4.0246
| 0.093359 | 3.8713
| 0.092053 | 3.8171
| 0.092466 | 3.8343
| 0.092219 | 3.824
| 0.089587 | 3.7149
| 0.09057 | 3.7556
| 0.08899 | 3.6901
| 0.087154 | 3.614
| 0.086593 | 3.5907
| 0.087236 | 3.6174
| 0.086843 | 3.6011
| 0.086458 | 3.5851
| 0.087336 | 3.6215
| 0.084748 | 3.5142
| 0.084826 | 3.5174
| 0.084578 | 3.5072
| 0.084605 | 3.5083
| 0.083101 | 3.4459
| 0.082851 | 3.4355
| 0.079632 | 3.3021
| 0.078376 | 3.25
| 0.078623 | 3.2602
| 0.078846 | 3.2695
| 0.078618 | 3.26
| 0.075033 | 3.1114
| 0.074853 | 3.1039
| 0.074808 | 3.102
| 0.07549 | 3.1303
| 0.07366 | 3.0544
| 0.073793 | 3.0599
| 0.070789 | 2.9354
| 0.069101 | 2.8654
| 0.069652 | 2.8882
| 0.068302 | 2.8323
| 0.067894 | 2.8153
| 0.064967 | 2.694
| 0.064029 | 2.6551
| 0.062513 | 2.5922
| 0.063379 | 2.6281
| 0.061015 | 2.5301
| 0.058903 | 2.4425
| 0.057913 | 2.4015
| 0.057537 | 2.3859
| 0.059951 | 2.486
| 0.058523 | 2.4267
| 0.059567 | 2.47
| 0.056221 | 2.3313
| 0.056454 | 2.341
| 0.055658 | 2.3079
| 0.054826 | 2.2735
| 0.050564 | 2.0967
| 0.052319 | 2.1695
| 0.05208 | 2.1596
| 0.05213 | 2.1617
| 0.049721 | 2.0617
| 0.048411 | 2.0074
| 0.047644 | 1.9756
| 0.046729 | 1.9377
| 0.04729 | 1.961
| 0.041916 | 1.7381
| 0.040222 | 1.6679
| 0.04033 | 1.6723
| 0.038195 | 1.5838
| 0.039078 | 1.6204
| 0.038769 | 1.6076
| 0.036988 | 1.5338
| 0.035783 | 1.4838
| 0.035788 | 1.484
| 0.031671 | 1.3133
| 0.030923 | 1.2823
| 0.029491 | 1.2229
| 0.024732 | 1.0255
| 0.024748 | 1.0262
| 0.024352 | 1.0098
| 0.024732 | 1.0255
| 0.023987 | 0.99466
| 0.019673 | 0.81575
| 0.016344 | 0.67774
| 0.017209 | 0.71359
| 0.015484 | 0.64207
| 0.012193 | 0.50558
| 0.011434 | 0.47414
| 0.011725 | 0.48621
| 0.009628 | 0.39924
| 0.0099633 | 0.41314
| 0.0047338 | 0.1963
| 0.0043989 | 0.18241
| 0.0045416 | 0.18832
| 0.0053201 | 0.22061
| 0.00087852 | 0.036429
| 0.0018714 | 0.077601
| 0.001769 | 0.073356
| 0.0011536 | 0.047837
| 0.0028063 | 0.11637
| 0.0035319 | 0.14645
| 0.0032921 | 0.13651
| 0.0024429 | 0.1013
| 0.003362 | 0.13941
| 0.0026457 | 0.10971
| 0.0029788 | 0.12352
| -0.00046976 | -0.019479
| 0.0011439 | 0.047435
| 0.00082804 | 0.034336
| 0.002331 | 0.096659
| 0.0031674 | 0.13134
| 0.0043537 | 0.18053
| 0.0024 | 0.099521
| 0.0022003 | 0.091241
| 0.0028293 | 0.11732
| 0.0034051 | 0.1412
| 0.0044883 | 0.18612
| 0.0028495 | 0.11816
| 0.003816 | 0.15824
| 0.0033453 | 0.13872
| 0.0040191 | 0.16666
| 0.0037926 | 0.15727
| 0.0028394 | 0.11774
| 0.0036275 | 0.15042
| 0.0033577 | 0.13923
| 0.0016509 | 0.068456
| 0.0023116 | 0.095856
| 0.0016892 | 0.070047
| 0.00094222 | 0.039071
| 0.0013936 | 0.057789
| 0.0010764 | 0.044636
| 0.00051167 | 0.021217
| 0.0013373 | 0.055453
| -0.0010473 | -0.043427
| -0.00019493 | -0.0080829
| -0.00019232 | -0.0079748
| 0.001589 | 0.065891
| 0.00019725 | 0.0081795
| 0.0016499 | 0.068417
| -0.0010084 | -0.041816
| 0.0010506 | 0.043566
| 0.00025844 | 0.010717
| 0.002194 | 0.090978
| 0.0028742 | 0.11918
| 0.0028665 | 0.11886
| 0.0019914 | 0.082575
| 0.0011258 | 0.046682
| 4.5821e-05 | 0.0019
| 0.0030665 | 0.12716
| 0.0025508 | 0.10577
| 0.0018813 | 0.07801
| 0.0028904 | 0.11985
| 0.0036076 | 0.14959
| 0.0041525 | 0.17219
| 0.0037841 | 0.15691
| 0.0040123 | 0.16638
| 0.0037584 | 0.15585
| 0.0041211 | 0.17089
| 0.0052197 | 0.21644
| 0.0044623 | 0.18504
| 0.0046474 | 0.19271
| 0.0039415 | 0.16344
| 0.003795 | 0.15736
| 0.0044703 | 0.18537
| 0.0045741 | 0.18967
| 0.0030862 | 0.12797
| 0.0026738 | 0.11087
| 0.0034785 | 0.14424
| 0.002642 | 0.10955
| 0.0034932 | 0.14485
| 0.00030762 | 0.012756
| 0.0013573 | 0.056283
| 0.0021678 | 0.089893
| 0.0017532 | 0.0727
| 0.0024019 | 0.099598
| 0.00028433 | 0.01179
| -0.0026383 | -0.1094
| 0.00036452 | 0.015115
| 0.00043362 | 0.017981
| 0.0011646 | 0.048293
| 0.00088476 | 0.036688
| 0.0015525 | 0.064378
| 0.0028365 | 0.11762
| 0.0020491 | 0.084969
| 0.00351 | 0.14555
| 0.0012324 | 0.051104
| 0.0039711 | 0.16467
| 0.0036192 | 0.15008
| 0.0025005 | 0.10369
| 0.0026269 | 0.10893
| 0.0039157 | 0.16237
| 0.0049544 | 0.20544
| 0.0050501 | 0.20941
| 0.00072699 | 0.030146
| 0.0031051 | 0.12876
Note on G4: Andrew Jones: GL is that of the extensometer used and not from the design of specimen