## Conductivity of NH3 soln.
Conductivities of synthetic ammonia solutions
Solution | Conductivity (mS cm-1)
| a | b | c | Average | Standard Deviation
0.1M NH3 | 0.4 | 0.397 | 0.398 | 0.39833 | 0.0012472
0.5M NH3 | 0.802 | 0.801 | 0.8 | 0.801 | 0.0008165
1M NH3 | 1.214 | 1.203 | 1.195 | 1.204 | 0.0077889
3M NH3 | 1.379 | 1.363 | 1.356 | 1.366 | 0.0096264
5M NH3 | 1.591 | 1.607 | 1.614 | 1.604 | 0.0096264
0.1M NH3 + 1M KOH | 182 | 186 | 185 | 184.3333 | 1.6997
0.5M NH3 + 1M KOH | 186.3 | 186.6 | 186 | 186.3 | 0.24495
1M NH3 + 1M KOH | 185.5 | 185.6 | 186 | 185.7 | 0.21602
3M NH3 + 1M KOH | 170 | 170.3 | 170.5 | 170.2667 | 0.20548
5M NH3 + 1M KOH | 153 | 154 | 154.1 | 153.7 | 0.49666

## Cell benchmarking - 5M + 1MKOH
Cell Benchmarking Data 5MNH3 + 1M KOH
Test Date - 3rd February 2021 |  |  |  | Test Date- 4th February 2021 |  |  |  | Test Date - 5th February 2021 |  |  |  | Average |  |  |  | StDev
|  |  |  | Test before to benchmark |  |  |  | Test before to benchmark
5M NH3 + 1MKOH |  |  |  | 5M NH3 + 1MKOH |  |  |  | 5M NH3 + 1MKOH
Current (mA) | Voltage (V) | Current Density (mA/cm2) | Power Density (mW/cm2) | Current (mA) | Voltage (V) | Current Density (mA/cm2) | Power Density (mW/cm2) | Current (mA) | Voltage (V) | Current Density (mA/cm2) | Power Density (mW/cm2) | Current (mA) | Voltage (V) | Current Density (mA/cm2) | Power Density (mW/cm2) | Voltage | +/- | Power Density | =/-
0 | 0.2975 | 0 | 0 | 0 | 0.302 | 0 | 0 | 0 | 0.3118 | 0 | 0 | 0 | 0.3036 | 0 | 0 | 0.0061471 | 0.0030735 | 0 | 0
0.5 | 0.2612 | 0.05 | 0.01306 | 0.5 | 0.2589 | 0.05 | 0.012945 | 0.5 | 0.268 | 0.05 | 0.0134 | 0.5 | 0.26053 | 0.05 | 0.013026 | 0.0058006 | 0.0029003 | 0.00025193 | 0.00012596
1 | 0.2285 | 0.1 | 0.02285 | 1 | 0.2316 | 0.1 | 0.02316 | 1 | 0.2303 | 0.1 | 0.02303 | 1 | 0.22625 | 0.1 | 0.022625 | 0.0077257 | 0.0038629 | 0.00068156 | 0.00034078
1.5 | 0.1981 | 0.15 | 0.029715 | 1.5 | 0.1954 | 0.15 | 0.02931 | 1.5 | 0.2002 | 0.15 | 0.03003 | 1.5 | 0.19365 | 0.15 | 0.029047 | 0.0082042 | 0.0041021 | 0.0011333 | 0.00056665
2 | 0.176 | 0.2 | 0.0352 | 2 | 0.1652 | 0.2 | 0.03304 | 2 | 0.1708 | 0.2 | 0.03416 | 2 | 0.16575 | 0.2 | 0.03315 | 0.0083336 | 0.0041668 | 0.0018666 | 0.00093331
2.5 | 0.1647 | 0.25 | 0.041175 | 2.5 | 0.14 | 0.25 | 0.035 | 2.5 | 0.1429 | 0.25 | 0.035725 | 2.5 | 0.14222 | 0.25 | 0.035556 | 0.0095723 | 0.0047861 | 0.0038495 | 0.0019247
3 | 0.15 | 0.3 | 0.045 | 3 | 0.1142 | 0.3 | 0.03426 | 3 | 0.114 | 0.3 | 0.0342 | 3 | 0.11765 | 0.3 | 0.035294 | 0.010235 | 0.0051173 | 0.0062025 | 0.0031012
3.5 | 0.1259 | 0.35 | 0.044065 | 3.5 | 0.09016 | 0.35 | 0.031556 | 3.5 | 0.08831 | 0.35 | 0.030908 | 3.5 | 0.092005 | 0.35 | 0.032202 | 0.012085 | 0.0060423 | 0.0077672 | 0.0038836
4 | 0.1033 | 0.4 | 0.04132 | 4 | 0.06726 | 0.4 | 0.026904 | 4 | 0.06156 | 0.4 | 0.024624 | 4 | 0.06553 | 0.4 | 0.026212 | 0.016387 | 0.0081935 | 0.010407 | 0.0052036
4.5 | 0.07618 | 0.45 | 0.034281 | 4.5 | 0.06968 | 0.45 | 0.031356 | 4.5 | 0.03213 | 0.45 | 0.014458 | 4.5 | 0.04595 | 0.45 | 0.020677 | 0.026209 | 0.013104 | 0.012884 | 0.0064422
5 | 0.04929 | 0.5 | 0.024645 | 5 | 0.03545 | 0.5 | 0.017725 | 5 | 0.005148 | 0.5 | 0.002574 | 5 | 0.029963 | 0.5 | 0.014981 | 0.015151 | 0.0075755 | 0.0092169 | 0.0046085
Test Date - 8th February 2021
Test before to benchmark
5M NH3 + 1MKOH
Current (mA) | Voltage (V) | Current Density (mA/cm2) | Power Density (mW/cm2)
0 | 0.297 | 0 | 0
0.5 | 0.254 | 0.05 | 0.0127
1 | 0.2146 | 0.1 | 0.02146
1.5 | 0.1809 | 0.15 | 0.027135
2 | 0.151 | 0.2 | 0.0302
2.5 | 0.1213 | 0.25 | 0.030325
3 | 0.09239 | 0.3 | 0.027717
3.5 | 0.06365 | 0.35 | 0.022277
4 | 0.03 | 0.4 | 0.012
4.5 | 0.00581 | 0.45 | 0.0026145

## Centrate - Fuel cell
Centrate Fuel Cell Data
Results |  |  |  | Graphs
Synthetic 0.1M NH3
0.1M
Current (mA) | Voltage (V) | Current Density (mA/cm2) | Power Density (mW/cm2)
0 | 0.2264 | 0 | 0
0.1 | 0.1967 | 0.01 | 0.001967
0.2 | 0.1815 | 0.02 | 0.00363
0.3 | 0.1454 | 0.03 | 0.004362
0.4 | 0.1261 | 0.04 | 0.005044
0.5 | 0.1086 | 0.05 | 0.00543
0.6 | 0.09232 | 0.06 | 0.0055392
0.7 | 0.0795 | 0.07 | 0.005565
0.8 | 0.0631 | 0.08 | 0.005048
0.9 | 0.04955 | 0.09 | 0.0044595
1 | 0.03681 | 0.1 | 0.003681
1.1 | 0.02366 | 0.11 | 0.0026026
1.2 | 0.01127 | 0.12 | 0.0013524
1.3 | 0.002181 | 0.13 | 0.00028353
Cotton Valley Centrate (~0.1M NH3)
CV Centrate
Current (mA) | Voltage (V) | Current Density (mA/cm2) | Power Density (mW/cm2)
0 | 0.1926 | 0 | 0
0.1 | 0.1473 | 0.01 | 0.001473
0.2 | 0.103 | 0.02 | 0.00206
0.3 | 0.07089 | 0.03 | 0.0021267
0.4 | 0.03802 | 0.04 | 0.0015208
0.5 | 0.008945 | 0.05 | 0.00044725

## Distillate-Fuel cell
Distillate Fuel Cell Data
Results |  |  |  | Graphs
Synthetic 1M NH3
1M
Current (mA) | Voltage (V) | Current Density (mA/cm2) | Power Density (mW/cm2)
0 | 0.2492 | 0 | 0
0.5 | 0.1658 | 0.05 | 0.00829
1 | 0.1095 | 0.1 | 0.01095
1.5 | 0.06491 | 0.15 | 0.0097365
2 | 0.02617 | 0.2 | 0.005234
2.5 | 0.001089 | 0.25 | 0.00027225
Distillate from Cotton Valley (~1M NH3)
Distillate
Current (mA) | Voltage (V) | Current Density (mA/cm2) | Power Density (µW/cm2)
0 | 0.2034 | 0 | 0
0.25 | 0.1437 | 0.025 | 0.0035925
0.5 | 0.1 | 0.05 | 0.005
1 | 0.03394 | 0.1 | 0.003394
1.5 | 0.00182 | 0.15 | 0.000273

## Membrane FTIR
FTIR Analysis
Results | [16 empty] | Graphs
Membrane Virgin | [5 empty] | Membrane Centrate | [5 empty] | Membrane CV Distillate Back (b)
|  |  | Absorbance (a.u.) | Transmittance (a.u.) |  |  |  |  | Absorbance (a.u.) | Transmittance (a.u.) |  |  |  |  | Absorbance (a.u.) | Transmittance (a.u.)
| -0.01594 | 0.24428 |  |  |  |  | -0.02439 | 0.36695 |  |  |  |  | -0.0194 | 0.13174
3996.3274 | -0.01018 | 0.00576 | 0.023579 | 0.97642 | 3.4764 | 3996.3274 | -0.02216 | 0.00223 | 0.0060771 | 0.99392 | 2.4939 | 3996.3274 | -0.01357 | 0.00583 | 0.044254 | 0.95575
3994.3986 | -0.01033 | 0.00561 | 0.022965 | 0.97703 | 3.477 | 3994.3986 | -0.02215 | 0.00224 | 0.0061044 | 0.9939 | 2.4939 | 3994.3986 | -0.01373 | 0.00567 | 0.043039 | 0.95696
3992.4699 | -0.01038 | 0.00556 | 0.022761 | 0.97724 | 3.4772 | 3992.4699 | -0.02226 | 0.00213 | 0.0058046 | 0.9942 | 2.4942 | 3992.4699 | -0.01376 | 0.00564 | 0.042812 | 0.95719
3990.5412 | -0.01014 | 0.0058 | 0.023743 | 0.97626 | 3.4763 | 3990.5412 | -0.02232 | 0.00207 | 0.0056411 | 0.99436 | 2.4944 | 3990.5412 | -0.01356 | 0.00584 | 0.04433 | 0.95567
3988.6124 | -0.01005 | 0.00589 | 0.024112 | 0.97589 | 3.4759 | 3988.6124 | -0.02235 | 0.00204 | 0.0055593 | 0.99444 | 2.4944 | 3988.6124 | -0.01341 | 0.00599 | 0.045468 | 0.95453
3986.6837 | -0.01025 | 0.00569 | 0.023293 | 0.97671 | 3.4767 | 3986.6837 | -0.02235 | 0.00204 | 0.0055593 | 0.99444 | 2.4944 | 3986.6837 | -0.01346 | 0.00594 | 0.045089 | 0.95491
3984.755 | -0.01043 | 0.00551 | 0.022556 | 0.97744 | 3.4774 | 3984.755 | -0.02233 | 0.00206 | 0.0056138 | 0.99439 | 2.4944 | 3984.755 | -0.01352 | 0.00588 | 0.044633 | 0.95537
3982.8262 | -0.01052 | 0.00542 | 0.022188 | 0.97781 | 3.4778 | 3982.8262 | -0.02242 | 0.00197 | 0.0053686 | 0.99463 | 2.4946 | 3982.8262 | -0.01359 | 0.00581 | 0.044102 | 0.9559
3980.8975 | -0.01063 | 0.00531 | 0.021737 | 0.97826 | 3.4783 | 3980.8975 | -0.02256 | 0.00183 | 0.0049871 | 0.99501 | 2.495 | 3980.8975 | -0.0137 | 0.0057 | 0.043267 | 0.95673
3978.9688 | -0.01063 | 0.00531 | 0.021737 | 0.97826 | 3.4783 | 3978.9688 | -0.02257 | 0.00182 | 0.0049598 | 0.99504 | 2.495 | 3978.9688 | -0.01381 | 0.00559 | 0.042432 | 0.95757
3977.0401 | -0.01049 | 0.00545 | 0.02231 | 0.97769 | 3.4777 | 3977.0401 | -0.02247 | 0.00192 | 0.0052323 | 0.99477 | 2.4948 | 3977.0401 | -0.01395 | 0.00545 | 0.041369 | 0.95863
3975.1113 | -0.01037 | 0.00557 | 0.022802 | 0.9772 | 3.4772 | 3975.1113 | -0.02232 | 0.00207 | 0.0056411 | 0.99436 | 2.4944 | 3975.1113 | -0.01399 | 0.00541 | 0.041066 | 0.95893
3973.1826 | -0.01036 | 0.00558 | 0.022843 | 0.97716 | 3.4772 | 3973.1826 | -0.02228 | 0.00211 | 0.0057501 | 0.99425 | 2.4942 | 3973.1826 | -0.01387 | 0.00553 | 0.041977 | 0.95802
3971.2539 | -0.01042 | 0.00552 | 0.022597 | 0.9774 | 3.4774 | 3971.2539 | -0.02231 | 0.00208 | 0.0056683 | 0.99433 | 2.4943 | 3971.2539 | -0.01374 | 0.00566 | 0.042963 | 0.95704
3969.3251 | -0.01046 | 0.00548 | 0.022433 | 0.97757 | 3.4776 | 3969.3251 | -0.02221 | 0.00218 | 0.0059409 | 0.99406 | 2.4941 | 3969.3251 | -0.01362 | 0.00578 | 0.043874 | 0.95613
3967.3964 | -0.01056 | 0.00538 | 0.022024 | 0.97798 | 3.478 | 3967.3964 | -0.02221 | 0.00218 | 0.0059409 | 0.99406 | 2.4941 | 3967.3964 | -0.01354 | 0.00586 | 0.044482 | 0.95552
3965.4677 | -0.01075 | 0.00519 | 0.021246 | 0.97875 | 3.4788 | 3965.4677 | -0.02257 | 0.00182 | 0.0049598 | 0.99504 | 2.495 | 3965.4677 | -0.0136 | 0.0058 | 0.044026 | 0.95597
3963.539 | -0.01079 | 0.00515 | 0.021082 | 0.97892 | 3.4789 | 3963.539 | -0.02295 | 0.00144 | 0.0039242 | 0.99608 | 2.4961 | 3963.539 | -0.01375 | 0.00565 | 0.042888 | 0.95711
3961.6102 | -0.01069 | 0.00525 | 0.021492 | 0.97851 | 3.4785 | 3961.6102 | -0.02296 | 0.00143 | 0.003897 | 0.9961 | 2.4961 | 3961.6102 | -0.01381 | 0.00559 | 0.042432 | 0.95757
3959.6815 | -0.01074 | 0.0052 | 0.021287 | 0.97871 | 3.4787 | 3959.6815 | -0.02281 | 0.00158 | 0.0043058 | 0.99569 | 2.4957 | 3959.6815 | -0.0138 | 0.0056 | 0.042508 | 0.95749
3957.7528 | -0.01088 | 0.00506 | 0.020714 | 0.97929 | 3.4793 | 3957.7528 | -0.02278 | 0.00161 | 0.0043875 | 0.99561 | 2.4956 | 3957.7528 | -0.01374 | 0.00566 | 0.042963 | 0.95704
3955.824 | -0.0108 | 0.00514 | 0.021041 | 0.97896 | 3.479 | 3955.824 | -0.02278 | 0.00161 | 0.0043875 | 0.99561 | 2.4956 | 3955.824 | -0.01357 | 0.00583 | 0.044254 | 0.95575
3953.8953 | -0.01058 | 0.00536 | 0.021942 | 0.97806 | 3.4781 | 3953.8953 | -0.02275 | 0.00164 | 0.0044693 | 0.99553 | 2.4955 | 3953.8953 | -0.01339 | 0.00601 | 0.04562 | 0.95438
3951.9666 | -0.01046 | 0.00548 | 0.022433 | 0.97757 | 3.4776 | 3951.9666 | -0.02277 | 0.00162 | 0.0044148 | 0.99559 | 2.4956 | 3951.9666 | -0.0133 | 0.0061 | 0.046303 | 0.9537
3950.0378 | -0.01041 | 0.00553 | 0.022638 | 0.97736 | 3.4774 | 3950.0378 | -0.02275 | 0.00164 | 0.0044693 | 0.99553 | 2.4955 | 3950.0378 | -0.01328 | 0.00612 | 0.046455 | 0.95354
3948.1091 | -0.0104 | 0.00554 | 0.022679 | 0.97732 | 3.4773 | 3948.1091 | -0.02253 | 0.00186 | 0.0050688 | 0.99493 | 2.4949 | 3948.1091 | -0.01333 | 0.00607 | 0.046076 | 0.95392
3946.1804 | -0.01051 | 0.00543 | 0.022229 | 0.97777 | 3.4778 | 3946.1804 | -0.02231 | 0.00208 | 0.0056683 | 0.99433 | 2.4943 | 3946.1804 | -0.0135 | 0.0059 | 0.044785 | 0.95521
3944.2517 | -0.01052 | 0.00542 | 0.022188 | 0.97781 | 3.4778 | 3944.2517 | -0.02219 | 0.0022 | 0.0059954 | 0.994 | 2.494 | 3944.2517 | -0.01345 | 0.00595 | 0.045165 | 0.95484
3942.3229 | -0.01037 | 0.00557 | 0.022802 | 0.9772 | 3.4772 | 3942.3229 | -0.02211 | 0.00228 | 0.0062134 | 0.99379 | 2.4938 | 3942.3229 | -0.01311 | 0.00629 | 0.047746 | 0.95225
3940.3942 | -0.0105 | 0.00544 | 0.02227 | 0.97773 | 3.4777 | 3940.3942 | -0.02222 | 0.00217 | 0.0059136 | 0.99409 | 2.4941 | 3940.3942 | -0.01312 | 0.00628 | 0.04767 | 0.95233
3938.4655 | -0.01096 | 0.00498 | 0.020386 | 0.97961 | 3.4796 | 3938.4655 | -0.02245 | 0.00194 | 0.0052868 | 0.99471 | 2.4947 | 3938.4655 | -0.01349 | 0.00591 | 0.044861 | 0.95514
3936.5367 | -0.01145 | 0.00449 | 0.018381 | 0.98162 | 3.4816 | 3936.5367 | -0.02267 | 0.00172 | 0.0046873 | 0.99531 | 2.4953 | 3936.5367 | -0.01378 | 0.00562 | 0.04266 | 0.95734
3934.608 | -0.01153 | 0.00441 | 0.018053 | 0.98195 | 3.4819 | 3934.608 | -0.02265 | 0.00174 | 0.0047418 | 0.99526 | 2.4953 | 3934.608 | -0.01367 | 0.00573 | 0.043495 | 0.95651
3932.6793 | -0.01099 | 0.00495 | 0.020264 | 0.97974 | 3.4797 | 3932.6793 | -0.0223 | 0.00209 | 0.0056956 | 0.9943 | 2.4943 | 3932.6793 | -0.0132 | 0.0062 | 0.047062 | 0.95294
3930.7506 | -0.01056 | 0.00538 | 0.022024 | 0.97798 | 3.478 | 3930.7506 | -0.02216 | 0.00223 | 0.0060771 | 0.99392 | 2.4939 | 3930.7506 | -0.01309 | 0.00631 | 0.047897 | 0.9521
3928.8218 | -0.01081 | 0.00513 | 0.021 | 0.979 | 3.479 | 3928.8218 | -0.02246 | 0.00193 | 0.0052596 | 0.99474 | 2.4947 | 3928.8218 | -0.01352 | 0.00588 | 0.044633 | 0.95537
3926.8931 | -0.01113 | 0.00481 | 0.019691 | 0.98031 | 3.4803 | 3926.8931 | -0.02263 | 0.00176 | 0.0047963 | 0.9952 | 2.4952 | 3926.8931 | -0.01375 | 0.00565 | 0.042888 | 0.95711
3924.9644 | -0.01101 | 0.00493 | 0.020182 | 0.97982 | 3.4798 | 3924.9644 | -0.02249 | 0.0019 | 0.0051778 | 0.99482 | 2.4948 | 3924.9644 | -0.01352 | 0.00588 | 0.044633 | 0.95537
3923.0356 | -0.01095 | 0.00499 | 0.020427 | 0.97957 | 3.4796 | 3923.0356 | -0.02252 | 0.00187 | 0.0050961 | 0.9949 | 2.4949 | 3923.0356 | -0.01348 | 0.00592 | 0.044937 | 0.95506
3921.1069 | -0.01117 | 0.00477 | 0.019527 | 0.98047 | 3.4805 | 3921.1069 | -0.02271 | 0.00168 | 0.0045783 | 0.99542 | 2.4954 | 3921.1069 | -0.01365 | 0.00575 | 0.043647 | 0.95635
3919.1782 | -0.01116 | 0.00478 | 0.019568 | 0.98043 | 3.4804 | 3919.1782 | -0.02248 | 0.00191 | 0.0052051 | 0.99479 | 2.4948 | 3919.1782 | -0.01337 | 0.00603 | 0.045772 | 0.95423
3917.2494 | -0.01083 | 0.00511 | 0.020919 | 0.97908 | 3.4791 | 3917.2494 | -0.02204 | 0.00235 | 0.0064041 | 0.9936 | 2.4936 | 3917.2494 | -0.01299 | 0.00641 | 0.048656 | 0.95134
3915.3207 | -0.01074 | 0.0052 | 0.021287 | 0.97871 | 3.4787 | 3915.3207 | -0.02218 | 0.00221 | 0.0060226 | 0.99398 | 2.494 | 3915.3207 | -0.01335 | 0.00605 | 0.045924 | 0.95408
3913.392 | -0.01091 | 0.00503 | 0.020591 | 0.97941 | 3.4794 | 3913.392 | -0.0227 | 0.00169 | 0.0046055 | 0.99539 | 2.4954 | 3913.392 | -0.01399 | 0.00541 | 0.041066 | 0.95893
3911.4632 | -0.0111 | 0.00484 | 0.019813 | 0.98019 | 3.4802 | 3911.4632 | -0.02299 | 0.0014 | 0.0038152 | 0.99618 | 2.4962 | 3911.4632 | -0.01434 | 0.00506 | 0.038409 | 0.96159
3909.5345 | -0.01142 | 0.00452 | 0.018503 | 0.9815 | 3.4815 | 3909.5345 | -0.02302 | 0.00137 | 0.0037335 | 0.99627 | 2.4963 | 3909.5345 | -0.01462 | 0.00478 | 0.036284 | 0.96372
3907.6058 | -0.01181 | 0.00413 | 0.016907 | 0.98309 | 3.4831 | 3907.6058 | -0.02292 | 0.00147 | 0.004006 | 0.99599 | 2.496 | 3907.6058 | -0.01465 | 0.00475 | 0.036056 | 0.96394
3905.6771 | -0.01168 | 0.00426 | 0.017439 | 0.98256 | 3.4826 | 3905.6771 | -0.02244 | 0.00195 | 0.0053141 | 0.99469 | 2.4947 | 3905.6771 | -0.01382 | 0.00558 | 0.042356 | 0.95764
3903.7483 | -0.01101 | 0.00493 | 0.020182 | 0.97982 | 3.4798 | 3903.7483 | -0.0218 | 0.00259 | 0.0070582 | 0.99294 | 2.4929 | 3903.7483 | -0.01277 | 0.00663 | 0.050326 | 0.94967
3901.8196 | -0.01055 | 0.00539 | 0.022065 | 0.97794 | 3.4779 | 3901.8196 | -0.02148 | 0.00291 | 0.0079302 | 0.99207 | 2.4921 | 3901.8196 | -0.01268 | 0.00672 | 0.05101 | 0.94899
3899.8909 | -0.01037 | 0.00557 | 0.022802 | 0.9772 | 3.4772 | 3899.8909 | -0.02133 | 0.00306 | 0.008339 | 0.99166 | 2.4917 | 3899.8909 | -0.01285 | 0.00655 | 0.049719 | 0.95028
3897.9621 | -0.01053 | 0.00541 | 0.022147 | 0.97785 | 3.4779 | 3897.9621 | -0.0214 | 0.00299 | 0.0081482 | 0.99185 | 2.4919 | 3897.9621 | -0.01302 | 0.00638 | 0.048429 | 0.95157
3896.0334 | -0.01114 | 0.0048 | 0.01965 | 0.98035 | 3.4804 | 3896.0334 | -0.02184 | 0.00255 | 0.0069492 | 0.99305 | 2.4931 | 3896.0334 | -0.01364 | 0.00576 | 0.043722 | 0.95628
3894.1047 | -0.01151 | 0.00443 | 0.018135 | 0.98187 | 3.4819 | 3894.1047 | -0.02224 | 0.00215 | 0.0058591 | 0.99414 | 2.4941 | 3894.1047 | -0.01409 | 0.00531 | 0.040307 | 0.95969
3892.176 | -0.01094 | 0.005 | 0.020468 | 0.97953 | 3.4795 | 3892.176 | -0.02188 | 0.00251 | 0.0068402 | 0.99316 | 2.4932 | 3892.176 | -0.01357 | 0.00583 | 0.044254 | 0.95575
3890.2472 | -0.0105 | 0.00544 | 0.02227 | 0.97773 | 3.4777 | 3890.2472 | -0.02143 | 0.00296 | 0.0080665 | 0.99193 | 2.4919 | 3890.2472 | -0.01322 | 0.00618 | 0.046911 | 0.95309
3888.3185 | -0.01099 | 0.00495 | 0.020264 | 0.97974 | 3.4797 | 3888.3185 | -0.02175 | 0.00264 | 0.0071944 | 0.99281 | 2.4928 | 3888.3185 | -0.01375 | 0.00565 | 0.042888 | 0.95711
3886.3898 | -0.01118 | 0.00476 | 0.019486 | 0.98051 | 3.4805 | 3886.3898 | -0.02192 | 0.00247 | 0.0067312 | 0.99327 | 2.4933 | 3886.3898 | -0.01367 | 0.00573 | 0.043495 | 0.95651
3884.461 | -0.01102 | 0.00492 | 0.020141 | 0.97986 | 3.4799 | 3884.461 | -0.02189 | 0.0025 | 0.0068129 | 0.99319 | 2.4932 | 3884.461 | -0.01326 | 0.00614 | 0.046607 | 0.95339
3882.5323 | -0.01116 | 0.00478 | 0.019568 | 0.98043 | 3.4804 | 3882.5323 | -0.02223 | 0.00216 | 0.0058864 | 0.99411 | 2.4941 | 3882.5323 | -0.01353 | 0.00587 | 0.044557 | 0.95544
3880.6036 | -0.01068 | 0.00526 | 0.021533 | 0.97847 | 3.4785 | 3880.6036 | -0.022 | 0.00239 | 0.0065131 | 0.99349 | 2.4935 | 3880.6036 | -0.01335 | 0.00605 | 0.045924 | 0.95408
3878.6748 | -0.01046 | 0.00548 | 0.022433 | 0.97757 | 3.4776 | 3878.6748 | -0.02177 | 0.00262 | 0.0071399 | 0.99286 | 2.4929 | 3878.6748 | -0.01332 | 0.00608 | 0.046152 | 0.95385
3876.7461 | -0.0112 | 0.00474 | 0.019404 | 0.9806 | 3.4806 | 3876.7461 | -0.0222 | 0.00219 | 0.0059681 | 0.99403 | 2.494 | 3876.7461 | -0.01393 | 0.00547 | 0.041521 | 0.95848
3874.8174 | -0.01177 | 0.00417 | 0.017071 | 0.98293 | 3.4829 | 3874.8174 | -0.02245 | 0.00194 | 0.0052868 | 0.99471 | 2.4947 | 3874.8174 | -0.01404 | 0.00536 | 0.040686 | 0.95931
3872.8887 | -0.01194 | 0.004 | 0.016375 | 0.98363 | 3.4836 | 3872.8887 | -0.02262 | 0.00177 | 0.0048235 | 0.99518 | 2.4952 | 3872.8887 | -0.01378 | 0.00562 | 0.04266 | 0.95734
3870.9599 | -0.01174 | 0.0042 | 0.017193 | 0.98281 | 3.4828 | 3870.9599 | -0.02268 | 0.00171 | 0.00466 | 0.99534 | 2.4953 | 3870.9599 | -0.01355 | 0.00585 | 0.044406 | 0.95559
3869.0312 | -0.01134 | 0.0046 | 0.018831 | 0.98117 | 3.4812 | 3869.0312 | -0.02239 | 0.002 | 0.0054503 | 0.99455 | 2.4945 | 3869.0312 | -0.01346 | 0.00594 | 0.045089 | 0.95491
3867.1025 | -0.01156 | 0.00438 | 0.01793 | 0.98207 | 3.4821 | 3867.1025 | -0.02256 | 0.00183 | 0.0049871 | 0.99501 | 2.495 | 3867.1025 | -0.01388 | 0.00552 | 0.041901 | 0.9581
3865.1737 | -0.01149 | 0.00445 | 0.018217 | 0.98178 | 3.4818 | 3865.1737 | -0.02255 | 0.00184 | 0.0050143 | 0.99499 | 2.495 | 3865.1737 | -0.01375 | 0.00565 | 0.042888 | 0.95711
3863.245 | -0.01084 | 0.0051 | 0.020878 | 0.97912 | 3.4791 | 3863.245 | -0.02205 | 0.00234 | 0.0063769 | 0.99362 | 2.4936 | 3863.245 | -0.01318 | 0.00622 | 0.047214 | 0.95279
3861.3163 | -0.01111 | 0.00483 | 0.019772 | 0.98023 | 3.4802 | 3861.3163 | -0.02224 | 0.00215 | 0.0058591 | 0.99414 | 2.4941 | 3861.3163 | -0.01359 | 0.00581 | 0.044102 | 0.9559
3859.3876 | -0.01214 | 0.0038 | 0.015556 | 0.98444 | 3.4844 | 3859.3876 | -0.02291 | 0.00148 | 0.0040332 | 0.99597 | 2.496 | 3859.3876 | -0.01453 | 0.00487 | 0.036967 | 0.96303
3857.4588 | -0.01311 | 0.00283 | 0.011585 | 0.98841 | 3.4884 | 3857.4588 | -0.02357 | 0.00082 | 0.0022346 | 0.99777 | 2.4978 | 3857.4588 | -0.01534 | 0.00406 | 0.030818 | 0.96918
3855.5301 | -0.01337 | 0.00257 | 0.010521 | 0.98948 | 3.4895 | 3855.5301 | -0.02394 | 0.00045 | 0.0012263 | 0.99877 | 2.4988 | 3855.5301 | -0.01518 | 0.00422 | 0.032033 | 0.96797
3853.6014 | -0.0116 | 0.00434 | 0.017766 | 0.98223 | 3.4822 | 3853.6014 | -0.0224 | 0.00199 | 0.0054231 | 0.99458 | 2.4946 | 3853.6014 | -0.01263 | 0.00677 | 0.051389 | 0.94861
3851.6726 | -0.01022 | 0.00572 | 0.023416 | 0.97658 | 3.4766 | 3851.6726 | -0.02077 | 0.00362 | 0.0098651 | 0.99013 | 2.4901 | 3851.6726 | -0.01146 | 0.00794 | 0.06027 | 0.93973
3849.7439 | -0.01085 | 0.00509 | 0.020837 | 0.97916 | 3.4792 | 3849.7439 | -0.02124 | 0.00315 | 0.0085843 | 0.99142 | 2.4914 | 3849.7439 | -0.01276 | 0.00664 | 0.050402 | 0.9496
3847.8152 | -0.01175 | 0.00419 | 0.017152 | 0.98285 | 3.4828 | 3847.8152 | -0.02233 | 0.00206 | 0.0056138 | 0.99439 | 2.4944 | 3847.8152 | -0.01415 | 0.00525 | 0.039851 | 0.96015
3845.8864 | -0.01217 | 0.00377 | 0.015433 | 0.98457 | 3.4846 | 3845.8864 | -0.02315 | 0.00124 | 0.0033792 | 0.99662 | 2.4966 | 3845.8864 | -0.01489 | 0.00451 | 0.034234 | 0.96577
3843.9577 | -0.01205 | 0.00389 | 0.015924 | 0.98408 | 3.4841 | 3843.9577 | -0.02335 | 0.00104 | 0.0028342 | 0.99717 | 2.4972 | 3843.9577 | -0.01488 | 0.00452 | 0.03431 | 0.96569
3842.029 | -0.01189 | 0.00405 | 0.016579 | 0.98342 | 3.4834 | 3842.029 | -0.02318 | 0.00121 | 0.0032975 | 0.9967 | 2.4967 | 3842.029 | -0.01467 | 0.00473 | 0.035904 | 0.9641
3840.1003 | -0.01175 | 0.00419 | 0.017152 | 0.98285 | 3.4828 | 3840.1003 | -0.02281 | 0.00158 | 0.0043058 | 0.99569 | 2.4957 | 3840.1003 | -0.01436 | 0.00504 | 0.038257 | 0.96174
3838.1715 | -0.01114 | 0.0048 | 0.01965 | 0.98035 | 3.4804 | 3838.1715 | -0.02184 | 0.00255 | 0.0069492 | 0.99305 | 2.4931 | 3838.1715 | -0.01337 | 0.00603 | 0.045772 | 0.95423
3836.2428 | -0.01085 | 0.00509 | 0.020837 | 0.97916 | 3.4792 | 3836.2428 | -0.02134 | 0.00305 | 0.0083118 | 0.99169 | 2.4917 | 3836.2428 | -0.01279 | 0.00661 | 0.050175 | 0.94983
3834.3141 | -0.01131 | 0.00463 | 0.018954 | 0.98105 | 3.481 | 3834.3141 | -0.02192 | 0.00247 | 0.0067312 | 0.99327 | 2.4933 | 3834.3141 | -0.01324 | 0.00616 | 0.046759 | 0.95324
3832.3854 | -0.01184 | 0.0041 | 0.016784 | 0.98322 | 3.4832 | 3832.3854 | -0.02261 | 0.00178 | 0.0048508 | 0.99515 | 2.4951 | 3832.3854 | -0.0139 | 0.0055 | 0.041749 | 0.95825
3830.4566 | -0.01217 | 0.00377 | 0.015433 | 0.98457 | 3.4846 | 3830.4566 | -0.02302 | 0.00137 | 0.0037335 | 0.99627 | 2.4963 | 3830.4566 | -0.01434 | 0.00506 | 0.038409 | 0.96159
3828.5279 | -0.01219 | 0.00375 | 0.015351 | 0.98465 | 3.4846 | 3828.5279 | -0.02313 | 0.00126 | 0.0034337 | 0.99657 | 2.4966 | 3828.5279 | -0.01445 | 0.00495 | 0.037574 | 0.96243
3826.5992 | -0.01205 | 0.00389 | 0.015924 | 0.98408 | 3.4841 | 3826.5992 | -0.023 | 0.00139 | 0.003788 | 0.99621 | 2.4962 | 3826.5992 | -0.01448 | 0.00492 | 0.037346 | 0.96265
3824.6704 | -0.01253 | 0.00341 | 0.013959 | 0.98604 | 3.486 | 3824.6704 | -0.02351 | 0.00088 | 0.0023981 | 0.9976 | 2.4976 | 3824.6704 | -0.01522 | 0.00418 | 0.031729 | 0.96827
3822.7417 | -0.01292 | 0.00302 | 0.012363 | 0.98764 | 3.4876 | 3822.7417 | -0.02428 | 0.00011 | 0.00029977 | 0.9997 | 2.4997 | 3822.7417 | -0.01564 | 0.00376 | 0.028541 | 0.97146
3820.813 | -0.01201 | 0.00393 | 0.016088 | 0.98391 | 3.4839 | 3820.813 | -0.02374 | 0.00065 | 0.0017714 | 0.99823 | 2.4982 | 3820.813 | -0.01437 | 0.00503 | 0.038181 | 0.96182
3818.8842 | -0.01165 | 0.00429 | 0.017562 | 0.98244 | 3.4824 | 3818.8842 | -0.02313 | 0.00126 | 0.0034337 | 0.99657 | 2.4966 | 3818.8842 | -0.01371 | 0.00569 | 0.043191 | 0.95681
3816.9555 | -0.01174 | 0.0042 | 0.017193 | 0.98281 | 3.4828 | 3816.9555 | -0.02274 | 0.00165 | 0.0044965 | 0.9955 | 2.4955 | 3816.9555 | -0.01361 | 0.00579 | 0.04395 | 0.95605
3815.0268 | -0.01153 | 0.00441 | 0.018053 | 0.98195 | 3.4819 | 3815.0268 | -0.02223 | 0.00216 | 0.0058864 | 0.99411 | 2.4941 | 3815.0268 | -0.01335 | 0.00605 | 0.045924 | 0.95408
3813.0981 | -0.01204 | 0.0039 | 0.015965 | 0.98403 | 3.484 | 3813.0981 | -0.02272 | 0.00167 | 0.004551 | 0.99545 | 2.4954 | 3813.0981 | -0.01413 | 0.00527 | 0.040003 | 0.96
3811.1693 | -0.01288 | 0.00306 | 0.012527 | 0.98747 | 3.4875 | 3811.1693 | -0.02379 | 0.0006 | 0.0016351 | 0.99836 | 2.4984 | 3811.1693 | -0.01543 | 0.00397 | 0.030135 | 0.96986
3809.2406 | -0.01316 | 0.00278 | 0.01138 | 0.98862 | 3.4886 | 3809.2406 | -0.02439 | 0 | 0 | 1 | 2.5 | 3809.2406 | -0.0161 | 0.0033 | 0.025049 | 0.97495
3807.3119 | -0.01262 | 0.00332 | 0.013591 | 0.98641 | 3.4864 | 3807.3119 | -0.02373 | 0.00066 | 0.0017986 | 0.9982 | 2.4982 | 3807.3119 | -0.01569 | 0.00371 | 0.028162 | 0.97184
3805.3831 | -0.0124 | 0.00354 | 0.014492 | 0.98551 | 3.4855 | 3805.3831 | -0.02308 | 0.00131 | 0.00357 | 0.99643 | 2.4964 | 3805.3831 | -0.01543 | 0.00397 | 0.030135 | 0.96986
3803.4544 | -0.01243 | 0.00351 | 0.014369 | 0.98563 | 3.4856 | 3803.4544 | -0.02309 | 0.0013 | 0.0035427 | 0.99646 | 2.4965 | 3803.4544 | -0.01523 | 0.00417 | 0.031653 | 0.96835
3801.5257 | -0.01166 | 0.00428 | 0.017521 | 0.98248 | 3.4825 | 3801.5257 | -0.02256 | 0.00183 | 0.0049871 | 0.99501 | 2.495 | 3801.5257 | -0.01389 | 0.00551 | 0.041825 | 0.95818
3799.597 | -0.01155 | 0.00439 | 0.017971 | 0.98203 | 3.482 | 3799.597 | -0.02246 | 0.00193 | 0.0052596 | 0.99474 | 2.4947 | 3799.597 | -0.01356 | 0.00584 | 0.04433 | 0.95567
3797.6682 | -0.01221 | 0.00373 | 0.015269 | 0.98473 | 3.4847 | 3797.6682 | -0.02288 | 0.00151 | 0.004115 | 0.99588 | 2.4959 | 3797.6682 | -0.01438 | 0.00502 | 0.038105 | 0.96189
3795.7395 | -0.01261 | 0.00333 | 0.013632 | 0.98637 | 3.4864 | 3795.7395 | -0.0228 | 0.00159 | 0.004333 | 0.99567 | 2.4957 | 3795.7395 | -0.01479 | 0.00461 | 0.034993 | 0.96501
3793.8108 | -0.01306 | 0.00288 | 0.01179 | 0.98821 | 3.4882 | 3793.8108 | -0.02291 | 0.00148 | 0.0040332 | 0.99597 | 2.496 | 3793.8108 | -0.01519 | 0.00421 | 0.031957 | 0.96804
3791.882 | -0.01354 | 0.0024 | 0.0098248 | 0.99018 | 3.4902 | 3791.882 | -0.0234 | 0.00099 | 0.0026979 | 0.9973 | 2.4973 | 3791.882 | -0.01565 | 0.00375 | 0.028465 | 0.97153
3789.9533 | -0.01376 | 0.00218 | 0.0089242 | 0.99108 | 3.4911 | 3789.9533 | -0.02369 | 0.0007 | 0.0019076 | 0.99809 | 2.4981 | 3789.9533 | -0.01574 | 0.00366 | 0.027782 | 0.97222
3788.0246 | -0.01384 | 0.0021 | 0.0085967 | 0.9914 | 3.4914 | 3788.0246 | -0.02365 | 0.00074 | 0.0020166 | 0.99798 | 2.498 | 3788.0246 | -0.01562 | 0.00378 | 0.028693 | 0.97131
3786.0958 | -0.01375 | 0.00219 | 0.0089651 | 0.99103 | 3.491 | 3786.0958 | -0.0233 | 0.00109 | 0.0029704 | 0.99703 | 2.497 | 3786.0958 | -0.01528 | 0.00412 | 0.031274 | 0.96873
3784.1671 | -0.01366 | 0.00228 | 0.0093336 | 0.99067 | 3.4907 | 3784.1671 | -0.02304 | 0.00135 | 0.003679 | 0.99632 | 2.4963 | 3784.1671 | -0.01494 | 0.00446 | 0.033855 | 0.96615
3782.2384 | -0.01367 | 0.00227 | 0.0092926 | 0.99071 | 3.4907 | 3782.2384 | -0.02303 | 0.00136 | 0.0037062 | 0.99629 | 2.4963 | 3782.2384 | -0.01494 | 0.00446 | 0.033855 | 0.96615
3780.3097 | -0.01314 | 0.0028 | 0.011462 | 0.98854 | 3.4885 | 3780.3097 | -0.02235 | 0.00204 | 0.0055593 | 0.99444 | 2.4944 | 3780.3097 | -0.01453 | 0.00487 | 0.036967 | 0.96303
3778.3809 | -0.01246 | 0.00348 | 0.014246 | 0.98575 | 3.4858 | 3778.3809 | -0.02137 | 0.00302 | 0.00823 | 0.99177 | 2.4918 | 3778.3809 | -0.01394 | 0.00546 | 0.041445 | 0.95855
3776.4522 | -0.01269 | 0.00325 | 0.013304 | 0.9867 | 3.4867 | 3776.4522 | -0.02161 | 0.00278 | 0.007576 | 0.99242 | 2.4924 | 3776.4522 | -0.01431 | 0.00509 | 0.038637 | 0.96136
3774.5235 | -0.01344 | 0.0025 | 0.010234 | 0.98977 | 3.4898 | 3774.5235 | -0.02261 | 0.00178 | 0.0048508 | 0.99515 | 2.4951 | 3774.5235 | -0.01522 | 0.00418 | 0.031729 | 0.96827
3772.5947 | -0.0141 | 0.00184 | 0.0075323 | 0.99247 | 3.4925 | 3772.5947 | -0.02323 | 0.00116 | 0.0031612 | 0.99684 | 2.4968 | 3772.5947 | -0.01577 | 0.00363 | 0.027554 | 0.97245
3770.666 | -0.0141 | 0.00184 | 0.0075323 | 0.99247 | 3.4925 | 3770.666 | -0.02279 | 0.0016 | 0.0043603 | 0.99564 | 2.4956 | 3770.666 | -0.01544 | 0.00396 | 0.030059 | 0.96994
3768.7373 | -0.01376 | 0.00218 | 0.0089242 | 0.99108 | 3.4911 | 3768.7373 | -0.02213 | 0.00226 | 0.0061589 | 0.99384 | 2.4938 | 3768.7373 | -0.0151 | 0.0043 | 0.03264 | 0.96736
3766.8086 | -0.01372 | 0.00222 | 0.0090879 | 0.99091 | 3.4909 | 3766.8086 | -0.02228 | 0.00211 | 0.0057501 | 0.99425 | 2.4942 | 3766.8086 | -0.01541 | 0.00399 | 0.030287 | 0.96971
3764.8798 | -0.01371 | 0.00223 | 0.0091289 | 0.99087 | 3.4909 | 3764.8798 | -0.02261 | 0.00178 | 0.0048508 | 0.99515 | 2.4951 | 3764.8798 | -0.01565 | 0.00375 | 0.028465 | 0.97153
3762.9511 | -0.01383 | 0.00211 | 0.0086376 | 0.99136 | 3.4914 | 3762.9511 | -0.02286 | 0.00153 | 0.0041695 | 0.99583 | 2.4958 | 3762.9511 | -0.01588 | 0.00352 | 0.026719 | 0.97328
3761.0224 | -0.014 | 0.00194 | 0.0079417 | 0.99206 | 3.4921 | 3761.0224 | -0.02283 | 0.00156 | 0.0042513 | 0.99575 | 2.4957 | 3761.0224 | -0.01585 | 0.00355 | 0.026947 | 0.97305
3759.0936 | -0.01389 | 0.00205 | 0.008392 | 0.99161 | 3.4916 | 3759.0936 | -0.02226 | 0.00213 | 0.0058046 | 0.9942 | 2.4942 | 3759.0936 | -0.01521 | 0.00419 | 0.031805 | 0.96819
3757.1649 | -0.01394 | 0.002 | 0.0081873 | 0.99181 | 3.4918 | 3757.1649 | -0.02214 | 0.00225 | 0.0061316 | 0.99387 | 2.4939 | 3757.1649 | -0.01503 | 0.00437 | 0.033171 | 0.96683
3755.2362 | -0.01421 | 0.00173 | 0.007082 | 0.99292 | 3.4929 | 3755.2362 | -0.02267 | 0.00172 | 0.0046873 | 0.99531 | 2.4953 | 3755.2362 | -0.01554 | 0.00386 | 0.0293 | 0.9707
3753.3074 | -0.01397 | 0.00197 | 0.0080645 | 0.99194 | 3.4919 | 3753.3074 | -0.02284 | 0.00155 | 0.004224 | 0.99578 | 2.4958 | 3753.3074 | -0.01564 | 0.00376 | 0.028541 | 0.97146
3751.3787 | -0.01279 | 0.00315 | 0.012895 | 0.9871 | 3.4871 | 3751.3787 | -0.02174 | 0.00265 | 0.0072217 | 0.99278 | 2.4928 | 3751.3787 | -0.01462 | 0.00478 | 0.036284 | 0.96372
3749.45 | -0.01258 | 0.00336 | 0.013755 | 0.98625 | 3.4862 | 3749.45 | -0.02097 | 0.00342 | 0.0093201 | 0.99068 | 2.4907 | 3749.45 | -0.01419 | 0.00521 | 0.039548 | 0.96045
3747.5212 | -0.01387 | 0.00207 | 0.0084739 | 0.99153 | 3.4915 | 3747.5212 | -0.02185 | 0.00254 | 0.0069219 | 0.99308 | 2.4931 | 3747.5212 | -0.01506 | 0.00434 | 0.032944 | 0.96706
3745.5925 | -0.01438 | 0.00156 | 0.0063861 | 0.99361 | 3.4936 | 3745.5925 | -0.0221 | 0.00229 | 0.0062406 | 0.99376 | 2.4938 | 3745.5925 | -0.01495 | 0.00445 | 0.033779 | 0.96622
3743.6638 | -0.01356 | 0.00238 | 0.0097429 | 0.99026 | 3.4903 | 3743.6638 | -0.02084 | 0.00355 | 0.0096743 | 0.99033 | 2.4903 | 3743.6638 | -0.01356 | 0.00584 | 0.04433 | 0.95567
3741.7351 | -0.01358 | 0.00236 | 0.009661 | 0.99034 | 3.4903 | 3741.7351 | -0.02066 | 0.00373 | 0.010165 | 0.98984 | 2.4898 | 3741.7351 | -0.01371 | 0.00569 | 0.043191 | 0.95681
3739.8063 | -0.01441 | 0.00153 | 0.0062633 | 0.99374 | 3.4937 | 3739.8063 | -0.02155 | 0.00284 | 0.0077395 | 0.99226 | 2.4923 | 3739.8063 | -0.01499 | 0.00441 | 0.033475 | 0.96652
3737.8776 | -0.015 | 0.00094 | 0.003848 | 0.99615 | 3.4962 | 3737.8776 | -0.02211 | 0.00228 | 0.0062134 | 0.99379 | 2.4938 | 3737.8776 | -0.01566 | 0.00374 | 0.028389 | 0.97161
3735.9489 | -0.01465 | 0.00129 | 0.0052808 | 0.99472 | 3.4947 | 3735.9489 | -0.02157 | 0.00282 | 0.007685 | 0.99232 | 2.4923 | 3735.9489 | -0.01479 | 0.00461 | 0.034993 | 0.96501
3734.0201 | -0.01366 | 0.00228 | 0.0093336 | 0.99067 | 3.4907 | 3734.0201 | -0.02054 | 0.00385 | 0.010492 | 0.98951 | 2.4895 | 3734.0201 | -0.0139 | 0.0055 | 0.041749 | 0.95825
3732.0914 | -0.01344 | 0.0025 | 0.010234 | 0.98977 | 3.4898 | 3732.0914 | -0.02008 | 0.00431 | 0.011745 | 0.98825 | 2.4883 | 3732.0914 | -0.01442 | 0.00498 | 0.037802 | 0.9622
3730.1627 | -0.01412 | 0.00182 | 0.0074505 | 0.99255 | 3.4925 | 3730.1627 | -0.02023 | 0.00416 | 0.011337 | 0.98866 | 2.4887 | 3730.1627 | -0.01537 | 0.00403 | 0.030591 | 0.96941
3728.234 | -0.01474 | 0.0012 | 0.0049124 | 0.99509 | 3.4951 | 3728.234 | -0.02044 | 0.00395 | 0.010764 | 0.98924 | 2.4892 | 3728.234 | -0.01582 | 0.00358 | 0.027175 | 0.97283
3726.3052 | -0.01458 | 0.00136 | 0.0055674 | 0.99443 | 3.4944 | 3726.3052 | -0.02002 | 0.00437 | 0.011909 | 0.98809 | 2.4881 | 3726.3052 | -0.01551 | 0.00389 | 0.029528 | 0.97047
3724.3765 | -0.01391 | 0.00203 | 0.0083101 | 0.99169 | 3.4917 | 3724.3765 | -0.01914 | 0.00525 | 0.014307 | 0.98569 | 2.4857 | 3724.3765 | -0.01499 | 0.00441 | 0.033475 | 0.96652
3722.4478 | -0.01356 | 0.00238 | 0.0097429 | 0.99026 | 3.4903 | 3722.4478 | -0.0186 | 0.00579 | 0.015779 | 0.98422 | 2.4842 | 3722.4478 | -0.01504 | 0.00436 | 0.033095 | 0.9669
3720.519 | -0.01373 | 0.00221 | 0.009047 | 0.99095 | 3.491 | 3720.519 | -0.01859 | 0.0058 | 0.015806 | 0.98419 | 2.4842 | 3720.519 | -0.01567 | 0.00373 | 0.028313 | 0.97169
3718.5903 | -0.01433 | 0.00161 | 0.0065908 | 0.99341 | 3.4934 | 3718.5903 | -0.0188 | 0.00559 | 0.015234 | 0.98477 | 2.4848 | 3718.5903 | -0.01645 | 0.00295 | 0.022393 | 0.97761
3716.6616 | -0.01523 | 0.00071 | 0.0029065 | 0.99709 | 3.4971 | 3716.6616 | -0.0192 | 0.00519 | 0.014144 | 0.98586 | 2.4859 | 3716.6616 | -0.01718 | 0.00222 | 0.016851 | 0.98315
3714.7328 | -0.01594 | 0 | 0 | 1 | 3.5 | 3714.7328 | -0.0196 | 0.00479 | 0.013054 | 0.98695 | 2.4869 | 3714.7328 | -0.01759 | 0.00181 | 0.013739 | 0.98626
3712.8041 | -0.01541 | 0.00053 | 0.0021696 | 0.99783 | 3.4978 | 3712.8041 | -0.01874 | 0.00565 | 0.015397 | 0.9846 | 2.4846 | 3712.8041 | -0.01667 | 0.00273 | 0.020723 | 0.97928
3710.8754 | -0.01396 | 0.00198 | 0.0081055 | 0.99189 | 3.4919 | 3710.8754 | -0.01643 | 0.00796 | 0.021692 | 0.97831 | 2.4783 | 3710.8754 | -0.0149 | 0.0045 | 0.034158 | 0.96584
3708.9467 | -0.01378 | 0.00216 | 0.0088423 | 0.99116 | 3.4912 | 3708.9467 | -0.01532 | 0.00907 | 0.024717 | 0.97528 | 2.4753 | 3708.9467 | -0.01472 | 0.00468 | 0.035525 | 0.96448
3707.0179 | -0.01443 | 0.00151 | 0.0061814 | 0.99382 | 3.4938 | 3707.0179 | -0.01545 | 0.00894 | 0.024363 | 0.97564 | 2.4756 | 3707.0179 | -0.01544 | 0.00396 | 0.030059 | 0.96994
3705.0892 | -0.01499 | 0.00095 | 0.003889 | 0.99611 | 3.4961 | 3705.0892 | -0.01581 | 0.00858 | 0.023382 | 0.97662 | 2.4766 | 3705.0892 | -0.01615 | 0.00325 | 0.02467 | 0.97533
3703.1605 | -0.01504 | 0.0009 | 0.0036843 | 0.99632 | 3.4963 | 3703.1605 | -0.01572 | 0.00867 | 0.023627 | 0.97637 | 2.4764 | 3703.1605 | -0.01651 | 0.00289 | 0.021937 | 0.97806
3701.2317 | -0.0148 | 0.00114 | 0.0046668 | 0.99533 | 3.4953 | 3701.2317 | -0.01506 | 0.00933 | 0.025426 | 0.97457 | 2.4746 | 3701.2317 | -0.0166 | 0.0028 | 0.021254 | 0.97875
3699.303 | -0.01498 | 0.00096 | 0.0039299 | 0.99607 | 3.4961 | 3699.303 | -0.01452 | 0.00987 | 0.026897 | 0.9731 | 2.4731 | 3699.303 | -0.01695 | 0.00245 | 0.018597 | 0.9814
3697.3743 | -0.01529 | 0.00065 | 0.0026609 | 0.99734 | 3.4973 | 3697.3743 | -0.01406 | 0.01033 | 0.028151 | 0.97185 | 2.4718 | 3697.3743 | -0.01724 | 0.00216 | 0.016396 | 0.9836
3695.4456 | -0.01553 | 0.00041 | 0.0016784 | 0.99832 | 3.4983 | 3695.4456 | -0.01363 | 0.01076 | 0.029323 | 0.97068 | 2.4707 | 3695.4456 | -0.01727 | 0.00213 | 0.016168 | 0.98383
3693.5168 | -0.01585 | 9e-05 | 0.00036843 | 0.99963 | 3.4996 | 3693.5168 | -0.01343 | 0.01096 | 0.029868 | 0.97013 | 2.4701 | 3693.5168 | -0.01739 | 0.00201 | 0.015257 | 0.98474
3691.5881 | -0.0158 | 0.00014 | 0.00057311 | 0.99943 | 3.4994 | 3691.5881 | -0.01283 | 0.01156 | 0.031503 | 0.9685 | 2.4685 | 3691.5881 | -0.01717 | 0.00223 | 0.016927 | 0.98307
3689.6594 | -0.01473 | 0.00121 | 0.0049533 | 0.99505 | 3.495 | 3689.6594 | -0.01075 | 0.01364 | 0.037171 | 0.96283 | 2.4628 | 3689.6594 | -0.01581 | 0.00359 | 0.027251 | 0.97275
3687.7306 | -0.0141 | 0.00184 | 0.0075323 | 0.99247 | 3.4925 | 3687.7306 | -0.00862 | 0.01577 | 0.042976 | 0.95702 | 2.457 | 3687.7306 | -0.01494 | 0.00446 | 0.033855 | 0.96615
3685.8019 | -0.01468 | 0.00126 | 0.005158 | 0.99484 | 3.4948 | 3685.8019 | -0.00789 | 0.0165 | 0.044965 | 0.95503 | 2.455 | 3685.8019 | -0.0155 | 0.0039 | 0.029604 | 0.9704
3683.8732 | -0.01535 | 0.00059 | 0.0024153 | 0.99758 | 3.4976 | 3683.8732 | -0.00739 | 0.017 | 0.046328 | 0.95367 | 2.4537 | 3683.8732 | -0.01632 | 0.00308 | 0.023379 | 0.97662
3681.9444 | -0.01568 | 0.00026 | 0.0010644 | 0.99894 | 3.4989 | 3681.9444 | -0.00651 | 0.01788 | 0.048726 | 0.95127 | 2.4513 | 3681.9444 | -0.01691 | 0.00249 | 0.018901 | 0.9811
3680.0157 | -0.01589 | 5e-05 | 0.00020468 | 0.9998 | 3.4998 | 3680.0157 | -0.0058 | 0.01859 | 0.050661 | 0.94934 | 2.4493 | 3680.0157 | -0.01745 | 0.00195 | 0.014802 | 0.9852
3678.087 | -0.01591 | 3e-05 | 0.00012281 | 0.99988 | 3.4999 | 3678.087 | -0.00509 | 0.0193 | 0.052596 | 0.9474 | 2.4474 | 3678.087 | -0.0177 | 0.0017 | 0.012904 | 0.9871
3676.1583 | -0.01472 | 0.00122 | 0.0049943 | 0.99501 | 3.495 | 3676.1583 | -0.00186 | 0.02253 | 0.061398 | 0.9386 | 2.4386 | 3676.1583 | -0.01625 | 0.00315 | 0.023911 | 0.97609
3674.2295 | -0.01361 | 0.00233 | 0.0095382 | 0.99046 | 3.4905 | 3674.2295 | 0.00192 | 0.02631 | 0.071699 | 0.9283 | 2.4283 | 3674.2295 | -0.01476 | 0.00464 | 0.035221 | 0.96478
3672.3008 | -0.01393 | 0.00201 | 0.0082283 | 0.99177 | 3.4918 | 3672.3008 | 0.00293 | 0.02732 | 0.074452 | 0.92555 | 2.4255 | 3672.3008 | -0.01501 | 0.00439 | 0.033323 | 0.96668
3670.3721 | -0.01381 | 0.00213 | 0.0087195 | 0.99128 | 3.4913 | 3670.3721 | 0.00474 | 0.02913 | 0.079384 | 0.92062 | 2.4206 | 3670.3721 | -0.01485 | 0.00455 | 0.034538 | 0.96546
3668.4434 | -0.01362 | 0.00232 | 0.0094973 | 0.9905 | 3.4905 | 3668.4434 | 0.00756 | 0.03195 | 0.087069 | 0.91293 | 2.4129 | 3668.4434 | -0.01454 | 0.00486 | 0.036891 | 0.96311
3666.5146 | -0.01414 | 0.0018 | 0.0073686 | 0.99263 | 3.4926 | 3666.5146 | 0.0092 | 0.03359 | 0.091538 | 0.90846 | 2.4085 | 3666.5146 | -0.01489 | 0.00451 | 0.034234 | 0.96577
3664.5859 | -0.0144 | 0.00154 | 0.0063042 | 0.9937 | 3.4937 | 3664.5859 | 0.01089 | 0.03528 | 0.096144 | 0.90386 | 2.4039 | 3664.5859 | -0.015 | 0.0044 | 0.033399 | 0.9666
3662.6572 | -0.01436 | 0.00158 | 0.006468 | 0.99353 | 3.4935 | 3662.6572 | 0.01301 | 0.0374 | 0.10192 | 0.89808 | 2.3981 | 3662.6572 | -0.01507 | 0.00433 | 0.032868 | 0.96713
3660.7284 | -0.01452 | 0.00142 | 0.005813 | 0.99419 | 3.4942 | 3660.7284 | 0.01475 | 0.03914 | 0.10666 | 0.89334 | 2.3933 | 3660.7284 | -0.01569 | 0.00371 | 0.028162 | 0.97184
3658.7997 | -0.01454 | 0.0014 | 0.0057311 | 0.99427 | 3.4943 | 3658.7997 | 0.01626 | 0.04065 | 0.11078 | 0.88922 | 2.3892 | 3658.7997 | -0.01615 | 0.00325 | 0.02467 | 0.97533
3656.871 | -0.01377 | 0.00217 | 0.0088832 | 0.99112 | 3.4911 | 3656.871 | 0.01897 | 0.04336 | 0.11816 | 0.88184 | 2.3818 | 3656.871 | -0.01544 | 0.00396 | 0.030059 | 0.96994
3654.9422 | -0.01339 | 0.00255 | 0.010439 | 0.98956 | 3.4896 | 3654.9422 | 0.02154 | 0.04593 | 0.12517 | 0.87483 | 2.3748 | 3654.9422 | -0.01493 | 0.00447 | 0.03393 | 0.96607
3653.0135 | -0.01418 | 0.00176 | 0.0072048 | 0.9928 | 3.4928 | 3653.0135 | 0.02229 | 0.04668 | 0.12721 | 0.87279 | 2.3728 | 3653.0135 | -0.0155 | 0.0039 | 0.029604 | 0.9704
3651.0848 | -0.01452 | 0.00142 | 0.005813 | 0.99419 | 3.4942 | 3651.0848 | 0.02401 | 0.0484 | 0.1319 | 0.8681 | 2.3681 | 3651.0848 | -0.01513 | 0.00427 | 0.032412 | 0.96759
3649.1561 | -0.01259 | 0.00335 | 0.013714 | 0.98629 | 3.4863 | 3649.1561 | 0.03001 | 0.0544 | 0.14825 | 0.85175 | 2.3518 | 3649.1561 | -0.01268 | 0.00672 | 0.05101 | 0.94899
3647.2273 | -0.0109 | 0.00504 | 0.020632 | 0.97937 | 3.4794 | 3647.2273 | 0.03527 | 0.05966 | 0.16258 | 0.83742 | 2.3374 | 3647.2273 | -0.01187 | 0.00753 | 0.057158 | 0.94284
3645.2986 | -0.01115 | 0.00479 | 0.019609 | 0.98039 | 3.4804 | 3645.2986 | 0.03688 | 0.06127 | 0.16697 | 0.83303 | 2.333 | 3645.2986 | -0.01305 | 0.00635 | 0.048201 | 0.9518
3643.3699 | -0.01178 | 0.00416 | 0.01703 | 0.98297 | 3.483 | 3643.3699 | 0.03786 | 0.06225 | 0.16964 | 0.83036 | 2.3304 | 3643.3699 | -0.01407 | 0.00533 | 0.040458 | 0.95954
3641.4411 | -0.01197 | 0.00397 | 0.016252 | 0.98375 | 3.4837 | 3641.4411 | 0.03964 | 0.06403 | 0.17449 | 0.82551 | 2.3255 | 3641.4411 | -0.01426 | 0.00514 | 0.039016 | 0.96098
3639.5124 | -0.01201 | 0.00393 | 0.016088 | 0.98391 | 3.4839 | 3639.5124 | 0.04188 | 0.06627 | 0.1806 | 0.8194 | 2.3194 | 3639.5124 | -0.01406 | 0.00534 | 0.040534 | 0.95947
3637.5837 | -0.01232 | 0.00362 | 0.014819 | 0.98518 | 3.4852 | 3637.5837 | 0.04393 | 0.06832 | 0.18618 | 0.81382 | 2.3138 | 3637.5837 | -0.0141 | 0.0053 | 0.040231 | 0.95977
3635.655 | -0.01269 | 0.00325 | 0.013304 | 0.9867 | 3.4867 | 3635.655 | 0.04577 | 0.07016 | 0.1912 | 0.8088 | 2.3088 | 3635.655 | -0.01429 | 0.00511 | 0.038789 | 0.96121
3633.7262 | -0.01293 | 0.00301 | 0.012322 | 0.98768 | 3.4877 | 3633.7262 | 0.04736 | 0.07175 | 0.19553 | 0.80447 | 2.3045 | 3633.7262 | -0.01445 | 0.00495 | 0.037574 | 0.96243
3631.7975 | -0.01324 | 0.0027 | 0.011053 | 0.98895 | 3.4889 | 3631.7975 | 0.04854 | 0.07293 | 0.19875 | 0.80125 | 2.3013 | 3631.7975 | -0.01455 | 0.00485 | 0.036815 | 0.96319
3629.8688 | -0.01277 | 0.00317 | 0.012977 | 0.98702 | 3.487 | 3629.8688 | 0.05155 | 0.07594 | 0.20695 | 0.79305 | 2.2931 | 3629.8688 | -0.01376 | 0.00564 | 0.042812 | 0.95719
3627.94 | -0.01156 | 0.00438 | 0.01793 | 0.98207 | 3.4821 | 3627.94 | 0.0567 | 0.08109 | 0.22098 | 0.77902 | 2.279 | 3627.94 | -0.01258 | 0.00682 | 0.051769 | 0.94823
3626.0113 | -0.01173 | 0.00421 | 0.017234 | 0.98277 | 3.4828 | 3626.0113 | 0.05898 | 0.08337 | 0.2272 | 0.7728 | 2.2728 | 3626.0113 | -0.01303 | 0.00637 | 0.048353 | 0.95165
3624.0826 | -0.01242 | 0.00352 | 0.01441 | 0.98559 | 3.4856 | 3624.0826 | 0.05946 | 0.08385 | 0.22851 | 0.77149 | 2.2715 | 3624.0826 | -0.01395 | 0.00545 | 0.041369 | 0.95863
3622.1538 | -0.01253 | 0.00341 | 0.013959 | 0.98604 | 3.486 | 3622.1538 | 0.06019 | 0.08458 | 0.23049 | 0.76951 | 2.2695 | 3622.1538 | -0.01426 | 0.00514 | 0.039016 | 0.96098
3620.2251 | -0.01185 | 0.00409 | 0.016743 | 0.98326 | 3.4833 | 3620.2251 | 0.06236 | 0.08675 | 0.23641 | 0.76359 | 2.2636 | 3620.2251 | -0.01373 | 0.00567 | 0.043039 | 0.95696
3618.2964 | -0.01104 | 0.0049 | 0.020059 | 0.97994 | 3.4799 | 3618.2964 | 0.06539 | 0.08978 | 0.24467 | 0.75533 | 2.2553 | 3618.2964 | -0.01328 | 0.00612 | 0.046455 | 0.95354
3616.3677 | -0.01096 | 0.00498 | 0.020386 | 0.97961 | 3.4796 | 3616.3677 | 0.06721 | 0.0916 | 0.24963 | 0.75037 | 2.2504 | 3616.3677 | -0.01371 | 0.00569 | 0.043191 | 0.95681
3614.4389 | -0.01111 | 0.00483 | 0.019772 | 0.98023 | 3.4802 | 3614.4389 | 0.06874 | 0.09313 | 0.25379 | 0.74621 | 2.2462 | 3614.4389 | -0.01396 | 0.00544 | 0.041293 | 0.95871
3612.5102 | -0.01123 | 0.00471 | 0.019281 | 0.98072 | 3.4807 | 3612.5102 | 0.07079 | 0.09518 | 0.25938 | 0.74062 | 2.2406 | 3612.5102 | -0.01382 | 0.00558 | 0.042356 | 0.95764
3610.5815 | -0.0113 | 0.00464 | 0.018995 | 0.98101 | 3.481 | 3610.5815 | 0.07294 | 0.09733 | 0.26524 | 0.73476 | 2.2348 | 3610.5815 | -0.01381 | 0.00559 | 0.042432 | 0.95757
3608.6527 | -0.0109 | 0.00504 | 0.020632 | 0.97937 | 3.4794 | 3608.6527 | 0.07562 | 0.10001 | 0.27254 | 0.72746 | 2.2275 | 3608.6527 | -0.01349 | 0.00591 | 0.044861 | 0.95514
3606.724 | -0.01055 | 0.00539 | 0.022065 | 0.97794 | 3.4779 | 3606.724 | 0.07802 | 0.10241 | 0.27908 | 0.72092 | 2.2209 | 3606.724 | -0.01317 | 0.00623 | 0.04729 | 0.95271
3604.7953 | -0.01079 | 0.00515 | 0.021082 | 0.97892 | 3.4789 | 3604.7953 | 0.07915 | 0.10354 | 0.28216 | 0.71784 | 2.2178 | 3604.7953 | -0.01333 | 0.00607 | 0.046076 | 0.95392
3602.8666 | -0.01089 | 0.00505 | 0.020673 | 0.97933 | 3.4793 | 3602.8666 | 0.08048 | 0.10487 | 0.28579 | 0.71421 | 2.2142 | 3602.8666 | -0.01336 | 0.00604 | 0.045848 | 0.95415
3600.9378 | -0.01041 | 0.00553 | 0.022638 | 0.97736 | 3.4774 | 3600.9378 | 0.08295 | 0.10734 | 0.29252 | 0.70748 | 2.2075 | 3600.9378 | -0.01318 | 0.00622 | 0.047214 | 0.95279
3599.0091 | -0.01009 | 0.00585 | 0.023948 | 0.97605 | 3.4761 | 3599.0091 | 0.08543 | 0.10982 | 0.29928 | 0.70072 | 2.2007 | 3599.0091 | -0.01335 | 0.00605 | 0.045924 | 0.95408
3597.0804 | -0.01018 | 0.00576 | 0.023579 | 0.97642 | 3.4764 | 3597.0804 | 0.08727 | 0.11166 | 0.30429 | 0.69571 | 2.1957 | 3597.0804 | -0.01368 | 0.00572 | 0.043419 | 0.95658
3595.1516 | -0.00994 | 0.006 | 0.024562 | 0.97544 | 3.4754 | 3595.1516 | 0.0893 | 0.11369 | 0.30982 | 0.69018 | 2.1902 | 3595.1516 | -0.01355 | 0.00585 | 0.044406 | 0.95559
3593.2229 | -0.00949 | 0.00645 | 0.026404 | 0.9736 | 3.4736 | 3593.2229 | 0.0913 | 0.11569 | 0.31527 | 0.68473 | 2.1847 | 3593.2229 | -0.01326 | 0.00614 | 0.046607 | 0.95339
3591.2942 | -0.00956 | 0.00638 | 0.026118 | 0.97388 | 3.4739 | 3591.2942 | 0.09233 | 0.11672 | 0.31808 | 0.68192 | 2.1819 | 3591.2942 | -0.01344 | 0.00596 | 0.045241 | 0.95476
3589.3654 | -0.00962 | 0.00632 | 0.025872 | 0.97413 | 3.4741 | 3589.3654 | 0.09372 | 0.11811 | 0.32187 | 0.67813 | 2.1781 | 3589.3654 | -0.01341 | 0.00599 | 0.045468 | 0.95453
3587.4367 | -0.00886 | 0.00708 | 0.028983 | 0.97102 | 3.471 | 3587.4367 | 0.09729 | 0.12168 | 0.3316 | 0.6684 | 2.1684 | 3587.4367 | -0.01249 | 0.00691 | 0.052452 | 0.94755
3585.508 | -0.00834 | 0.0076 | 0.031112 | 0.96889 | 3.4689 | 3585.508 | 0.10058 | 0.12497 | 0.34056 | 0.65944 | 2.1594 | 3585.508 | -0.01211 | 0.00729 | 0.055336 | 0.94466
3583.5792 | -0.00858 | 0.00736 | 0.030129 | 0.96987 | 3.4699 | 3583.5792 | 0.10222 | 0.12661 | 0.34503 | 0.65497 | 2.155 | 3583.5792 | -0.01259 | 0.00681 | 0.051693 | 0.94831
3581.6505 | -0.00871 | 0.00723 | 0.029597 | 0.9704 | 3.4704 | 3581.6505 | 0.10404 | 0.12843 | 0.34999 | 0.65001 | 2.15 | 3581.6505 | -0.0129 | 0.0065 | 0.04934 | 0.95066
3579.7218 | -0.00849 | 0.00745 | 0.030498 | 0.9695 | 3.4695 | 3579.7218 | 0.10658 | 0.13097 | 0.35692 | 0.64308 | 2.1431 | 3579.7218 | -0.01281 | 0.00659 | 0.050023 | 0.94998
3577.7931 | -0.00824 | 0.0077 | 0.031521 | 0.96848 | 3.4685 | 3577.7931 | 0.10913 | 0.13352 | 0.36386 | 0.63614 | 2.1361 | 3577.7931 | -0.01267 | 0.00673 | 0.051085 | 0.94891
3575.8643 | -0.00799 | 0.00795 | 0.032545 | 0.96746 | 3.4675 | 3575.8643 | 0.11162 | 0.13601 | 0.37065 | 0.62935 | 2.1294 | 3575.8643 | -0.01252 | 0.00688 | 0.052224 | 0.94778
3573.9356 | -0.00764 | 0.0083 | 0.033977 | 0.96602 | 3.466 | 3573.9356 | 0.11418 | 0.13857 | 0.37763 | 0.62237 | 2.1224 | 3573.9356 | -0.01226 | 0.00714 | 0.054198 | 0.9458
3572.0069 | -0.00742 | 0.00852 | 0.034878 | 0.96512 | 3.4651 | 3572.0069 | 0.11618 | 0.14057 | 0.38308 | 0.61692 | 2.1169 | 3572.0069 | -0.0121 | 0.0073 | 0.055412 | 0.94459
3570.0781 | -0.00737 | 0.00857 | 0.035083 | 0.96492 | 3.4649 | 3570.0781 | 0.11747 | 0.14186 | 0.38659 | 0.61341 | 2.1134 | 3570.0781 | -0.01199 | 0.00741 | 0.056247 | 0.94375
3568.1494 | -0.00666 | 0.00928 | 0.037989 | 0.96201 | 3.462 | 3568.1494 | 0.12002 | 0.14441 | 0.39354 | 0.60646 | 2.1065 | 3568.1494 | -0.01121 | 0.00819 | 0.062168 | 0.93783
3566.2207 | -0.00508 | 0.01086 | 0.044457 | 0.95554 | 3.4555 | 3566.2207 | 0.12487 | 0.14926 | 0.40676 | 0.59324 | 2.0932 | 3566.2207 | -0.00998 | 0.00942 | 0.071504 | 0.9285
3564.292 | -0.00442 | 0.01152 | 0.047159 | 0.95284 | 3.4528 | 3564.292 | 0.12842 | 0.15281 | 0.41643 | 0.58357 | 2.0836 | 3564.292 | -0.00975 | 0.00965 | 0.07325 | 0.92675
3562.3632 | -0.00466 | 0.01128 | 0.046177 | 0.95382 | 3.4538 | 3562.3632 | 0.1304 | 0.15479 | 0.42183 | 0.57817 | 2.0782 | 3562.3632 | -0.01008 | 0.00932 | 0.070745 | 0.92925
3560.4345 | -0.00476 | 0.01118 | 0.045767 | 0.95423 | 3.4542 | 3560.4345 | 0.13263 | 0.15702 | 0.42791 | 0.57209 | 2.0721 | 3560.4345 | -0.01006 | 0.00934 | 0.070897 | 0.9291
3558.5058 | -0.00455 | 0.01139 | 0.046627 | 0.95337 | 3.4534 | 3558.5058 | 0.1351 | 0.15949 | 0.43464 | 0.56536 | 2.0654 | 3558.5058 | -0.00982 | 0.00958 | 0.072719 | 0.92728
3556.577 | -0.00429 | 0.01165 | 0.047691 | 0.95231 | 3.4523 | 3556.577 | 0.13729 | 0.16168 | 0.4406 | 0.5594 | 2.0594 | 3556.577 | -0.00969 | 0.00971 | 0.073706 | 0.92629
3554.6483 | -0.00382 | 0.01212 | 0.049615 | 0.95038 | 3.4504 | 3554.6483 | 0.13978 | 0.16417 | 0.44739 | 0.55261 | 2.0526 | 3554.6483 | -0.00942 | 0.00998 | 0.075755 | 0.92424
3552.7196 | -0.00302 | 0.01292 | 0.05289 | 0.94711 | 3.4471 | 3552.7196 | 0.14307 | 0.16746 | 0.45636 | 0.54364 | 2.0436 | 3552.7196 | -0.00908 | 0.01032 | 0.078336 | 0.92166
3550.7908 | -0.00241 | 0.01353 | 0.055387 | 0.94461 | 3.4446 | 3550.7908 | 0.14596 | 0.17035 | 0.46423 | 0.53577 | 2.0358 | 3550.7908 | -0.00908 | 0.01032 | 0.078336 | 0.92166
3548.8621 | -0.00214 | 0.0138 | 0.056493 | 0.94351 | 3.4435 | 3548.8621 | 0.14819 | 0.17258 | 0.47031 | 0.52969 | 2.0297 | 3548.8621 | -0.00918 | 0.01022 | 0.077577 | 0.92242
3546.9334 | -0.00176 | 0.01418 | 0.058048 | 0.94195 | 3.442 | 3546.9334 | 0.15141 | 0.1758 | 0.47908 | 0.52092 | 2.0209 | 3546.9334 | -0.00879 | 0.01061 | 0.080537 | 0.91946
3545.0047 | -0.00128 | 0.01466 | 0.060013 | 0.93999 | 3.44 | 3545.0047 | 0.15549 | 0.17988 | 0.4902 | 0.5098 | 2.0098 | 3545.0047 | -0.00806 | 0.01134 | 0.086079 | 0.91392
3543.0759 | -0.00094 | 0.015 | 0.061405 | 0.9386 | 3.4386 | 3543.0759 | 0.15876 | 0.18315 | 0.49911 | 0.50089 | 2.0009 | 3543.0759 | -0.00758 | 0.01182 | 0.089722 | 0.91028
3541.1472 | -0.00062 | 0.01532 | 0.062715 | 0.93729 | 3.4373 | 3541.1472 | 0.16118 | 0.18557 | 0.50571 | 0.49429 | 1.9943 | 3541.1472 | -0.00741 | 0.01199 | 0.091013 | 0.90899
3539.2185 | -0.00027 | 0.01567 | 0.064148 | 0.93585 | 3.4359 | 3539.2185 | 0.16343 | 0.18782 | 0.51184 | 0.48816 | 1.9882 | 3539.2185 | -0.00732 | 0.01208 | 0.091696 | 0.9083
3537.2897 | 0.0002 | 0.01614 | 0.066072 | 0.93393 | 3.4339 | 3537.2897 | 0.16597 | 0.19036 | 0.51876 | 0.48124 | 1.9812 | 3537.2897 | -0.00719 | 0.01221 | 0.092683 | 0.90732
3535.361 | 0.00082 | 0.01676 | 0.06861 | 0.93139 | 3.4314 | 3535.361 | 0.16877 | 0.19316 | 0.52639 | 0.47361 | 1.9736 | 3535.361 | -0.00709 | 0.01231 | 0.093442 | 0.90656
3533.4323 | 0.00135 | 0.01729 | 0.070779 | 0.92922 | 3.4292 | 3533.4323 | 0.17115 | 0.19554 | 0.53288 | 0.46712 | 1.9671 | 3533.4323 | -0.00709 | 0.01231 | 0.093442 | 0.90656
3531.5036 | 0.00172 | 0.01766 | 0.072294 | 0.92771 | 3.4277 | 3531.5036 | 0.17333 | 0.19772 | 0.53882 | 0.46118 | 1.9612 | 3531.5036 | -0.00694 | 0.01246 | 0.09458 | 0.90542
3529.5748 | 0.00222 | 0.01816 | 0.074341 | 0.92566 | 3.4257 | 3529.5748 | 0.17625 | 0.20064 | 0.54678 | 0.45322 | 1.9532 | 3529.5748 | -0.00644 | 0.01296 | 0.098376 | 0.90162
3527.6461 | 0.00298 | 0.01892 | 0.077452 | 0.92255 | 3.4225 | 3527.6461 | 0.17975 | 0.20414 | 0.55632 | 0.44368 | 1.9437 | 3527.6461 | -0.00575 | 0.01365 | 0.10361 | 0.89639
3525.7174 | 0.00381 | 0.01975 | 0.08085 | 0.91915 | 3.4192 | 3525.7174 | 0.18305 | 0.20744 | 0.56531 | 0.43469 | 1.9347 | 3525.7174 | -0.0051 | 0.0143 | 0.10855 | 0.89145
3523.7886 | 0.00457 | 0.02051 | 0.083961 | 0.91604 | 3.416 | 3523.7886 | 0.18633 | 0.21072 | 0.57425 | 0.42575 | 1.9258 | 3523.7886 | -0.00456 | 0.01484 | 0.11265 | 0.88735
3521.8599 | 0.00512 | 0.02106 | 0.086213 | 0.91379 | 3.4138 | 3521.8599 | 0.18949 | 0.21388 | 0.58286 | 0.41714 | 1.9171 | 3521.8599 | -0.00425 | 0.01515 | 0.115 | 0.885
3519.9312 | 0.0054 | 0.02134 | 0.087359 | 0.91264 | 3.4126 | 3519.9312 | 0.1921 | 0.21649 | 0.58997 | 0.41003 | 1.91 | 3519.9312 | -0.00416 | 0.01524 | 0.11568 | 0.88432
3518.0024 | 0.00561 | 0.02155 | 0.088218 | 0.91178 | 3.4118 | 3518.0024 | 0.19452 | 0.21891 | 0.59657 | 0.40343 | 1.9034 | 3518.0024 | -0.00408 | 0.01532 | 0.11629 | 0.88371
3516.0737 | 0.00607 | 0.02201 | 0.090102 | 0.9099 | 3.4099 | 3516.0737 | 0.197 | 0.22139 | 0.60332 | 0.39668 | 1.8967 | 3516.0737 | -0.00394 | 0.01546 | 0.11735 | 0.88265
3514.145 | 0.00678 | 0.02272 | 0.093008 | 0.90699 | 3.407 | 3514.145 | 0.19949 | 0.22388 | 0.61011 | 0.38989 | 1.8899 | 3514.145 | -0.0038 | 0.0156 | 0.11842 | 0.88158
3512.2163 | 0.00755 | 0.02349 | 0.09616 | 0.90384 | 3.4038 | 3512.2163 | 0.20206 | 0.22645 | 0.61711 | 0.38289 | 1.8829 | 3512.2163 | -0.00351 | 0.01589 | 0.12062 | 0.87938
3510.2875 | 0.0082 | 0.02414 | 0.098821 | 0.90118 | 3.4012 | 3510.2875 | 0.20505 | 0.22944 | 0.62526 | 0.37474 | 1.8747 | 3510.2875 | -0.00284 | 0.01656 | 0.1257 | 0.8743
3508.3588 | 0.00883 | 0.02477 | 0.1014 | 0.8986 | 3.3986 | 3508.3588 | 0.20825 | 0.23264 | 0.63398 | 0.36602 | 1.866 | 3508.3588 | -0.00205 | 0.01735 | 0.1317 | 0.8683
3506.4301 | 0.00953 | 0.02547 | 0.10427 | 0.89573 | 3.3957 | 3506.4301 | 0.21104 | 0.23543 | 0.64159 | 0.35841 | 1.8584 | 3506.4301 | -0.00154 | 0.01786 | 0.13557 | 0.86443
3504.5014 | 0.01043 | 0.02637 | 0.10795 | 0.89205 | 3.3921 | 3504.5014 | 0.21411 | 0.2385 | 0.64995 | 0.35005 | 1.85 | 3504.5014 | -0.00109 | 0.01831 | 0.13899 | 0.86101
3502.5726 | 0.01147 | 0.02741 | 0.11221 | 0.88779 | 3.3878 | 3502.5726 | 0.2178 | 0.24219 | 0.66001 | 0.33999 | 1.84 | 3502.5726 | -0.00053 | 0.01887 | 0.14324 | 0.85676
3500.6439 | 0.01228 | 0.02822 | 0.11552 | 0.88448 | 3.3845 | 3500.6439 | 0.22084 | 0.24523 | 0.66829 | 0.33171 | 1.8317 | 3500.6439 | -8e-05 | 0.01932 | 0.14665 | 0.85335
3498.7152 | 0.01277 | 0.02871 | 0.11753 | 0.88247 | 3.3825 | 3498.7152 | 0.22316 | 0.24755 | 0.67462 | 0.32538 | 1.8254 | 3498.7152 | 0.00033 | 0.01973 | 0.14976 | 0.85024
3496.7864 | 0.01322 | 0.02916 | 0.11937 | 0.88063 | 3.3806 | 3496.7864 | 0.22559 | 0.24998 | 0.68124 | 0.31876 | 1.8188 | 3496.7864 | 0.00084 | 0.02024 | 0.15364 | 0.84636
3494.8577 | 0.01384 | 0.02978 | 0.12191 | 0.87809 | 3.3781 | 3494.8577 | 0.22832 | 0.25271 | 0.68868 | 0.31132 | 1.8113 | 3494.8577 | 0.00136 | 0.02076 | 0.15758 | 0.84242
3492.929 | 0.01458 | 0.03052 | 0.12494 | 0.87506 | 3.3751 | 3492.929 | 0.23097 | 0.25536 | 0.6959 | 0.3041 | 1.8041 | 3492.929 | 0.00178 | 0.02118 | 0.16077 | 0.83923
3491.0002 | 0.01526 | 0.0312 | 0.12772 | 0.87228 | 3.3723 | 3491.0002 | 0.23341 | 0.2578 | 0.70255 | 0.29745 | 1.7975 | 3491.0002 | 0.00206 | 0.02146 | 0.1629 | 0.8371
3489.0715 | 0.01591 | 0.03185 | 0.13038 | 0.86962 | 3.3696 | 3489.0715 | 0.23599 | 0.26038 | 0.70958 | 0.29042 | 1.7904 | 3489.0715 | 0.00231 | 0.02171 | 0.16479 | 0.83521
3487.1428 | 0.0165 | 0.03244 | 0.1328 | 0.8672 | 3.3672 | 3487.1428 | 0.23892 | 0.26331 | 0.71756 | 0.28244 | 1.7824 | 3487.1428 | 0.00265 | 0.02205 | 0.16738 | 0.83262
3485.2141 | 0.01693 | 0.03287 | 0.13456 | 0.86544 | 3.3654 | 3485.2141 | 0.24176 | 0.26615 | 0.7253 | 0.2747 | 1.7747 | 3485.2141 | 0.00294 | 0.02234 | 0.16958 | 0.83042
3483.2853 | 0.01749 | 0.03343 | 0.13685 | 0.86315 | 3.3631 | 3483.2853 | 0.24455 | 0.26894 | 0.73291 | 0.26709 | 1.7671 | 3483.2853 | 0.00323 | 0.02263 | 0.17178 | 0.82822
3481.3566 | 0.01842 | 0.03436 | 0.14066 | 0.85934 | 3.3593 | 3481.3566 | 0.24759 | 0.27198 | 0.74119 | 0.25881 | 1.7588 | 3481.3566 | 0.00372 | 0.02312 | 0.1755 | 0.8245
3479.4279 | 0.01924 | 0.03518 | 0.14402 | 0.85598 | 3.356 | 3479.4279 | 0.25016 | 0.27455 | 0.74819 | 0.25181 | 1.7518 | 3479.4279 | 0.00415 | 0.02355 | 0.17876 | 0.82124
3477.4991 | 0.01968 | 0.03562 | 0.14582 | 0.85418 | 3.3542 | 3477.4991 | 0.2521 | 0.27649 | 0.75348 | 0.24652 | 1.7465 | 3477.4991 | 0.00431 | 0.02371 | 0.17998 | 0.82002
3475.5704 | 0.02012 | 0.03606 | 0.14762 | 0.85238 | 3.3524 | 3475.5704 | 0.25413 | 0.27852 | 0.75901 | 0.24099 | 1.741 | 3475.5704 | 0.00455 | 0.02395 | 0.1818 | 0.8182
3473.6417 | 0.02073 | 0.03667 | 0.15011 | 0.84989 | 3.3499 | 3473.6417 | 0.25652 | 0.28091 | 0.76553 | 0.23447 | 1.7345 | 3473.6417 | 0.00504 | 0.02444 | 0.18552 | 0.81448
3471.713 | 0.02138 | 0.03732 | 0.15278 | 0.84722 | 3.3472 | 3471.713 | 0.25924 | 0.28363 | 0.77294 | 0.22706 | 1.7271 | 3471.713 | 0.00567 | 0.02507 | 0.1903 | 0.8097
3469.7842 | 0.02215 | 0.03809 | 0.15593 | 0.84407 | 3.3441 | 3469.7842 | 0.26224 | 0.28663 | 0.78111 | 0.21889 | 1.7189 | 3469.7842 | 0.0064 | 0.0258 | 0.19584 | 0.80416
3467.8555 | 0.02304 | 0.03898 | 0.15957 | 0.84043 | 3.3404 | 3467.8555 | 0.26528 | 0.28967 | 0.7894 | 0.2106 | 1.7106 | 3467.8555 | 0.00715 | 0.02655 | 0.20153 | 0.79847
3465.9268 | 0.0238 | 0.03974 | 0.16268 | 0.83732 | 3.3373 | 3465.9268 | 0.26789 | 0.29228 | 0.79651 | 0.20349 | 1.7035 | 3465.9268 | 0.00771 | 0.02711 | 0.20578 | 0.79422
3463.998 | 0.0243 | 0.04024 | 0.16473 | 0.83527 | 3.3353 | 3463.998 | 0.26998 | 0.29437 | 0.80221 | 0.19779 | 1.6978 | 3463.998 | 0.00799 | 0.02739 | 0.20791 | 0.79209
3462.0693 | 0.02474 | 0.04068 | 0.16653 | 0.83347 | 3.3335 | 3462.0693 | 0.27205 | 0.29644 | 0.80785 | 0.19215 | 1.6922 | 3462.0693 | 0.00824 | 0.02764 | 0.20981 | 0.79019
3460.1406 | 0.02521 | 0.04115 | 0.16845 | 0.83155 | 3.3315 | 3460.1406 | 0.27427 | 0.29866 | 0.8139 | 0.1861 | 1.6861 | 3460.1406 | 0.00852 | 0.02792 | 0.21193 | 0.78807
3458.2118 | 0.0258 | 0.04174 | 0.17087 | 0.82913 | 3.3291 | 3458.2118 | 0.27656 | 0.30095 | 0.82014 | 0.17986 | 1.6799 | 3458.2118 | 0.00881 | 0.02821 | 0.21413 | 0.78587
3456.2831 | 0.02656 | 0.0425 | 0.17398 | 0.82602 | 3.326 | 3456.2831 | 0.2791 | 0.30349 | 0.82706 | 0.17294 | 1.6729 | 3456.2831 | 0.00912 | 0.02852 | 0.21649 | 0.78351
3454.3544 | 0.02715 | 0.04309 | 0.1764 | 0.8236 | 3.3236 | 3454.3544 | 0.2817 | 0.30609 | 0.83415 | 0.16585 | 1.6659 | 3454.3544 | 0.00933 | 0.02873 | 0.21808 | 0.78192
3452.4257 | 0.02746 | 0.0434 | 0.17766 | 0.82234 | 3.3223 | 3452.4257 | 0.28385 | 0.30824 | 0.84001 | 0.15999 | 1.66 | 3452.4257 | 0.00942 | 0.02882 | 0.21876 | 0.78124
3450.4969 | 0.02794 | 0.04388 | 0.17963 | 0.82037 | 3.3204 | 3450.4969 | 0.2858 | 0.31019 | 0.84532 | 0.15468 | 1.6547 | 3450.4969 | 0.00974 | 0.02914 | 0.22119 | 0.77881
3448.5682 | 0.02886 | 0.0448 | 0.1834 | 0.8166 | 3.3166 | 3448.5682 | 0.28832 | 0.31271 | 0.85219 | 0.14781 | 1.6478 | 3448.5682 | 0.0104 | 0.0298 | 0.2262 | 0.7738
3446.6395 | 0.02979 | 0.04573 | 0.1872 | 0.8128 | 3.3128 | 3446.6395 | 0.29123 | 0.31562 | 0.86012 | 0.13988 | 1.6399 | 3446.6395 | 0.01114 | 0.03054 | 0.23182 | 0.76818
3444.7107 | 0.03032 | 0.04626 | 0.18937 | 0.81063 | 3.3106 | 3444.7107 | 0.29356 | 0.31795 | 0.86647 | 0.13353 | 1.6335 | 3444.7107 | 0.0117 | 0.0311 | 0.23607 | 0.76393
3442.782 | 0.03079 | 0.04673 | 0.1913 | 0.8087 | 3.3087 | 3442.782 | 0.2956 | 0.31999 | 0.87203 | 0.12797 | 1.628 | 3442.782 | 0.01208 | 0.03148 | 0.23896 | 0.76104
3440.8533 | 0.03144 | 0.04738 | 0.19396 | 0.80604 | 3.306 | 3440.8533 | 0.29787 | 0.32226 | 0.87821 | 0.12179 | 1.6218 | 3440.8533 | 0.01229 | 0.03169 | 0.24055 | 0.75945
3438.9246 | 0.03203 | 0.04797 | 0.19637 | 0.80363 | 3.3036 | 3438.9246 | 0.30021 | 0.3246 | 0.88459 | 0.11541 | 1.6154 | 3438.9246 | 0.01245 | 0.03185 | 0.24176 | 0.75824
3436.9958 | 0.03246 | 0.0484 | 0.19813 | 0.80187 | 3.3019 | 3436.9958 | 0.30263 | 0.32702 | 0.89118 | 0.10882 | 1.6088 | 3436.9958 | 0.0128 | 0.0322 | 0.24442 | 0.75558
3435.0671 | 0.03282 | 0.04876 | 0.19961 | 0.80039 | 3.3004 | 3435.0671 | 0.30492 | 0.32931 | 0.89742 | 0.10258 | 1.6026 | 3435.0671 | 0.01324 | 0.03264 | 0.24776 | 0.75224
3433.1384 | 0.03322 | 0.04916 | 0.20124 | 0.79876 | 3.2988 | 3433.1384 | 0.3069 | 0.33129 | 0.90282 | 0.097179 | 1.5972 | 3433.1384 | 0.01352 | 0.03292 | 0.24989 | 0.75011
3431.2096 | 0.03375 | 0.04969 | 0.20341 | 0.79659 | 3.2966 | 3431.2096 | 0.30878 | 0.33317 | 0.90794 | 0.092056 | 1.5921 | 3431.2096 | 0.01374 | 0.03314 | 0.25156 | 0.74844
3429.2809 | 0.03441 | 0.05035 | 0.20612 | 0.79388 | 3.2939 | 3429.2809 | 0.31076 | 0.33515 | 0.91334 | 0.08666 | 1.5867 | 3429.2809 | 0.01409 | 0.03349 | 0.25421 | 0.74579
3427.3522 | 0.03509 | 0.05103 | 0.2089 | 0.7911 | 3.2911 | 3427.3522 | 0.31276 | 0.33715 | 0.91879 | 0.08121 | 1.5812 | 3427.3522 | 0.01457 | 0.03397 | 0.25786 | 0.74214
3425.4234 | 0.03551 | 0.05145 | 0.21062 | 0.78938 | 3.2894 | 3425.4234 | 0.31448 | 0.33887 | 0.92348 | 0.076523 | 1.5765 | 3425.4234 | 0.01493 | 0.03433 | 0.26059 | 0.73941
3423.4947 | 0.03566 | 0.0516 | 0.21123 | 0.78877 | 3.2888 | 3423.4947 | 0.31603 | 0.34042 | 0.9277 | 0.072299 | 1.5723 | 3423.4947 | 0.01504 | 0.03444 | 0.26142 | 0.73858
3421.566 | 0.03594 | 0.05188 | 0.21238 | 0.78762 | 3.2876 | 3421.566 | 0.3179 | 0.34229 | 0.9328 | 0.067203 | 1.5672 | 3421.566 | 0.01517 | 0.03457 | 0.26241 | 0.73759
3419.6373 | 0.03634 | 0.05228 | 0.21402 | 0.78598 | 3.286 | 3419.6373 | 0.31991 | 0.3443 | 0.93827 | 0.061725 | 1.5617 | 3419.6373 | 0.01547 | 0.03487 | 0.26469 | 0.73531
3417.7085 | 0.0367 | 0.05264 | 0.21549 | 0.78451 | 3.2845 | 3417.7085 | 0.32156 | 0.34595 | 0.94277 | 0.057229 | 1.5572 | 3417.7085 | 0.0158 | 0.0352 | 0.26719 | 0.73281
3415.7798 | 0.0372 | 0.05314 | 0.21754 | 0.78246 | 3.2825 | 3415.7798 | 0.32308 | 0.34747 | 0.94691 | 0.053086 | 1.5531 | 3415.7798 | 0.01613 | 0.03553 | 0.2697 | 0.7303
3413.8511 | 0.03783 | 0.05377 | 0.22012 | 0.77988 | 3.2799 | 3413.8511 | 0.32472 | 0.34911 | 0.95138 | 0.048617 | 1.5486 | 3413.8511 | 0.01653 | 0.03593 | 0.27273 | 0.72727
3411.9223 | 0.03837 | 0.05431 | 0.22233 | 0.77767 | 3.2777 | 3411.9223 | 0.32633 | 0.35072 | 0.95577 | 0.044229 | 1.5442 | 3411.9223 | 0.0169 | 0.0363 | 0.27554 | 0.72446
3409.9936 | 0.0388 | 0.05474 | 0.22409 | 0.77591 | 3.2759 | 3409.9936 | 0.32785 | 0.35224 | 0.95991 | 0.040087 | 1.5401 | 3409.9936 | 0.0172 | 0.0366 | 0.27782 | 0.72218
3408.0649 | 0.03917 | 0.05511 | 0.2256 | 0.7744 | 3.2744 | 3408.0649 | 0.32916 | 0.35355 | 0.96348 | 0.036517 | 1.5365 | 3408.0649 | 0.01745 | 0.03685 | 0.27972 | 0.72028
3406.1361 | 0.03946 | 0.0554 | 0.22679 | 0.77321 | 3.2732 | 3406.1361 | 0.33027 | 0.35466 | 0.96651 | 0.033492 | 1.5335 | 3406.1361 | 0.01766 | 0.03706 | 0.28131 | 0.71869
3404.2074 | 0.03984 | 0.05578 | 0.22834 | 0.77166 | 3.2717 | 3404.2074 | 0.33162 | 0.35601 | 0.97019 | 0.029813 | 1.5298 | 3404.2074 | 0.01799 | 0.03739 | 0.28382 | 0.71618
3402.2787 | 0.04039 | 0.05633 | 0.2306 | 0.7694 | 3.2694 | 3402.2787 | 0.33327 | 0.35766 | 0.97468 | 0.025317 | 1.5253 | 3402.2787 | 0.01857 | 0.03797 | 0.28822 | 0.71178
3400.35 | 0.04087 | 0.05681 | 0.23256 | 0.76744 | 3.2674 | 3400.35 | 0.33464 | 0.35903 | 0.97842 | 0.021583 | 1.5216 | 3400.35 | 0.01909 | 0.03849 | 0.29217 | 0.70783
3398.4212 | 0.04114 | 0.05708 | 0.23367 | 0.76633 | 3.2663 | 3398.4212 | 0.33548 | 0.35987 | 0.98071 | 0.019294 | 1.5193 | 3398.4212 | 0.01931 | 0.03871 | 0.29384 | 0.70616
3396.4925 | 0.0414 | 0.05734 | 0.23473 | 0.76527 | 3.2653 | 3396.4925 | 0.33611 | 0.3605 | 0.98242 | 0.017577 | 1.5176 | 3396.4925 | 0.01944 | 0.03884 | 0.29482 | 0.70518
3394.5638 | 0.04175 | 0.05769 | 0.23616 | 0.76384 | 3.2638 | 3394.5638 | 0.33691 | 0.3613 | 0.9846 | 0.015397 | 1.5154 | 3394.5638 | 0.01964 | 0.03904 | 0.29634 | 0.70366
3392.635 | 0.04204 | 0.05798 | 0.23735 | 0.76265 | 3.2626 | 3392.635 | 0.33795 | 0.36234 | 0.98744 | 0.012563 | 1.5126 | 3392.635 | 0.01985 | 0.03925 | 0.29794 | 0.70206
3390.7063 | 0.04216 | 0.0581 | 0.23784 | 0.76216 | 3.2622 | 3390.7063 | 0.33876 | 0.36315 | 0.98964 | 0.010356 | 1.5104 | 3390.7063 | 0.02001 | 0.03941 | 0.29915 | 0.70085
3388.7776 | 0.04234 | 0.05828 | 0.23858 | 0.76142 | 3.2614 | 3388.7776 | 0.33923 | 0.36362 | 0.99093 | 0.0090748 | 1.5091 | 3388.7776 | 0.02027 | 0.03967 | 0.30112 | 0.69888
3386.8488 | 0.04272 | 0.05866 | 0.24013 | 0.75987 | 3.2599 | 3386.8488 | 0.33979 | 0.36418 | 0.99245 | 0.0075487 | 1.5075 | 3386.8488 | 0.02068 | 0.04008 | 0.30424 | 0.69576
3384.9201 | 0.04315 | 0.05909 | 0.24189 | 0.75811 | 3.2581 | 3384.9201 | 0.34061 | 0.365 | 0.99469 | 0.0053141 | 1.5053 | 3384.9201 | 0.02108 | 0.04048 | 0.30727 | 0.69273
3382.9914 | 0.04347 | 0.05941 | 0.2432 | 0.7568 | 3.2568 | 3382.9914 | 0.34134 | 0.36573 | 0.99668 | 0.0033247 | 1.5033 | 3382.9914 | 0.02136 | 0.04076 | 0.3094 | 0.6906
3381.0627 | 0.04366 | 0.0596 | 0.24398 | 0.75602 | 3.256 | 3381.0627 | 0.34157 | 0.36596 | 0.9973 | 0.0026979 | 1.5027 | 3381.0627 | 0.02146 | 0.04086 | 0.31016 | 0.68984
3379.1339 | 0.04373 | 0.05967 | 0.24427 | 0.75573 | 3.2557 | 3379.1339 | 0.34146 | 0.36585 | 0.997 | 0.0029977 | 1.503 | 3379.1339 | 0.0214 | 0.0408 | 0.3097 | 0.6903
3377.2052 | 0.04376 | 0.0597 | 0.24439 | 0.75561 | 3.2556 | 3377.2052 | 0.34145 | 0.36584 | 0.99698 | 0.0030249 | 1.503 | 3377.2052 | 0.02132 | 0.04072 | 0.30909 | 0.69091
3375.2765 | 0.04395 | 0.05989 | 0.24517 | 0.75483 | 3.2548 | 3375.2765 | 0.3418 | 0.36619 | 0.99793 | 0.0020711 | 1.5021 | 3375.2765 | 0.02147 | 0.04087 | 0.31023 | 0.68977
3373.3477 | 0.04427 | 0.06021 | 0.24648 | 0.75352 | 3.2535 | 3373.3477 | 0.34227 | 0.36666 | 0.99921 | 0.0007903 | 1.5008 | 3373.3477 | 0.02181 | 0.04121 | 0.31281 | 0.68719
3371.419 | 0.04451 | 0.06045 | 0.24746 | 0.75254 | 3.2525 | 3371.419 | 0.34256 | 0.36695 | 1 | 0 | 1.5 | 3371.419 | 0.0221 | 0.0415 | 0.31501 | 0.68499
3369.4903 | 0.04465 | 0.06059 | 0.24804 | 0.75196 | 3.252 | 3369.4903 | 0.34255 | 0.36694 | 0.99997 | 2.7252e-05 | 1.5 | 3369.4903 | 0.02224 | 0.04164 | 0.31608 | 0.68392
3367.5616 | 0.04468 | 0.06062 | 0.24816 | 0.75184 | 3.2518 | 3367.5616 | 0.34229 | 0.36668 | 0.99926 | 0.0007358 | 1.5007 | 3367.5616 | 0.02231 | 0.04171 | 0.31661 | 0.68339
3365.6328 | 0.04466 | 0.0606 | 0.24808 | 0.75192 | 3.2519 | 3365.6328 | 0.34199 | 0.36638 | 0.99845 | 0.0015533 | 1.5016 | 3365.6328 | 0.02238 | 0.04178 | 0.31714 | 0.68286
3363.7041 | 0.04461 | 0.06055 | 0.24787 | 0.75213 | 3.2521 | 3363.7041 | 0.34176 | 0.36615 | 0.99782 | 0.0021801 | 1.5022 | 3363.7041 | 0.02245 | 0.04185 | 0.31767 | 0.68233
3361.7754 | 0.04455 | 0.06049 | 0.24763 | 0.75237 | 3.2524 | 3361.7754 | 0.34162 | 0.36601 | 0.99744 | 0.0025617 | 1.5026 | 3361.7754 | 0.02247 | 0.04187 | 0.31782 | 0.68218
3359.8466 | 0.04459 | 0.06053 | 0.24779 | 0.75221 | 3.2522 | 3359.8466 | 0.34147 | 0.36586 | 0.99703 | 0.0029704 | 1.503 | 3359.8466 | 0.0225 | 0.0419 | 0.31805 | 0.68195
3357.9179 | 0.04474 | 0.06068 | 0.2484 | 0.7516 | 3.2516 | 3357.9179 | 0.34128 | 0.36567 | 0.99651 | 0.0034882 | 1.5035 | 3357.9179 | 0.02263 | 0.04203 | 0.31904 | 0.68096
3355.9892 | 0.04481 | 0.06075 | 0.24869 | 0.75131 | 3.2513 | 3355.9892 | 0.34104 | 0.36543 | 0.99586 | 0.0041423 | 1.5041 | 3355.9892 | 0.02285 | 0.04225 | 0.32071 | 0.67929
3354.0604 | 0.04472 | 0.06066 | 0.24832 | 0.75168 | 3.2517 | 3354.0604 | 0.34067 | 0.36506 | 0.99485 | 0.0051506 | 1.5052 | 3354.0604 | 0.02312 | 0.04252 | 0.32276 | 0.67724
3352.1317 | 0.04462 | 0.06056 | 0.24791 | 0.75209 | 3.2521 | 3352.1317 | 0.34018 | 0.36457 | 0.99351 | 0.0064859 | 1.5065 | 3352.1317 | 0.02335 | 0.04275 | 0.3245 | 0.6755
3350.203 | 0.04462 | 0.06056 | 0.24791 | 0.75209 | 3.2521 | 3350.203 | 0.33958 | 0.36397 | 0.99188 | 0.008121 | 1.5081 | 3350.203 | 0.02347 | 0.04287 | 0.32541 | 0.67459
3348.2743 | 0.04458 | 0.06052 | 0.24775 | 0.75225 | 3.2523 | 3348.2743 | 0.3389 | 0.36329 | 0.99003 | 0.0099741 | 1.51 | 3348.2743 | 0.02348 | 0.04288 | 0.32549 | 0.67451
3346.3455 | 0.04435 | 0.06029 | 0.24681 | 0.75319 | 3.2532 | 3346.3455 | 0.33827 | 0.36266 | 0.98831 | 0.011691 | 1.5117 | 3346.3455 | 0.02338 | 0.04278 | 0.32473 | 0.67527
3344.4168 | 0.04399 | 0.05993 | 0.24533 | 0.75467 | 3.2547 | 3344.4168 | 0.33782 | 0.36221 | 0.98708 | 0.012917 | 1.5129 | 3344.4168 | 0.0233 | 0.0427 | 0.32412 | 0.67588
3342.4881 | 0.04359 | 0.05953 | 0.2437 | 0.7563 | 3.2563 | 3342.4881 | 0.33741 | 0.3618 | 0.98597 | 0.014035 | 1.514 | 3342.4881 | 0.02327 | 0.04267 | 0.3239 | 0.6761
3340.5593 | 0.0432 | 0.05914 | 0.2421 | 0.7579 | 3.2579 | 3340.5593 | 0.33683 | 0.36122 | 0.98438 | 0.015615 | 1.5156 | 3340.5593 | 0.02314 | 0.04254 | 0.32291 | 0.67709
3338.6306 | 0.04293 | 0.05887 | 0.24099 | 0.75901 | 3.259 | 3338.6306 | 0.3361 | 0.36049 | 0.9824 | 0.017605 | 1.5176 | 3338.6306 | 0.02302 | 0.04242 | 0.322 | 0.678
3336.7019 | 0.04286 | 0.0588 | 0.24071 | 0.75929 | 3.2593 | 3336.7019 | 0.33528 | 0.35967 | 0.98016 | 0.019839 | 1.5198 | 3336.7019 | 0.02305 | 0.04245 | 0.32223 | 0.67777
3334.7732 | 0.04286 | 0.0588 | 0.24071 | 0.75929 | 3.2593 | 3334.7732 | 0.33442 | 0.35881 | 0.97782 | 0.022183 | 1.5222 | 3334.7732 | 0.0231 | 0.0425 | 0.32261 | 0.67739
3332.8444 | 0.04265 | 0.05859 | 0.23985 | 0.76015 | 3.2602 | 3332.8444 | 0.33354 | 0.35793 | 0.97542 | 0.024581 | 1.5246 | 3332.8444 | 0.02306 | 0.04246 | 0.3223 | 0.6777
3330.9157 | 0.04221 | 0.05815 | 0.23805 | 0.76195 | 3.262 | 3330.9157 | 0.33267 | 0.35706 | 0.97305 | 0.026952 | 1.527 | 3330.9157 | 0.02292 | 0.04232 | 0.32124 | 0.67876
3328.987 | 0.04178 | 0.05772 | 0.23629 | 0.76371 | 3.2637 | 3328.987 | 0.33181 | 0.3562 | 0.9707 | 0.029296 | 1.5293 | 3328.987 | 0.02275 | 0.04215 | 0.31995 | 0.68005
3327.0582 | 0.04139 | 0.05733 | 0.23469 | 0.76531 | 3.2653 | 3327.0582 | 0.33093 | 0.35532 | 0.96831 | 0.031694 | 1.5317 | 3327.0582 | 0.02264 | 0.04204 | 0.31911 | 0.68089
3325.1295 | 0.04096 | 0.0569 | 0.23293 | 0.76707 | 3.2671 | 3325.1295 | 0.33007 | 0.35446 | 0.96596 | 0.034037 | 1.534 | 3325.1295 | 0.02244 | 0.04184 | 0.3176 | 0.6824
3323.2008 | 0.04054 | 0.05648 | 0.23121 | 0.76879 | 3.2688 | 3323.2008 | 0.32921 | 0.3536 | 0.96362 | 0.036381 | 1.5364 | 3323.2008 | 0.0221 | 0.0415 | 0.31501 | 0.68499
3321.2721 | 0.04016 | 0.0561 | 0.22965 | 0.77035 | 3.2703 | 3321.2721 | 0.32834 | 0.35273 | 0.96125 | 0.038752 | 1.5388 | 3321.2721 | 0.02181 | 0.04121 | 0.31281 | 0.68719
3319.3433 | 0.03974 | 0.05568 | 0.22794 | 0.77206 | 3.2721 | 3319.3433 | 0.32744 | 0.35183 | 0.9588 | 0.041205 | 1.5412 | 3319.3433 | 0.02172 | 0.04112 | 0.31213 | 0.68787
3317.4146 | 0.03942 | 0.05536 | 0.22663 | 0.77337 | 3.2734 | 3317.4146 | 0.32644 | 0.35083 | 0.95607 | 0.04393 | 1.5439 | 3317.4146 | 0.02177 | 0.04117 | 0.31251 | 0.68749
3315.4859 | 0.03922 | 0.05516 | 0.22581 | 0.77419 | 3.2742 | 3315.4859 | 0.32543 | 0.34982 | 0.95332 | 0.046682 | 1.5467 | 3315.4859 | 0.02176 | 0.04116 | 0.31243 | 0.68757
3313.5571 | 0.03891 | 0.05485 | 0.22454 | 0.77546 | 3.2755 | 3313.5571 | 0.32466 | 0.34905 | 0.95122 | 0.04878 | 1.5488 | 3313.5571 | 0.02158 | 0.04098 | 0.31107 | 0.68893
3311.6284 | 0.03836 | 0.0543 | 0.22229 | 0.77771 | 3.2777 | 3311.6284 | 0.32404 | 0.34843 | 0.94953 | 0.05047 | 1.5505 | 3311.6284 | 0.02135 | 0.04075 | 0.30932 | 0.69068
3309.6997 | 0.03773 | 0.05367 | 0.21971 | 0.78029 | 3.2803 | 3309.6997 | 0.32335 | 0.34774 | 0.94765 | 0.05235 | 1.5524 | 3309.6997 | 0.02119 | 0.04059 | 0.30811 | 0.69189
3307.771 | 0.03716 | 0.0531 | 0.21737 | 0.78263 | 3.2826 | 3307.771 | 0.32263 | 0.34702 | 0.94569 | 0.054313 | 1.5543 | 3307.771 | 0.02105 | 0.04045 | 0.30704 | 0.69296
3305.8422 | 0.03674 | 0.05268 | 0.21565 | 0.78435 | 3.2843 | 3305.8422 | 0.32192 | 0.34631 | 0.94375 | 0.056247 | 1.5562 | 3305.8422 | 0.0209 | 0.0403 | 0.30591 | 0.69409
3303.9135 | 0.0365 | 0.05244 | 0.21467 | 0.78533 | 3.2853 | 3303.9135 | 0.32117 | 0.34556 | 0.94171 | 0.058291 | 1.5583 | 3303.9135 | 0.02092 | 0.04032 | 0.30606 | 0.69394
3301.9848 | 0.03628 | 0.05222 | 0.21377 | 0.78623 | 3.2862 | 3301.9848 | 0.32036 | 0.34475 | 0.9395 | 0.060499 | 1.5605 | 3301.9848 | 0.0211 | 0.0405 | 0.30742 | 0.69258
3300.056 | 0.03593 | 0.05187 | 0.21234 | 0.78766 | 3.2877 | 3300.056 | 0.31951 | 0.3439 | 0.93718 | 0.062815 | 1.5628 | 3300.056 | 0.02118 | 0.04058 | 0.30803 | 0.69197
3298.1273 | 0.03549 | 0.05143 | 0.21054 | 0.78946 | 3.2895 | 3298.1273 | 0.31867 | 0.34306 | 0.9349 | 0.065104 | 1.5651 | 3298.1273 | 0.02099 | 0.04039 | 0.30659 | 0.69341
3296.1986 | 0.03503 | 0.05097 | 0.20865 | 0.79135 | 3.2913 | 3296.1986 | 0.31779 | 0.34218 | 0.9325 | 0.067502 | 1.5675 | 3296.1986 | 0.02066 | 0.04006 | 0.30408 | 0.69592
3294.2698 | 0.0346 | 0.05054 | 0.20689 | 0.79311 | 3.2931 | 3294.2698 | 0.31694 | 0.34133 | 0.93018 | 0.069819 | 1.5698 | 3294.2698 | 0.02046 | 0.03986 | 0.30257 | 0.69743
3292.3411 | 0.03427 | 0.05021 | 0.20554 | 0.79446 | 3.2945 | 3292.3411 | 0.31626 | 0.34065 | 0.92833 | 0.071672 | 1.5717 | 3292.3411 | 0.0204 | 0.0398 | 0.30211 | 0.69789
3290.4124 | 0.03397 | 0.04991 | 0.20431 | 0.79569 | 3.2957 | 3290.4124 | 0.3156 | 0.33999 | 0.92653 | 0.073471 | 1.5735 | 3290.4124 | 0.02025 | 0.03965 | 0.30097 | 0.69903
3288.4837 | 0.03369 | 0.04963 | 0.20317 | 0.79683 | 3.2968 | 3288.4837 | 0.31481 | 0.3392 | 0.92438 | 0.075623 | 1.5756 | 3288.4837 | 0.02001 | 0.03941 | 0.29915 | 0.70085
3286.5549 | 0.03336 | 0.0493 | 0.20182 | 0.79818 | 3.2982 | 3286.5549 | 0.31393 | 0.33832 | 0.92198 | 0.078022 | 1.578 | 3286.5549 | 0.01987 | 0.03927 | 0.29809 | 0.70191
3284.6262 | 0.03292 | 0.04886 | 0.20002 | 0.79998 | 3.3 | 3284.6262 | 0.31305 | 0.33744 | 0.91958 | 0.08042 | 1.5804 | 3284.6262 | 0.01976 | 0.03916 | 0.29725 | 0.70275
3282.6975 | 0.03243 | 0.04837 | 0.19801 | 0.80199 | 3.302 | 3282.6975 | 0.3122 | 0.33659 | 0.91726 | 0.082736 | 1.5827 | 3282.6975 | 0.01961 | 0.03901 | 0.29611 | 0.70389
3280.7687 | 0.03214 | 0.04808 | 0.19682 | 0.80318 | 3.3032 | 3280.7687 | 0.31134 | 0.33573 | 0.91492 | 0.08508 | 1.5851 | 3280.7687 | 0.01949 | 0.03889 | 0.2952 | 0.7048
3278.84 | 0.03198 | 0.04792 | 0.19617 | 0.80383 | 3.3038 | 3278.84 | 0.31036 | 0.33475 | 0.91225 | 0.08775 | 1.5878 | 3278.84 | 0.01935 | 0.03875 | 0.29414 | 0.70586
3276.9113 | 0.03175 | 0.04769 | 0.19523 | 0.80477 | 3.3048 | 3276.9113 | 0.30936 | 0.33375 | 0.90952 | 0.090476 | 1.5905 | 3276.9113 | 0.01913 | 0.03853 | 0.29247 | 0.70753
3274.9826 | 0.03146 | 0.0474 | 0.19404 | 0.80596 | 3.306 | 3274.9826 | 0.30856 | 0.33295 | 0.90734 | 0.092656 | 1.5927 | 3274.9826 | 0.01897 | 0.03837 | 0.29126 | 0.70874
3273.0538 | 0.03122 | 0.04716 | 0.19306 | 0.80694 | 3.3069 | 3273.0538 | 0.30789 | 0.33228 | 0.90552 | 0.094482 | 1.5945 | 3273.0538 | 0.01896 | 0.03836 | 0.29118 | 0.70882
3271.1251 | 0.031 | 0.04694 | 0.19216 | 0.80784 | 3.3078 | 3271.1251 | 0.30702 | 0.33141 | 0.90315 | 0.096852 | 1.5969 | 3271.1251 | 0.01898 | 0.03838 | 0.29133 | 0.70867
3269.1964 | 0.03081 | 0.04675 | 0.19138 | 0.80862 | 3.3086 | 3269.1964 | 0.30605 | 0.33044 | 0.9005 | 0.099496 | 1.5995 | 3269.1964 | 0.01895 | 0.03835 | 0.2911 | 0.7089
3267.2676 | 0.03067 | 0.04661 | 0.19081 | 0.80919 | 3.3092 | 3267.2676 | 0.30521 | 0.3296 | 0.89822 | 0.10178 | 1.6018 | 3267.2676 | 0.01888 | 0.03828 | 0.29057 | 0.70943
3265.3389 | 0.03047 | 0.04641 | 0.18999 | 0.81001 | 3.31 | 3265.3389 | 0.3043 | 0.32869 | 0.89574 | 0.10426 | 1.6043 | 3265.3389 | 0.01876 | 0.03816 | 0.28966 | 0.71034
3263.4102 | 0.03023 | 0.04617 | 0.189 | 0.811 | 3.311 | 3263.4102 | 0.30316 | 0.32755 | 0.89263 | 0.10737 | 1.6074 | 3263.4102 | 0.01864 | 0.03804 | 0.28875 | 0.71125
3261.4814 | 0.02996 | 0.0459 | 0.1879 | 0.8121 | 3.3121 | 3261.4814 | 0.30205 | 0.32644 | 0.8896 | 0.1104 | 1.6104 | 3261.4814 | 0.0185 | 0.0379 | 0.28769 | 0.71231
3259.5527 | 0.02963 | 0.04557 | 0.18655 | 0.81345 | 3.3135 | 3259.5527 | 0.30106 | 0.32545 | 0.88691 | 0.11309 | 1.6131 | 3259.5527 | 0.0182 | 0.0376 | 0.28541 | 0.71459
3257.624 | 0.02928 | 0.04522 | 0.18512 | 0.81488 | 3.3149 | 3257.624 | 0.29995 | 0.32434 | 0.88388 | 0.11612 | 1.6161 | 3257.624 | 0.0178 | 0.0372 | 0.28237 | 0.71763
3255.6953 | 0.02899 | 0.04493 | 0.18393 | 0.81607 | 3.3161 | 3255.6953 | 0.29876 | 0.32315 | 0.88064 | 0.11936 | 1.6194 | 3255.6953 | 0.01746 | 0.03686 | 0.27979 | 0.72021
3253.7665 | 0.02872 | 0.04466 | 0.18282 | 0.81718 | 3.3172 | 3253.7665 | 0.29769 | 0.32208 | 0.87772 | 0.12228 | 1.6223 | 3253.7665 | 0.01727 | 0.03667 | 0.27835 | 0.72165
3251.8378 | 0.02843 | 0.04437 | 0.18164 | 0.81836 | 3.3184 | 3251.8378 | 0.29667 | 0.32106 | 0.87494 | 0.12506 | 1.6251 | 3251.8378 | 0.01714 | 0.03654 | 0.27736 | 0.72264
3249.9091 | 0.02818 | 0.04412 | 0.18061 | 0.81939 | 3.3194 | 3249.9091 | 0.29553 | 0.31992 | 0.87184 | 0.12816 | 1.6282 | 3249.9091 | 0.01695 | 0.03635 | 0.27592 | 0.72408
3247.9803 | 0.02811 | 0.04405 | 0.18033 | 0.81967 | 3.3197 | 3247.9803 | 0.29435 | 0.31874 | 0.86862 | 0.13138 | 1.6314 | 3247.9803 | 0.01681 | 0.03621 | 0.27486 | 0.72514
3246.0516 | 0.02816 | 0.0441 | 0.18053 | 0.81947 | 3.3195 | 3246.0516 | 0.29324 | 0.31763 | 0.86559 | 0.13441 | 1.6344 | 3246.0516 | 0.01685 | 0.03625 | 0.27516 | 0.72484
3244.1229 | 0.02796 | 0.0439 | 0.17971 | 0.82029 | 3.3203 | 3244.1229 | 0.292 | 0.31639 | 0.86222 | 0.13778 | 1.6378 | 3244.1229 | 0.01674 | 0.03614 | 0.27433 | 0.72567
3242.1941 | 0.02751 | 0.04345 | 0.17787 | 0.82213 | 3.3221 | 3242.1941 | 0.29068 | 0.31507 | 0.85862 | 0.14138 | 1.6414 | 3242.1941 | 0.01637 | 0.03577 | 0.27152 | 0.72848
3240.2654 | 0.02715 | 0.04309 | 0.1764 | 0.8236 | 3.3236 | 3240.2654 | 0.28955 | 0.31394 | 0.85554 | 0.14446 | 1.6445 | 3240.2654 | 0.01611 | 0.03551 | 0.26955 | 0.73045
3238.3367 | 0.02692 | 0.04286 | 0.17545 | 0.82455 | 3.3245 | 3238.3367 | 0.28858 | 0.31297 | 0.8529 | 0.1471 | 1.6471 | 3238.3367 | 0.01605 | 0.03545 | 0.26909 | 0.73091
3236.408 | 0.02674 | 0.04268 | 0.17472 | 0.82528 | 3.3253 | 3236.408 | 0.28741 | 0.3118 | 0.84971 | 0.15029 | 1.6503 | 3236.408 | 0.01598 | 0.03538 | 0.26856 | 0.73144
3234.4792 | 0.02662 | 0.04256 | 0.17423 | 0.82577 | 3.3258 | 3234.4792 | 0.28583 | 0.31022 | 0.8454 | 0.1546 | 1.6546 | 3234.4792 | 0.01581 | 0.03521 | 0.26727 | 0.73273
3232.5505 | 0.02649 | 0.04243 | 0.17369 | 0.82631 | 3.3263 | 3232.5505 | 0.28411 | 0.3085 | 0.84071 | 0.15929 | 1.6593 | 3232.5505 | 0.01569 | 0.03509 | 0.26636 | 0.73364
3230.6218 | 0.0263 | 0.04224 | 0.17292 | 0.82708 | 3.3271 | 3230.6218 | 0.28258 | 0.30697 | 0.83654 | 0.16346 | 1.6635 | 3230.6218 | 0.01565 | 0.03505 | 0.26605 | 0.73395
3228.693 | 0.02597 | 0.04191 | 0.17157 | 0.82843 | 3.3284 | 3228.693 | 0.2812 | 0.30559 | 0.83278 | 0.16722 | 1.6672 | 3228.693 | 0.01552 | 0.03492 | 0.26507 | 0.73493
3226.7643 | 0.02557 | 0.04151 | 0.16993 | 0.83007 | 3.3301 | 3226.7643 | 0.27972 | 0.30411 | 0.82875 | 0.17125 | 1.6712 | 3226.7643 | 0.01532 | 0.03472 | 0.26355 | 0.73645
3224.8356 | 0.02524 | 0.04118 | 0.16858 | 0.83142 | 3.3314 | 3224.8356 | 0.27808 | 0.30247 | 0.82428 | 0.17572 | 1.6757 | 3224.8356 | 0.01513 | 0.03453 | 0.26211 | 0.73789
3222.9068 | 0.02493 | 0.04087 | 0.16731 | 0.83269 | 3.3327 | 3222.9068 | 0.27643 | 0.30082 | 0.81978 | 0.18022 | 1.6802 | 3222.9068 | 0.01479 | 0.03419 | 0.25953 | 0.74047
3220.9781 | 0.02464 | 0.04058 | 0.16612 | 0.83388 | 3.3339 | 3220.9781 | 0.27482 | 0.29921 | 0.8154 | 0.1846 | 1.6846 | 3220.9781 | 0.01446 | 0.03386 | 0.25702 | 0.74298
3219.0494 | 0.02438 | 0.04032 | 0.16506 | 0.83494 | 3.3349 | 3219.0494 | 0.27322 | 0.29761 | 0.81104 | 0.18896 | 1.689 | 3219.0494 | 0.01432 | 0.03372 | 0.25596 | 0.74404
3217.1207 | 0.02408 | 0.04002 | 0.16383 | 0.83617 | 3.3362 | 3217.1207 | 0.27164 | 0.29603 | 0.80673 | 0.19327 | 1.6933 | 3217.1207 | 0.01425 | 0.03365 | 0.25543 | 0.74457
3215.1919 | 0.0238 | 0.03974 | 0.16268 | 0.83732 | 3.3373 | 3215.1919 | 0.27007 | 0.29446 | 0.80245 | 0.19755 | 1.6975 | 3215.1919 | 0.01414 | 0.03354 | 0.25459 | 0.74541
3213.2632 | 0.0235 | 0.03944 | 0.16145 | 0.83855 | 3.3385 | 3213.2632 | 0.26838 | 0.29277 | 0.79785 | 0.20215 | 1.7022 | 3213.2632 | 0.01395 | 0.03335 | 0.25315 | 0.74685
3211.3345 | 0.02304 | 0.03898 | 0.15957 | 0.84043 | 3.3404 | 3211.3345 | 0.26654 | 0.29093 | 0.79283 | 0.20717 | 1.7072 | 3211.3345 | 0.01369 | 0.03309 | 0.25118 | 0.74882
3209.4057 | 0.02263 | 0.03857 | 0.15789 | 0.84211 | 3.3421 | 3209.4057 | 0.26465 | 0.28904 | 0.78768 | 0.21232 | 1.7123 | 3209.4057 | 0.01345 | 0.03285 | 0.24935 | 0.75065
3207.477 | 0.02237 | 0.03831 | 0.15683 | 0.84317 | 3.3432 | 3207.477 | 0.2627 | 0.28709 | 0.78237 | 0.21763 | 1.7176 | 3207.477 | 0.01328 | 0.03268 | 0.24806 | 0.75194
3205.5483 | 0.02211 | 0.03805 | 0.15576 | 0.84424 | 3.3442 | 3205.5483 | 0.26071 | 0.2851 | 0.77695 | 0.22305 | 1.7231 | 3205.5483 | 0.0132 | 0.0326 | 0.24746 | 0.75254
3203.6196 | 0.02178 | 0.03772 | 0.15441 | 0.84559 | 3.3456 | 3203.6196 | 0.25881 | 0.2832 | 0.77177 | 0.22823 | 1.7282 | 3203.6196 | 0.01304 | 0.03244 | 0.24624 | 0.75376
3201.6908 | 0.02139 | 0.03733 | 0.15282 | 0.84718 | 3.3472 | 3201.6908 | 0.25694 | 0.28133 | 0.76667 | 0.23333 | 1.7333 | 3201.6908 | 0.01278 | 0.03218 | 0.24427 | 0.75573
3199.7621 | 0.02098 | 0.03692 | 0.15114 | 0.84886 | 3.3489 | 3199.7621 | 0.25499 | 0.27938 | 0.76136 | 0.23864 | 1.7386 | 3199.7621 | 0.01259 | 0.03199 | 0.24283 | 0.75717
3197.8334 | 0.02062 | 0.03656 | 0.14966 | 0.85034 | 3.3503 | 3197.8334 | 0.25299 | 0.27738 | 0.75591 | 0.24409 | 1.7441 | 3197.8334 | 0.01248 | 0.03188 | 0.24199 | 0.75801
3195.9046 | 0.02022 | 0.03616 | 0.14803 | 0.85197 | 3.352 | 3195.9046 | 0.25089 | 0.27528 | 0.75018 | 0.24982 | 1.7498 | 3195.9046 | 0.01226 | 0.03166 | 0.24032 | 0.75968
3193.9759 | 0.01968 | 0.03562 | 0.14582 | 0.85418 | 3.3542 | 3193.9759 | 0.24859 | 0.27298 | 0.74392 | 0.25608 | 1.7561 | 3193.9759 | 0.01186 | 0.03126 | 0.23729 | 0.76271
3192.0472 | 0.01914 | 0.03508 | 0.14361 | 0.85639 | 3.3564 | 3192.0472 | 0.24623 | 0.27062 | 0.73748 | 0.26252 | 1.7625 | 3192.0472 | 0.01149 | 0.03089 | 0.23448 | 0.76552
3190.1184 | 0.01873 | 0.03467 | 0.14193 | 0.85807 | 3.3581 | 3190.1184 | 0.24405 | 0.26844 | 0.73154 | 0.26846 | 1.7685 | 3190.1184 | 0.01121 | 0.03061 | 0.23235 | 0.76765
3188.1897 | 0.01836 | 0.0343 | 0.14041 | 0.85959 | 3.3596 | 3188.1897 | 0.2419 | 0.26629 | 0.72568 | 0.27432 | 1.7743 | 3188.1897 | 0.01087 | 0.03027 | 0.22977 | 0.77023
3186.261 | 0.01791 | 0.03385 | 0.13857 | 0.86143 | 3.3614 | 3186.261 | 0.2397 | 0.26409 | 0.71969 | 0.28031 | 1.7803 | 3186.261 | 0.01056 | 0.02996 | 0.22742 | 0.77258
3184.3323 | 0.01754 | 0.03348 | 0.13706 | 0.86294 | 3.3629 | 3184.3323 | 0.23755 | 0.26194 | 0.71383 | 0.28617 | 1.7862 | 3184.3323 | 0.01035 | 0.02975 | 0.22582 | 0.77418
3182.4035 | 0.01724 | 0.03318 | 0.13583 | 0.86417 | 3.3642 | 3182.4035 | 0.23534 | 0.25973 | 0.70781 | 0.29219 | 1.7922 | 3182.4035 | 0.01012 | 0.02952 | 0.22408 | 0.77592
3180.4748 | 0.01687 | 0.03281 | 0.13431 | 0.86569 | 3.3657 | 3180.4748 | 0.23314 | 0.25753 | 0.70181 | 0.29819 | 1.7982 | 3180.4748 | 0.00992 | 0.02932 | 0.22256 | 0.77744
3178.5461 | 0.0165 | 0.03244 | 0.1328 | 0.8672 | 3.3672 | 3178.5461 | 0.23113 | 0.25552 | 0.69633 | 0.30367 | 1.8037 | 3178.5461 | 0.00976 | 0.02916 | 0.22135 | 0.77865
3176.6173 | 0.01623 | 0.03217 | 0.13169 | 0.86831 | 3.3683 | 3176.6173 | 0.22917 | 0.25356 | 0.69099 | 0.30901 | 1.809 | 3176.6173 | 0.00954 | 0.02894 | 0.21968 | 0.78032
3174.6886 | 0.01591 | 0.03185 | 0.13038 | 0.86962 | 3.3696 | 3174.6886 | 0.22707 | 0.25146 | 0.68527 | 0.31473 | 1.8147 | 3174.6886 | 0.00936 | 0.02876 | 0.21831 | 0.78169
3172.7599 | 0.0154 | 0.03134 | 0.1283 | 0.8717 | 3.3717 | 3172.7599 | 0.22486 | 0.24925 | 0.67925 | 0.32075 | 1.8208 | 3172.7599 | 0.00924 | 0.02864 | 0.2174 | 0.7826
3170.8312 | 0.01483 | 0.03077 | 0.12596 | 0.87404 | 3.374 | 3170.8312 | 0.22255 | 0.24694 | 0.67295 | 0.32705 | 1.827 | 3170.8312 | 0.0089 | 0.0283 | 0.21482 | 0.78518
3168.9024 | 0.0144 | 0.03034 | 0.1242 | 0.8758 | 3.3758 | 3168.9024 | 0.22015 | 0.24454 | 0.66641 | 0.33359 | 1.8336 | 3168.9024 | 0.00851 | 0.02791 | 0.21186 | 0.78814
3166.9737 | 0.01406 | 0.03 | 0.12281 | 0.87719 | 3.3772 | 3166.9737 | 0.21778 | 0.24217 | 0.65995 | 0.34005 | 1.84 | 3166.9737 | 0.00836 | 0.02776 | 0.21072 | 0.78928
3165.045 | 0.01366 | 0.0296 | 0.12117 | 0.87883 | 3.3788 | 3165.045 | 0.21549 | 0.23988 | 0.65371 | 0.34629 | 1.8463 | 3165.045 | 0.00824 | 0.02764 | 0.20981 | 0.79019
3163.1162 | 0.0133 | 0.02924 | 0.1197 | 0.8803 | 3.3803 | 3163.1162 | 0.21327 | 0.23766 | 0.64766 | 0.35234 | 1.8523 | 3163.1162 | 0.00803 | 0.02743 | 0.20821 | 0.79179
3161.1875 | 0.013 | 0.02894 | 0.11847 | 0.88153 | 3.3815 | 3161.1875 | 0.21103 | 0.23542 | 0.64156 | 0.35844 | 1.8584 | 3161.1875 | 0.00784 | 0.02724 | 0.20677 | 0.79323
3159.2588 | 0.01264 | 0.02858 | 0.117 | 0.883 | 3.383 | 3159.2588 | 0.20873 | 0.23312 | 0.63529 | 0.36471 | 1.8647 | 3159.2588 | 0.00765 | 0.02705 | 0.20533 | 0.79467
3157.3301 | 0.01227 | 0.02821 | 0.11548 | 0.88452 | 3.3845 | 3157.3301 | 0.20651 | 0.2309 | 0.62924 | 0.37076 | 1.8708 | 3157.3301 | 0.00737 | 0.02677 | 0.2032 | 0.7968
3155.4013 | 0.01197 | 0.02791 | 0.11425 | 0.88575 | 3.3857 | 3155.4013 | 0.20449 | 0.22888 | 0.62374 | 0.37626 | 1.8763 | 3155.4013 | 0.00709 | 0.02649 | 0.20108 | 0.79892
3153.4726 | 0.01175 | 0.02769 | 0.11335 | 0.88665 | 3.3866 | 3153.4726 | 0.20252 | 0.22691 | 0.61837 | 0.38163 | 1.8816 | 3153.4726 | 0.00692 | 0.02632 | 0.19979 | 0.80021
3151.5439 | 0.01159 | 0.02753 | 0.1127 | 0.8873 | 3.3873 | 3151.5439 | 0.20048 | 0.22487 | 0.61281 | 0.38719 | 1.8872 | 3151.5439 | 0.00684 | 0.02624 | 0.19918 | 0.80082
3149.6151 | 0.01134 | 0.02728 | 0.11168 | 0.88832 | 3.3883 | 3149.6151 | 0.19838 | 0.22277 | 0.60709 | 0.39291 | 1.8929 | 3149.6151 | 0.00672 | 0.02612 | 0.19827 | 0.80173
3147.6864 | 0.01097 | 0.02691 | 0.11016 | 0.88984 | 3.3898 | 3147.6864 | 0.19619 | 0.22058 | 0.60112 | 0.39888 | 1.8989 | 3147.6864 | 0.00649 | 0.02589 | 0.19652 | 0.80348
3145.7577 | 0.0106 | 0.02654 | 0.10865 | 0.89135 | 3.3914 | 3145.7577 | 0.19396 | 0.21835 | 0.59504 | 0.40496 | 1.905 | 3145.7577 | 0.00628 | 0.02568 | 0.19493 | 0.80507
3143.829 | 0.0103 | 0.02624 | 0.10742 | 0.89258 | 3.3926 | 3143.829 | 0.19186 | 0.21625 | 0.58932 | 0.41068 | 1.9107 | 3143.829 | 0.00609 | 0.02549 | 0.19349 | 0.80651
3141.9002 | 0.00997 | 0.02591 | 0.10607 | 0.89393 | 3.3939 | 3141.9002 | 0.18992 | 0.21431 | 0.58403 | 0.41597 | 1.916 | 3141.9002 | 0.00587 | 0.02527 | 0.19182 | 0.80818
3139.9715 | 0.00962 | 0.02556 | 0.10463 | 0.89537 | 3.3954 | 3139.9715 | 0.18792 | 0.21231 | 0.57858 | 0.42142 | 1.9214 | 3139.9715 | 0.00565 | 0.02505 | 0.19015 | 0.80985
3138.0428 | 0.00932 | 0.02526 | 0.10341 | 0.89659 | 3.3966 | 3138.0428 | 0.18577 | 0.21016 | 0.57272 | 0.42728 | 1.9273 | 3138.0428 | 0.00548 | 0.02488 | 0.18886 | 0.81114
3136.114 | 0.00904 | 0.02498 | 0.10226 | 0.89774 | 3.3977 | 3136.114 | 0.18354 | 0.20793 | 0.56664 | 0.43336 | 1.9334 | 3136.114 | 0.0053 | 0.0247 | 0.18749 | 0.81251
3134.1853 | 0.00876 | 0.0247 | 0.10111 | 0.89889 | 3.3989 | 3134.1853 | 0.18134 | 0.20573 | 0.56065 | 0.43935 | 1.9394 | 3134.1853 | 0.00513 | 0.02453 | 0.1862 | 0.8138
3132.2566 | 0.00855 | 0.02449 | 0.10025 | 0.89975 | 3.3997 | 3132.2566 | 0.17927 | 0.20366 | 0.55501 | 0.44499 | 1.945 | 3132.2566 | 0.00502 | 0.02442 | 0.18537 | 0.81463
3130.3278 | 0.00847 | 0.02441 | 0.099926 | 0.90007 | 3.4001 | 3130.3278 | 0.17738 | 0.20177 | 0.54986 | 0.45014 | 1.9501 | 3130.3278 | 0.00499 | 0.02439 | 0.18514 | 0.81486
3128.3991 | 0.00844 | 0.02438 | 0.099804 | 0.9002 | 3.4002 | 3128.3991 | 0.17557 | 0.19996 | 0.54492 | 0.45508 | 1.9551 | 3128.3991 | 0.00501 | 0.02441 | 0.18529 | 0.81471
3126.4704 | 0.00818 | 0.02412 | 0.098739 | 0.90126 | 3.4013 | 3126.4704 | 0.17366 | 0.19805 | 0.53972 | 0.46028 | 1.9603 | 3126.4704 | 0.00493 | 0.02433 | 0.18468 | 0.81532
3124.5417 | 0.00772 | 0.02366 | 0.096856 | 0.90314 | 3.4031 | 3124.5417 | 0.17157 | 0.19596 | 0.53402 | 0.46598 | 1.966 | 3124.5417 | 0.00466 | 0.02406 | 0.18263 | 0.81737
3122.6129 | 0.00735 | 0.02329 | 0.095341 | 0.90466 | 3.4047 | 3122.6129 | 0.16951 | 0.1939 | 0.52841 | 0.47159 | 1.9716 | 3122.6129 | 0.00439 | 0.02379 | 0.18058 | 0.81942
3120.6842 | 0.00714 | 0.02308 | 0.094482 | 0.90552 | 3.4055 | 3120.6842 | 0.16761 | 0.192 | 0.52323 | 0.47677 | 1.9768 | 3120.6842 | 0.00417 | 0.02357 | 0.17891 | 0.82109
3118.7555 | 0.0069 | 0.02284 | 0.093499 | 0.9065 | 3.4065 | 3118.7555 | 0.16574 | 0.19013 | 0.51814 | 0.48186 | 1.9819 | 3118.7555 | 0.0039 | 0.0233 | 0.17686 | 0.82314
3116.8267 | 0.00656 | 0.0225 | 0.092107 | 0.90789 | 3.4079 | 3116.8267 | 0.16377 | 0.18816 | 0.51277 | 0.48723 | 1.9872 | 3116.8267 | 0.00365 | 0.02305 | 0.17497 | 0.82503
3114.898 | 0.0063 | 0.02224 | 0.091043 | 0.90896 | 3.409 | 3114.898 | 0.16177 | 0.18616 | 0.50732 | 0.49268 | 1.9927 | 3114.898 | 0.00346 | 0.02286 | 0.17352 | 0.82648
3112.9693 | 0.00619 | 0.02213 | 0.090593 | 0.90941 | 3.4094 | 3112.9693 | 0.15987 | 0.18426 | 0.50214 | 0.49786 | 1.9979 | 3112.9693 | 0.0034 | 0.0228 | 0.17307 | 0.82693
3111.0406 | 0.00613 | 0.02207 | 0.090347 | 0.90965 | 3.4097 | 3111.0406 | 0.15817 | 0.18256 | 0.49751 | 0.50249 | 2.0025 | 3111.0406 | 0.00347 | 0.02287 | 0.1736 | 0.8264
3109.1118 | 0.00606 | 0.022 | 0.090061 | 0.90994 | 3.4099 | 3109.1118 | 0.15656 | 0.18095 | 0.49312 | 0.50688 | 2.0069 | 3109.1118 | 0.00342 | 0.02282 | 0.17322 | 0.82678
3107.1831 | 0.0059 | 0.02184 | 0.089406 | 0.91059 | 3.4106 | 3107.1831 | 0.15481 | 0.1792 | 0.48835 | 0.51165 | 2.0117 | 3107.1831 | 0.00316 | 0.02256 | 0.17125 | 0.82875
3105.2544 | 0.00566 | 0.0216 | 0.088423 | 0.91158 | 3.4116 | 3105.2544 | 0.15293 | 0.17732 | 0.48323 | 0.51677 | 2.0168 | 3105.2544 | 0.00295 | 0.02235 | 0.16965 | 0.83035
3103.3256 | 0.00542 | 0.02136 | 0.087441 | 0.91256 | 3.4126 | 3103.3256 | 0.15113 | 0.17552 | 0.47832 | 0.52168 | 2.0217 | 3103.3256 | 0.00299 | 0.02239 | 0.16996 | 0.83004
3101.3969 | 0.00531 | 0.02125 | 0.08699 | 0.91301 | 3.413 | 3101.3969 | 0.14953 | 0.17392 | 0.47396 | 0.52604 | 2.026 | 3101.3969 | 0.0031 | 0.0225 | 0.17079 | 0.82921
3099.4682 | 0.00535 | 0.02129 | 0.087154 | 0.91285 | 3.4128 | 3099.4682 | 0.14807 | 0.17246 | 0.46998 | 0.53002 | 2.03 | 3099.4682 | 0.0031 | 0.0225 | 0.17079 | 0.82921
3097.5394 | 0.00542 | 0.02136 | 0.087441 | 0.91256 | 3.4126 | 3097.5394 | 0.14665 | 0.17104 | 0.46611 | 0.53389 | 2.0339 | 3097.5394 | 0.00301 | 0.02241 | 0.17011 | 0.82989
3095.6107 | 0.00539 | 0.02133 | 0.087318 | 0.91268 | 3.4127 | 3095.6107 | 0.14518 | 0.16957 | 0.46211 | 0.53789 | 2.0379 | 3095.6107 | 0.00292 | 0.02232 | 0.16942 | 0.83058
3093.682 | 0.00524 | 0.02118 | 0.086704 | 0.9133 | 3.4133 | 3093.682 | 0.14352 | 0.16791 | 0.45758 | 0.54242 | 2.0424 | 3093.682 | 0.00283 | 0.02223 | 0.16874 | 0.83126
3091.7533 | 0.00511 | 0.02105 | 0.086172 | 0.91383 | 3.4138 | 3091.7533 | 0.14181 | 0.1662 | 0.45292 | 0.54708 | 2.0471 | 3091.7533 | 0.00279 | 0.02219 | 0.16844 | 0.83156
3089.8245 | 0.00508 | 0.02102 | 0.086049 | 0.91395 | 3.414 | 3089.8245 | 0.14028 | 0.16467 | 0.44875 | 0.55125 | 2.0512 | 3089.8245 | 0.00275 | 0.02215 | 0.16813 | 0.83187
3087.8958 | 0.00501 | 0.02095 | 0.085762 | 0.91424 | 3.4142 | 3087.8958 | 0.13887 | 0.16326 | 0.44491 | 0.55509 | 2.0551 | 3087.8958 | 0.00262 | 0.02202 | 0.16715 | 0.83285
3085.9671 | 0.00481 | 0.02075 | 0.084944 | 0.91506 | 3.4151 | 3085.9671 | 0.13737 | 0.16176 | 0.44082 | 0.55918 | 2.0592 | 3085.9671 | 0.00247 | 0.02187 | 0.16601 | 0.83399
3084.0383 | 0.00458 | 0.02052 | 0.084002 | 0.916 | 3.416 | 3084.0383 | 0.13573 | 0.16012 | 0.43635 | 0.56365 | 2.0636 | 3084.0383 | 0.00239 | 0.02179 | 0.1654 | 0.8346
3082.1096 | 0.00444 | 0.02038 | 0.083429 | 0.91657 | 3.4166 | 3082.1096 | 0.1341 | 0.15849 | 0.43191 | 0.56809 | 2.0681 | 3082.1096 | 0.00234 | 0.02174 | 0.16502 | 0.83498
3080.1809 | 0.00444 | 0.02038 | 0.083429 | 0.91657 | 3.4166 | 3080.1809 | 0.13262 | 0.15701 | 0.42788 | 0.57212 | 2.0721 | 3080.1809 | 0.00233 | 0.02173 | 0.16495 | 0.83505
3078.2521 | 0.0045 | 0.02044 | 0.083674 | 0.91633 | 3.4163 | 3078.2521 | 0.13119 | 0.15558 | 0.42398 | 0.57602 | 2.076 | 3078.2521 | 0.00237 | 0.02177 | 0.16525 | 0.83475
3076.3234 | 0.00451 | 0.02045 | 0.083715 | 0.91628 | 3.4163 | 3076.3234 | 0.12977 | 0.15416 | 0.42011 | 0.57989 | 2.0799 | 3076.3234 | 0.00235 | 0.02175 | 0.1651 | 0.8349
3074.3947 | 0.00447 | 0.02041 | 0.083552 | 0.91645 | 3.4164 | 3074.3947 | 0.12845 | 0.15284 | 0.41651 | 0.58349 | 2.0835 | 3074.3947 | 0.00224 | 0.02164 | 0.16426 | 0.83574
3072.466 | 0.00441 | 0.02035 | 0.083306 | 0.91669 | 3.4167 | 3072.466 | 0.12723 | 0.15162 | 0.41319 | 0.58681 | 2.0868 | 3072.466 | 0.00217 | 0.02157 | 0.16373 | 0.83627
3070.5372 | 0.00431 | 0.02025 | 0.082897 | 0.9171 | 3.4171 | 3070.5372 | 0.12597 | 0.15036 | 0.40976 | 0.59024 | 2.0902 | 3070.5372 | 0.00214 | 0.02154 | 0.1635 | 0.8365
3068.6085 | 0.00424 | 0.02018 | 0.08261 | 0.91739 | 3.4174 | 3068.6085 | 0.12476 | 0.14915 | 0.40646 | 0.59354 | 2.0935 | 3068.6085 | 0.00222 | 0.02162 | 0.16411 | 0.83589
3066.6798 | 0.00435 | 0.02029 | 0.08306 | 0.91694 | 3.4169 | 3066.6798 | 0.12378 | 0.14817 | 0.40379 | 0.59621 | 2.0962 | 3066.6798 | 0.00244 | 0.02184 | 0.16578 | 0.83422
3064.751 | 0.00463 | 0.02057 | 0.084207 | 0.91579 | 3.4158 | 3064.751 | 0.12305 | 0.14744 | 0.4018 | 0.5982 | 2.0982 | 3064.751 | 0.00267 | 0.02207 | 0.16753 | 0.83247
3062.8223 | 0.00492 | 0.02086 | 0.085394 | 0.91461 | 3.4146 | 3062.8223 | 0.12237 | 0.14676 | 0.39995 | 0.60005 | 2.1001 | 3062.8223 | 0.00276 | 0.02216 | 0.16821 | 0.83179
3060.8936 | 0.00518 | 0.02112 | 0.086458 | 0.91354 | 3.4135 | 3060.8936 | 0.12156 | 0.14595 | 0.39774 | 0.60226 | 2.1023 | 3060.8936 | 0.00278 | 0.02218 | 0.16836 | 0.83164
3058.9648 | 0.00549 | 0.02143 | 0.087727 | 0.91227 | 3.4123 | 3058.9648 | 0.1206 | 0.14499 | 0.39512 | 0.60488 | 2.1049 | 3058.9648 | 0.00294 | 0.02234 | 0.16958 | 0.83042
3057.0361 | 0.00593 | 0.02187 | 0.089528 | 0.91047 | 3.4105 | 3057.0361 | 0.11972 | 0.14411 | 0.39272 | 0.60728 | 2.1073 | 3057.0361 | 0.00329 | 0.02269 | 0.17223 | 0.82777
3055.1074 | 0.00643 | 0.02237 | 0.091575 | 0.90842 | 3.4084 | 3055.1074 | 0.11909 | 0.14348 | 0.39101 | 0.60899 | 2.109 | 3055.1074 | 0.00357 | 0.02297 | 0.17436 | 0.82564
3053.1787 | 0.00675 | 0.02269 | 0.092885 | 0.90711 | 3.4071 | 3053.1787 | 0.11857 | 0.14296 | 0.38959 | 0.61041 | 2.1104 | 3053.1787 | 0.00371 | 0.02311 | 0.17542 | 0.82458
3051.2499 | 0.00699 | 0.02293 | 0.093868 | 0.90613 | 3.4061 | 3051.2499 | 0.11806 | 0.14245 | 0.3882 | 0.6118 | 2.1118 | 3051.2499 | 0.00391 | 0.02331 | 0.17694 | 0.82306
3049.3212 | 0.00737 | 0.02331 | 0.095423 | 0.90458 | 3.4046 | 3049.3212 | 0.11771 | 0.1421 | 0.38725 | 0.61275 | 2.1128 | 3049.3212 | 0.00433 | 0.02373 | 0.18013 | 0.81987
3047.3925 | 0.00774 | 0.02368 | 0.096938 | 0.90306 | 3.4031 | 3047.3925 | 0.11748 | 0.14187 | 0.38662 | 0.61338 | 2.1134 | 3047.3925 | 0.00475 | 0.02415 | 0.18332 | 0.81668
3045.4637 | 0.00794 | 0.02388 | 0.097757 | 0.90224 | 3.4022 | 3045.4637 | 0.11724 | 0.14163 | 0.38597 | 0.61403 | 2.114 | 3045.4637 | 0.00497 | 0.02437 | 0.18499 | 0.81501
3043.535 | 0.0083 | 0.02424 | 0.09923 | 0.90077 | 3.4008 | 3043.535 | 0.11704 | 0.14143 | 0.38542 | 0.61458 | 2.1146 | 3043.535 | 0.00526 | 0.02466 | 0.18719 | 0.81281
3041.6063 | 0.00903 | 0.02497 | 0.10222 | 0.89778 | 3.3978 | 3041.6063 | 0.11699 | 0.14138 | 0.38528 | 0.61472 | 2.1147 | 3041.6063 | 0.00587 | 0.02527 | 0.19182 | 0.80818
3039.6776 | 0.00998 | 0.02592 | 0.10611 | 0.89389 | 3.3939 | 3039.6776 | 0.11708 | 0.14147 | 0.38553 | 0.61447 | 2.1145 | 3039.6776 | 0.00661 | 0.02601 | 0.19743 | 0.80257
3037.7488 | 0.01101 | 0.02695 | 0.11032 | 0.88968 | 3.3897 | 3037.7488 | 0.11718 | 0.14157 | 0.3858 | 0.6142 | 2.1142 | 3037.7488 | 0.0073 | 0.0267 | 0.20267 | 0.79733
3035.8201 | 0.01218 | 0.02812 | 0.11511 | 0.88489 | 3.3849 | 3035.8201 | 0.11737 | 0.14176 | 0.38632 | 0.61368 | 2.1137 | 3035.8201 | 0.00804 | 0.02744 | 0.20829 | 0.79171
3033.8914 | 0.01359 | 0.02953 | 0.12089 | 0.87911 | 3.3791 | 3033.8914 | 0.1179 | 0.14229 | 0.38776 | 0.61224 | 2.1122 | 3033.8914 | 0.00888 | 0.02828 | 0.21467 | 0.78533
3031.9626 | 0.01532 | 0.03126 | 0.12797 | 0.87203 | 3.372 | 3031.9626 | 0.11875 | 0.14314 | 0.39008 | 0.60992 | 2.1099 | 3031.9626 | 0.00985 | 0.02925 | 0.22203 | 0.77797
3030.0339 | 0.01726 | 0.0332 | 0.13591 | 0.86409 | 3.3641 | 3030.0339 | 0.11971 | 0.1441 | 0.3927 | 0.6073 | 2.1073 | 3030.0339 | 0.01092 | 0.03032 | 0.23015 | 0.76985
3028.1052 | 0.01919 | 0.03513 | 0.14381 | 0.85619 | 3.3562 | 3028.1052 | 0.1205 | 0.14489 | 0.39485 | 0.60515 | 2.1052 | 3028.1052 | 0.01192 | 0.03132 | 0.23774 | 0.76226
3026.1764 | 0.02091 | 0.03685 | 0.15085 | 0.84915 | 3.3491 | 3026.1764 | 0.12074 | 0.14513 | 0.3955 | 0.6045 | 2.1045 | 3026.1764 | 0.01261 | 0.03201 | 0.24298 | 0.75702
3024.2477 | 0.02225 | 0.03819 | 0.15634 | 0.84366 | 3.3437 | 3024.2477 | 0.12017 | 0.14456 | 0.39395 | 0.60605 | 2.106 | 3024.2477 | 0.01298 | 0.03238 | 0.24579 | 0.75421
3022.319 | 0.02306 | 0.039 | 0.15965 | 0.84035 | 3.3403 | 3022.319 | 0.1189 | 0.14329 | 0.39049 | 0.60951 | 2.1095 | 3022.319 | 0.01313 | 0.03253 | 0.24693 | 0.75307
3020.3903 | 0.02333 | 0.03927 | 0.16076 | 0.83924 | 3.3392 | 3020.3903 | 0.11707 | 0.14146 | 0.3855 | 0.6145 | 2.1145 | 3020.3903 | 0.01307 | 0.03247 | 0.24647 | 0.75353
3018.4615 | 0.02314 | 0.03908 | 0.15998 | 0.84002 | 3.34 | 3018.4615 | 0.11468 | 0.13907 | 0.37899 | 0.62101 | 2.121 | 3018.4615 | 0.01284 | 0.03224 | 0.24472 | 0.75528
3016.5328 | 0.02261 | 0.03855 | 0.15781 | 0.84219 | 3.3422 | 3016.5328 | 0.11189 | 0.13628 | 0.37139 | 0.62861 | 2.1286 | 3016.5328 | 0.01251 | 0.03191 | 0.24222 | 0.75778
3014.6041 | 0.02172 | 0.03766 | 0.15417 | 0.84583 | 3.3458 | 3014.6041 | 0.10896 | 0.13335 | 0.3634 | 0.6366 | 2.1366 | 3014.6041 | 0.01205 | 0.03145 | 0.23873 | 0.76127
3012.6753 | 0.02052 | 0.03646 | 0.14925 | 0.85075 | 3.3507 | 3012.6753 | 0.10609 | 0.13048 | 0.35558 | 0.64442 | 2.1444 | 3012.6753 | 0.01147 | 0.03087 | 0.23433 | 0.76567
3010.7466 | 0.01926 | 0.0352 | 0.1441 | 0.8559 | 3.3559 | 3010.7466 | 0.10334 | 0.12773 | 0.34809 | 0.65191 | 2.1519 | 3010.7466 | 0.01082 | 0.03022 | 0.22939 | 0.77061
3008.8179 | 0.01804 | 0.03398 | 0.1391 | 0.8609 | 3.3609 | 3008.8179 | 0.10065 | 0.12504 | 0.34075 | 0.65925 | 2.1592 | 3008.8179 | 0.01017 | 0.02957 | 0.22446 | 0.77554
3006.8892 | 0.01687 | 0.03281 | 0.13431 | 0.86569 | 3.3657 | 3006.8892 | 0.09821 | 0.1226 | 0.33411 | 0.66589 | 2.1659 | 3006.8892 | 0.00967 | 0.02907 | 0.22066 | 0.77934
3004.9604 | 0.01587 | 0.03181 | 0.13022 | 0.86978 | 3.3698 | 3004.9604 | 0.09631 | 0.1207 | 0.32893 | 0.67107 | 2.1711 | 3004.9604 | 0.00943 | 0.02883 | 0.21884 | 0.78116
3003.0317 | 0.01514 | 0.03108 | 0.12723 | 0.87277 | 3.3728 | 3003.0317 | 0.09497 | 0.11936 | 0.32528 | 0.67472 | 2.1747 | 3003.0317 | 0.00936 | 0.02876 | 0.21831 | 0.78169
3001.103 | 0.01457 | 0.03051 | 0.1249 | 0.8751 | 3.3751 | 3001.103 | 0.09383 | 0.11822 | 0.32217 | 0.67783 | 2.1778 | 3001.103 | 0.00943 | 0.02883 | 0.21884 | 0.78116
2999.1742 | 0.01409 | 0.03003 | 0.12293 | 0.87707 | 3.3771 | 2999.1742 | 0.09274 | 0.11713 | 0.3192 | 0.6808 | 2.1808 | 2999.1742 | 0.0097 | 0.0291 | 0.22089 | 0.77911
2997.2455 | 0.01387 | 0.02981 | 0.12203 | 0.87797 | 3.378 | 2997.2455 | 0.0918 | 0.11619 | 0.31664 | 0.68336 | 2.1834 | 2997.2455 | 0.01004 | 0.02944 | 0.22347 | 0.77653
2995.3168 | 0.0139 | 0.02984 | 0.12215 | 0.87785 | 3.3778 | 2995.3168 | 0.09108 | 0.11547 | 0.31468 | 0.68532 | 2.1853 | 2995.3168 | 0.01034 | 0.02974 | 0.22575 | 0.77425
2993.3881 | 0.01411 | 0.03005 | 0.12301 | 0.87699 | 3.377 | 2993.3881 | 0.09073 | 0.11512 | 0.31372 | 0.68628 | 2.1863 | 2993.3881 | 0.01082 | 0.03022 | 0.22939 | 0.77061
2991.4593 | 0.01457 | 0.03051 | 0.1249 | 0.8751 | 3.3751 | 2991.4593 | 0.09085 | 0.11524 | 0.31405 | 0.68595 | 2.186 | 2991.4593 | 0.01165 | 0.03105 | 0.23569 | 0.76431
2989.5306 | 0.01538 | 0.03132 | 0.12821 | 0.87179 | 3.3718 | 2989.5306 | 0.09142 | 0.11581 | 0.3156 | 0.6844 | 2.1844 | 2989.5306 | 0.01278 | 0.03218 | 0.24427 | 0.75573
2987.6019 | 0.01648 | 0.03242 | 0.13272 | 0.86728 | 3.3673 | 2987.6019 | 0.09239 | 0.11678 | 0.31824 | 0.68176 | 2.1818 | 2987.6019 | 0.01428 | 0.03368 | 0.25566 | 0.74434
2985.6731 | 0.01772 | 0.03366 | 0.13779 | 0.86221 | 3.3622 | 2985.6731 | 0.09362 | 0.11801 | 0.3216 | 0.6784 | 2.1784 | 2985.6731 | 0.01636 | 0.03576 | 0.27144 | 0.72856
2983.7444 | 0.01887 | 0.03481 | 0.1425 | 0.8575 | 3.3575 | 2983.7444 | 0.09471 | 0.1191 | 0.32457 | 0.67543 | 2.1754 | 2983.7444 | 0.01894 | 0.03834 | 0.29103 | 0.70897
2981.8157 | 0.01965 | 0.03559 | 0.14569 | 0.85431 | 3.3543 | 2981.8157 | 0.09507 | 0.11946 | 0.32555 | 0.67445 | 2.1745 | 2981.8157 | 0.02136 | 0.04076 | 0.3094 | 0.6906
2979.887 | 0.01985 | 0.03579 | 0.14651 | 0.85349 | 3.3535 | 2979.887 | 0.09441 | 0.1188 | 0.32375 | 0.67625 | 2.1763 | 2979.887 | 0.02301 | 0.04241 | 0.32192 | 0.67808
2977.9582 | 0.01951 | 0.03545 | 0.14512 | 0.85488 | 3.3549 | 2977.9582 | 0.09292 | 0.11731 | 0.31969 | 0.68031 | 2.1803 | 2977.9582 | 0.02414 | 0.04354 | 0.3305 | 0.6695
2976.0295 | 0.01894 | 0.03488 | 0.14279 | 0.85721 | 3.3572 | 2976.0295 | 0.09118 | 0.11557 | 0.31495 | 0.68505 | 2.1851 | 2976.0295 | 0.02535 | 0.04475 | 0.33968 | 0.66032
2974.1008 | 0.01847 | 0.03441 | 0.14086 | 0.85914 | 3.3591 | 2974.1008 | 0.08973 | 0.11412 | 0.311 | 0.689 | 2.189 | 2974.1008 | 0.02685 | 0.04625 | 0.35107 | 0.64893
2972.172 | 0.01818 | 0.03412 | 0.13968 | 0.86032 | 3.3603 | 2972.172 | 0.08859 | 0.11298 | 0.30789 | 0.69211 | 2.1921 | 2972.172 | 0.02804 | 0.04744 | 0.3601 | 0.6399
2970.2433 | 0.01793 | 0.03387 | 0.13865 | 0.86135 | 3.3613 | 2970.2433 | 0.08742 | 0.11181 | 0.3047 | 0.6953 | 2.1953 | 2970.2433 | 0.02814 | 0.04754 | 0.36086 | 0.63914
2968.3146 | 0.01768 | 0.03362 | 0.13763 | 0.86237 | 3.3624 | 2968.3146 | 0.0861 | 0.11049 | 0.3011 | 0.6989 | 2.1989 | 2968.3146 | 0.02705 | 0.04645 | 0.35259 | 0.64741
2966.3858 | 0.01761 | 0.03355 | 0.13734 | 0.86266 | 3.3627 | 2966.3858 | 0.08471 | 0.1091 | 0.29732 | 0.70268 | 2.2027 | 2966.3858 | 0.02531 | 0.04471 | 0.33938 | 0.66062
2964.4571 | 0.01775 | 0.03369 | 0.13792 | 0.86208 | 3.3621 | 2964.4571 | 0.08336 | 0.10775 | 0.29364 | 0.70636 | 2.2064 | 2964.4571 | 0.02332 | 0.04272 | 0.32428 | 0.67572
2962.5284 | 0.01787 | 0.03381 | 0.13841 | 0.86159 | 3.3616 | 2962.5284 | 0.08222 | 0.10661 | 0.29053 | 0.70947 | 2.2095 | 2962.5284 | 0.02128 | 0.04068 | 0.30879 | 0.69121
2960.5997 | 0.0178 | 0.03374 | 0.13812 | 0.86188 | 3.3619 | 2960.5997 | 0.08124 | 0.10563 | 0.28786 | 0.71214 | 2.2121 | 2960.5997 | 0.01932 | 0.03872 | 0.29391 | 0.70609
2958.6709 | 0.01759 | 0.03353 | 0.13726 | 0.86274 | 3.3627 | 2958.6709 | 0.08018 | 0.10457 | 0.28497 | 0.71503 | 2.215 | 2958.6709 | 0.01761 | 0.03701 | 0.28093 | 0.71907
2956.7422 | 0.01726 | 0.0332 | 0.13591 | 0.86409 | 3.3641 | 2956.7422 | 0.07901 | 0.1034 | 0.28178 | 0.71822 | 2.2182 | 2956.7422 | 0.01622 | 0.03562 | 0.27038 | 0.72962
2954.8135 | 0.01684 | 0.03278 | 0.13419 | 0.86581 | 3.3658 | 2954.8135 | 0.07788 | 0.10227 | 0.2787 | 0.7213 | 2.2213 | 2954.8135 | 0.01502 | 0.03442 | 0.26127 | 0.73873
2952.8847 | 0.0164 | 0.03234 | 0.13239 | 0.86761 | 3.3676 | 2952.8847 | 0.07695 | 0.10134 | 0.27617 | 0.72383 | 2.2238 | 2952.8847 | 0.01399 | 0.03339 | 0.25345 | 0.74655
2950.956 | 0.01606 | 0.032 | 0.131 | 0.869 | 3.369 | 2950.956 | 0.07631 | 0.1007 | 0.27442 | 0.72558 | 2.2256 | 2950.956 | 0.01327 | 0.03267 | 0.24799 | 0.75201
2949.0273 | 0.01587 | 0.03181 | 0.13022 | 0.86978 | 3.3698 | 2949.0273 | 0.07599 | 0.10038 | 0.27355 | 0.72645 | 2.2264 | 2949.0273 | 0.01292 | 0.03232 | 0.24533 | 0.75467
2947.0986 | 0.01596 | 0.0319 | 0.13059 | 0.86941 | 3.3694 | 2947.0986 | 0.07592 | 0.10031 | 0.27336 | 0.72664 | 2.2266 | 2947.0986 | 0.01287 | 0.03227 | 0.24495 | 0.75505
2945.1698 | 0.01636 | 0.0323 | 0.13223 | 0.86777 | 3.3678 | 2945.1698 | 0.07608 | 0.10047 | 0.2738 | 0.7262 | 2.2262 | 2945.1698 | 0.01309 | 0.03249 | 0.24662 | 0.75338
2943.2411 | 0.01704 | 0.03298 | 0.13501 | 0.86499 | 3.365 | 2943.2411 | 0.07665 | 0.10104 | 0.27535 | 0.72465 | 2.2246 | 2943.2411 | 0.01362 | 0.03302 | 0.25065 | 0.74935
2941.3124 | 0.01785 | 0.03379 | 0.13832 | 0.86168 | 3.3617 | 2941.3124 | 0.07767 | 0.10206 | 0.27813 | 0.72187 | 2.2219 | 2941.3124 | 0.01438 | 0.03378 | 0.25641 | 0.74359
2939.3836 | 0.01865 | 0.03459 | 0.1416 | 0.8584 | 3.3584 | 2939.3836 | 0.0789 | 0.10329 | 0.28148 | 0.71852 | 2.2185 | 2939.3836 | 0.01518 | 0.03458 | 0.26249 | 0.73751
2937.4549 | 0.0195 | 0.03544 | 0.14508 | 0.85492 | 3.3549 | 2937.4549 | 0.0801 | 0.10449 | 0.28475 | 0.71525 | 2.2152 | 2937.4549 | 0.01596 | 0.03536 | 0.26841 | 0.73159
2935.5262 | 0.02057 | 0.03651 | 0.14946 | 0.85054 | 3.3505 | 2935.5262 | 0.08126 | 0.10565 | 0.28791 | 0.71209 | 2.2121 | 2935.5262 | 0.01678 | 0.03618 | 0.27463 | 0.72537
2933.5974 | 0.02172 | 0.03766 | 0.15417 | 0.84583 | 3.3458 | 2933.5974 | 0.08235 | 0.10674 | 0.29088 | 0.70912 | 2.2091 | 2933.5974 | 0.01765 | 0.03705 | 0.28124 | 0.71876
2931.6687 | 0.02279 | 0.03873 | 0.15855 | 0.84145 | 3.3415 | 2931.6687 | 0.08325 | 0.10764 | 0.29334 | 0.70666 | 2.2067 | 2931.6687 | 0.01846 | 0.03786 | 0.28738 | 0.71262
2929.74 | 0.02383 | 0.03977 | 0.1628 | 0.8372 | 3.3372 | 2929.74 | 0.08399 | 0.10838 | 0.29535 | 0.70465 | 2.2046 | 2929.74 | 0.01912 | 0.03852 | 0.29239 | 0.70761
2927.8113 | 0.02488 | 0.04082 | 0.1671 | 0.8329 | 3.3329 | 2927.8113 | 0.08456 | 0.10895 | 0.29691 | 0.70309 | 2.2031 | 2927.8113 | 0.0196 | 0.039 | 0.29604 | 0.70396
2925.8825 | 0.02587 | 0.04181 | 0.17116 | 0.82884 | 3.3288 | 2925.8825 | 0.08478 | 0.10917 | 0.29751 | 0.70249 | 2.2025 | 2925.8825 | 0.01993 | 0.03933 | 0.29854 | 0.70146
2923.9538 | 0.02672 | 0.04266 | 0.17464 | 0.82536 | 3.3254 | 2923.9538 | 0.08454 | 0.10893 | 0.29685 | 0.70315 | 2.2031 | 2923.9538 | 0.02018 | 0.03958 | 0.30044 | 0.69956
2922.0251 | 0.02738 | 0.04332 | 0.17734 | 0.82266 | 3.3227 | 2922.0251 | 0.08384 | 0.10823 | 0.29494 | 0.70506 | 2.2051 | 2922.0251 | 0.02031 | 0.03971 | 0.30143 | 0.69857
2920.0963 | 0.02776 | 0.0437 | 0.17889 | 0.82111 | 3.3211 | 2920.0963 | 0.0827 | 0.10709 | 0.29184 | 0.70816 | 2.2082 | 2920.0963 | 0.02026 | 0.03966 | 0.30105 | 0.69895
2918.1676 | 0.0277 | 0.04364 | 0.17865 | 0.82135 | 3.3214 | 2918.1676 | 0.08118 | 0.10557 | 0.2877 | 0.7123 | 2.2123 | 2918.1676 | 0.02005 | 0.03945 | 0.29945 | 0.70055
2916.2389 | 0.02697 | 0.04291 | 0.17566 | 0.82434 | 3.3243 | 2916.2389 | 0.07932 | 0.10371 | 0.28263 | 0.71737 | 2.2174 | 2916.2389 | 0.01962 | 0.03902 | 0.29619 | 0.70381
2914.3101 | 0.02553 | 0.04147 | 0.16976 | 0.83024 | 3.3302 | 2914.3101 | 0.07719 | 0.10158 | 0.27682 | 0.72318 | 2.2232 | 2914.3101 | 0.01892 | 0.03832 | 0.29088 | 0.70912
2912.3814 | 0.02376 | 0.0397 | 0.16252 | 0.83748 | 3.3375 | 2912.3814 | 0.07505 | 0.09944 | 0.27099 | 0.72901 | 2.229 | 2912.3814 | 0.0181 | 0.0375 | 0.28465 | 0.71535
2910.4527 | 0.02218 | 0.03812 | 0.15605 | 0.84395 | 3.3439 | 2910.4527 | 0.07299 | 0.09738 | 0.26538 | 0.73462 | 2.2346 | 2910.4527 | 0.01729 | 0.03669 | 0.2785 | 0.7215
2908.524 | 0.02091 | 0.03685 | 0.15085 | 0.84915 | 3.3491 | 2908.524 | 0.07099 | 0.09538 | 0.25993 | 0.74007 | 2.2401 | 2908.524 | 0.01653 | 0.03593 | 0.27273 | 0.72727
2906.5952 | 0.01983 | 0.03577 | 0.14643 | 0.85357 | 3.3536 | 2906.5952 | 0.06914 | 0.09353 | 0.25488 | 0.74512 | 2.2451 | 2906.5952 | 0.01588 | 0.03528 | 0.2678 | 0.7322
2904.6665 | 0.01891 | 0.03485 | 0.14266 | 0.85734 | 3.3573 | 2904.6665 | 0.06743 | 0.09182 | 0.25022 | 0.74978 | 2.2498 | 2904.6665 | 0.01532 | 0.03472 | 0.26355 | 0.73645
2902.7378 | 0.01813 | 0.03407 | 0.13947 | 0.86053 | 3.3605 | 2902.7378 | 0.06578 | 0.09017 | 0.24573 | 0.75427 | 2.2543 | 2902.7378 | 0.01474 | 0.03414 | 0.25915 | 0.74085
2900.809 | 0.01751 | 0.03345 | 0.13693 | 0.86307 | 3.3631 | 2900.809 | 0.06417 | 0.08856 | 0.24134 | 0.75866 | 2.2587 | 2900.809 | 0.01415 | 0.03355 | 0.25467 | 0.74533
2898.8803 | 0.01698 | 0.03292 | 0.13476 | 0.86524 | 3.3652 | 2898.8803 | 0.06264 | 0.08703 | 0.23717 | 0.76283 | 2.2628 | 2898.8803 | 0.01369 | 0.03309 | 0.25118 | 0.74882
2896.9516 | 0.01646 | 0.0324 | 0.13263 | 0.86737 | 3.3674 | 2896.9516 | 0.0612 | 0.08559 | 0.23325 | 0.76675 | 2.2668 | 2896.9516 | 0.01332 | 0.03272 | 0.24837 | 0.75163
2895.0228 | 0.01601 | 0.03195 | 0.13079 | 0.86921 | 3.3692 | 2895.0228 | 0.05988 | 0.08427 | 0.22965 | 0.77035 | 2.2704 | 2895.0228 | 0.01302 | 0.03242 | 0.24609 | 0.75391
2893.0941 | 0.01567 | 0.03161 | 0.1294 | 0.8706 | 3.3706 | 2893.0941 | 0.05874 | 0.08313 | 0.22654 | 0.77346 | 2.2735 | 2893.0941 | 0.01283 | 0.03223 | 0.24465 | 0.75535
2891.1654 | 0.0153 | 0.03124 | 0.12789 | 0.87211 | 3.3721 | 2891.1654 | 0.05768 | 0.08207 | 0.22365 | 0.77635 | 2.2763 | 2891.1654 | 0.01258 | 0.03198 | 0.24275 | 0.75725
2889.2367 | 0.01484 | 0.03078 | 0.126 | 0.874 | 3.374 | 2889.2367 | 0.05656 | 0.08095 | 0.2206 | 0.7794 | 2.2794 | 2889.2367 | 0.01221 | 0.03161 | 0.23994 | 0.76006
2887.3079 | 0.0144 | 0.03034 | 0.1242 | 0.8758 | 3.3758 | 2887.3079 | 0.05543 | 0.07982 | 0.21752 | 0.78248 | 2.2825 | 2887.3079 | 0.01186 | 0.03126 | 0.23729 | 0.76271
2885.3792 | 0.01409 | 0.03003 | 0.12293 | 0.87707 | 3.3771 | 2885.3792 | 0.0544 | 0.07879 | 0.21472 | 0.78528 | 2.2853 | 2885.3792 | 0.01162 | 0.03102 | 0.23546 | 0.76454
2883.4505 | 0.01383 | 0.02977 | 0.12187 | 0.87813 | 3.3781 | 2883.4505 | 0.05343 | 0.07782 | 0.21207 | 0.78793 | 2.2879 | 2883.4505 | 0.01137 | 0.03077 | 0.23357 | 0.76643
2881.5217 | 0.01343 | 0.02937 | 0.12023 | 0.87977 | 3.3798 | 2881.5217 | 0.05244 | 0.07683 | 0.20937 | 0.79063 | 2.2906 | 2881.5217 | 0.0109 | 0.0303 | 0.23 | 0.77
2879.593 | 0.01293 | 0.02887 | 0.11818 | 0.88182 | 3.3818 | 2879.593 | 0.0514 | 0.07579 | 0.20654 | 0.79346 | 2.2935 | 2879.593 | 0.01025 | 0.02965 | 0.22506 | 0.77494
2877.6643 | 0.01254 | 0.02848 | 0.11659 | 0.88341 | 3.3834 | 2877.6643 | 0.05034 | 0.07473 | 0.20365 | 0.79635 | 2.2963 | 2877.6643 | 0.00963 | 0.02903 | 0.22036 | 0.77964
2875.7356 | 0.01228 | 0.02822 | 0.11552 | 0.88448 | 3.3845 | 2875.7356 | 0.04937 | 0.07376 | 0.20101 | 0.79899 | 2.299 | 2875.7356 | 0.00919 | 0.02859 | 0.21702 | 0.78298
2873.8068 | 0.01207 | 0.02801 | 0.11466 | 0.88534 | 3.3853 | 2873.8068 | 0.04864 | 0.07303 | 0.19902 | 0.80098 | 2.301 | 2873.8068 | 0.00887 | 0.02827 | 0.21459 | 0.78541
2871.8781 | 0.01186 | 0.0278 | 0.1138 | 0.8862 | 3.3862 | 2871.8781 | 0.0482 | 0.07259 | 0.19782 | 0.80218 | 2.3022 | 2871.8781 | 0.00859 | 0.02799 | 0.21246 | 0.78754
2869.9494 | 0.01164 | 0.02758 | 0.1129 | 0.8871 | 3.3871 | 2869.9494 | 0.04785 | 0.07224 | 0.19687 | 0.80313 | 2.3031 | 2869.9494 | 0.00833 | 0.02773 | 0.21049 | 0.78951
2868.0206 | 0.01143 | 0.02737 | 0.11204 | 0.88796 | 3.388 | 2868.0206 | 0.04745 | 0.07184 | 0.19578 | 0.80422 | 2.3042 | 2868.0206 | 0.00806 | 0.02746 | 0.20844 | 0.79156
2866.0919 | 0.0113 | 0.02724 | 0.11151 | 0.88849 | 3.3885 | 2866.0919 | 0.04702 | 0.07141 | 0.1946 | 0.8054 | 2.3054 | 2866.0919 | 0.00765 | 0.02705 | 0.20533 | 0.79467
2864.1632 | 0.01132 | 0.02726 | 0.11159 | 0.88841 | 3.3884 | 2864.1632 | 0.0467 | 0.07109 | 0.19373 | 0.80627 | 2.3063 | 2864.1632 | 0.0073 | 0.0267 | 0.20267 | 0.79733
2862.2344 | 0.01143 | 0.02737 | 0.11204 | 0.88796 | 3.388 | 2862.2344 | 0.04657 | 0.07096 | 0.19338 | 0.80662 | 2.3066 | 2862.2344 | 0.00717 | 0.02657 | 0.20169 | 0.79831
2860.3057 | 0.0116 | 0.02754 | 0.11274 | 0.88726 | 3.3873 | 2860.3057 | 0.04663 | 0.07102 | 0.19354 | 0.80646 | 2.3065 | 2860.3057 | 0.00716 | 0.02656 | 0.20161 | 0.79839
2858.377 | 0.01188 | 0.02782 | 0.11389 | 0.88611 | 3.3861 | 2858.377 | 0.04681 | 0.0712 | 0.19403 | 0.80597 | 2.306 | 2858.377 | 0.00715 | 0.02655 | 0.20153 | 0.79847
2856.4483 | 0.01233 | 0.02827 | 0.11573 | 0.88427 | 3.3843 | 2856.4483 | 0.04697 | 0.07136 | 0.19447 | 0.80553 | 2.3055 | 2856.4483 | 0.00712 | 0.02652 | 0.20131 | 0.79869
2854.5195 | 0.01294 | 0.02888 | 0.11822 | 0.88178 | 3.3818 | 2854.5195 | 0.04696 | 0.07135 | 0.19444 | 0.80556 | 2.3056 | 2854.5195 | 0.00711 | 0.02651 | 0.20123 | 0.79877
2852.5908 | 0.01362 | 0.02956 | 0.12101 | 0.87899 | 3.379 | 2852.5908 | 0.04668 | 0.07107 | 0.19368 | 0.80632 | 2.3063 | 2852.5908 | 0.00711 | 0.02651 | 0.20123 | 0.79877
2850.6621 | 0.01396 | 0.0299 | 0.1224 | 0.8776 | 3.3776 | 2850.6621 | 0.04603 | 0.07042 | 0.19191 | 0.80809 | 2.3081 | 2850.6621 | 0.00699 | 0.02639 | 0.20032 | 0.79968
2848.7333 | 0.01347 | 0.02941 | 0.12039 | 0.87961 | 3.3796 | 2848.7333 | 0.04497 | 0.06936 | 0.18902 | 0.81098 | 2.311 | 2848.7333 | 0.00654 | 0.02594 | 0.1969 | 0.8031
2846.8046 | 0.01228 | 0.02822 | 0.11552 | 0.88448 | 3.3845 | 2846.8046 | 0.04368 | 0.06807 | 0.1855 | 0.8145 | 2.3145 | 2846.8046 | 0.00585 | 0.02525 | 0.19167 | 0.80833
2844.8759 | 0.01091 | 0.02685 | 0.10991 | 0.89009 | 3.3901 | 2844.8759 | 0.04225 | 0.06664 | 0.18161 | 0.81839 | 2.3184 | 2844.8759 | 0.00516 | 0.02456 | 0.18643 | 0.81357
2842.9472 | 0.00963 | 0.02557 | 0.10467 | 0.89533 | 3.3953 | 2842.9472 | 0.04059 | 0.06498 | 0.17708 | 0.82292 | 2.3229 | 2842.9472 | 0.00445 | 0.02385 | 0.18104 | 0.81896
2841.0184 | 0.00839 | 0.02433 | 0.099599 | 0.9004 | 3.4004 | 2841.0184 | 0.03875 | 0.06314 | 0.17207 | 0.82793 | 2.3279 | 2841.0184 | 0.00366 | 0.02306 | 0.17504 | 0.82496
2839.0897 | 0.00726 | 0.0232 | 0.094973 | 0.90503 | 3.405 | 2839.0897 | 0.03707 | 0.06146 | 0.16749 | 0.83251 | 2.3325 | 2839.0897 | 0.00294 | 0.02234 | 0.16958 | 0.83042
2837.161 | 0.00637 | 0.02231 | 0.09133 | 0.90867 | 3.4087 | 2837.161 | 0.03579 | 0.06018 | 0.164 | 0.836 | 2.336 | 2837.161 | 0.00239 | 0.02179 | 0.1654 | 0.8346
2835.2322 | 0.00572 | 0.02166 | 0.088669 | 0.91133 | 3.4113 | 2835.2322 | 0.03483 | 0.05922 | 0.16138 | 0.83862 | 2.3386 | 2835.2322 | 0.00195 | 0.02135 | 0.16206 | 0.83794
2833.3035 | 0.00532 | 0.02126 | 0.087031 | 0.91297 | 3.413 | 2833.3035 | 0.03406 | 0.05845 | 0.15929 | 0.84071 | 2.3407 | 2833.3035 | 0.00162 | 0.02102 | 0.15956 | 0.84044
2831.3748 | 0.00506 | 0.021 | 0.085967 | 0.91403 | 3.414 | 2831.3748 | 0.03331 | 0.0577 | 0.15724 | 0.84276 | 2.3428 | 2831.3748 | 0.00137 | 0.02077 | 0.15766 | 0.84234
2829.4461 | 0.00478 | 0.02072 | 0.084821 | 0.91518 | 3.4152 | 2829.4461 | 0.03248 | 0.05687 | 0.15498 | 0.84502 | 2.345 | 2829.4461 | 0.00109 | 0.02049 | 0.15553 | 0.84447
2827.5173 | 0.00443 | 0.02037 | 0.083388 | 0.91661 | 3.4166 | 2827.5173 | 0.03168 | 0.05607 | 0.1528 | 0.8472 | 2.3472 | 2827.5173 | 0.00081 | 0.02021 | 0.15341 | 0.84659
2825.5886 | 0.00416 | 0.0201 | 0.082283 | 0.91772 | 3.4177 | 2825.5886 | 0.03106 | 0.05545 | 0.15111 | 0.84889 | 2.3489 | 2825.5886 | 0.00059 | 0.01999 | 0.15174 | 0.84826
2823.6599 | 0.00407 | 0.02001 | 0.081914 | 0.91809 | 3.4181 | 2823.6599 | 0.03061 | 0.055 | 0.14988 | 0.85012 | 2.3501 | 2823.6599 | 0.00041 | 0.01981 | 0.15037 | 0.84963
2821.7311 | 0.00404 | 0.01998 | 0.081791 | 0.91821 | 3.4182 | 2821.7311 | 0.03019 | 0.05458 | 0.14874 | 0.85126 | 2.3513 | 2821.7311 | 0.00026 | 0.01966 | 0.14923 | 0.85077
2819.8024 | 0.00393 | 0.01987 | 0.081341 | 0.91866 | 3.4187 | 2819.8024 | 0.02971 | 0.0541 | 0.14743 | 0.85257 | 2.3526 | 2819.8024 | 8e-05 | 0.01948 | 0.14787 | 0.85213
2817.8737 | 0.00377 | 0.01971 | 0.080686 | 0.91931 | 3.4193 | 2817.8737 | 0.02922 | 0.05361 | 0.1461 | 0.8539 | 2.3539 | 2817.8737 | -0.00011 | 0.01929 | 0.14642 | 0.85358
2815.945 | 0.00365 | 0.01959 | 0.080195 | 0.91981 | 3.4198 | 2815.945 | 0.02875 | 0.05314 | 0.14482 | 0.85518 | 2.3552 | 2815.945 | -0.0002 | 0.0192 | 0.14574 | 0.85426
2814.0162 | 0.00345 | 0.01939 | 0.079376 | 0.92062 | 3.4206 | 2814.0162 | 0.0281 | 0.05249 | 0.14304 | 0.85696 | 2.357 | 2814.0162 | -0.00028 | 0.01912 | 0.14513 | 0.85487
2812.0875 | 0.00305 | 0.01899 | 0.077739 | 0.92226 | 3.4223 | 2812.0875 | 0.02718 | 0.05157 | 0.14054 | 0.85946 | 2.3595 | 2812.0875 | -0.00054 | 0.01886 | 0.14316 | 0.85684
2810.1588 | 0.00262 | 0.01856 | 0.075978 | 0.92402 | 3.424 | 2810.1588 | 0.02632 | 0.05071 | 0.13819 | 0.86181 | 2.3618 | 2810.1588 | -0.00085 | 0.01855 | 0.14081 | 0.85919
2808.23 | 0.0024 | 0.01834 | 0.075078 | 0.92492 | 3.4249 | 2808.23 | 0.0258 | 0.05019 | 0.13678 | 0.86322 | 2.3632 | 2808.23 | -0.00105 | 0.01835 | 0.13929 | 0.86071
2806.3013 | 0.00234 | 0.01828 | 0.074832 | 0.92517 | 3.4252 | 2806.3013 | 0.02544 | 0.04983 | 0.1358 | 0.8642 | 2.3642 | 2806.3013 | -0.00122 | 0.01818 | 0.138 | 0.862
2804.3726 | 0.00221 | 0.01815 | 0.0743 | 0.9257 | 3.4257 | 2804.3726 | 0.02497 | 0.04936 | 0.13451 | 0.86549 | 2.3655 | 2804.3726 | -0.00149 | 0.01791 | 0.13595 | 0.86405
2802.4438 | 0.00188 | 0.01782 | 0.072949 | 0.92705 | 3.4271 | 2802.4438 | 0.02428 | 0.04867 | 0.13263 | 0.86737 | 2.3674 | 2802.4438 | -0.00182 | 0.01758 | 0.13344 | 0.86656
2800.5151 | 0.00143 | 0.01737 | 0.071107 | 0.92889 | 3.4289 | 2800.5151 | 0.02343 | 0.04782 | 0.13032 | 0.86968 | 2.3697 | 2800.5151 | -0.00217 | 0.01723 | 0.13079 | 0.86921
2798.5864 | 0.0011 | 0.01704 | 0.069756 | 0.93024 | 3.4302 | 2798.5864 | 0.02276 | 0.04715 | 0.12849 | 0.87151 | 2.3715 | 2798.5864 | -0.00244 | 0.01696 | 0.12874 | 0.87126
2796.6577 | 0.00104 | 0.01698 | 0.06951 | 0.93049 | 3.4305 | 2796.6577 | 0.02243 | 0.04682 | 0.12759 | 0.87241 | 2.3724 | 2796.6577 | -0.00255 | 0.01685 | 0.1279 | 0.8721
2794.7289 | 0.00103 | 0.01697 | 0.069469 | 0.93053 | 3.4305 | 2794.7289 | 0.0221 | 0.04649 | 0.12669 | 0.87331 | 2.3733 | 2794.7289 | -0.00261 | 0.01679 | 0.12745 | 0.87255
2792.8002 | 0.00087 | 0.01681 | 0.068814 | 0.93119 | 3.4312 | 2792.8002 | 0.02155 | 0.04594 | 0.12519 | 0.87481 | 2.3748 | 2792.8002 | -0.00272 | 0.01668 | 0.12661 | 0.87339
2790.8715 | 0.00064 | 0.01658 | 0.067873 | 0.93213 | 3.4321 | 2790.8715 | 0.02101 | 0.0454 | 0.12372 | 0.87628 | 2.3763 | 2790.8715 | -0.00284 | 0.01656 | 0.1257 | 0.8743
2788.9427 | 0.00059 | 0.01653 | 0.067668 | 0.93233 | 3.4323 | 2788.9427 | 0.02075 | 0.04514 | 0.12301 | 0.87699 | 2.377 | 2788.9427 | -0.00288 | 0.01652 | 0.1254 | 0.8746
2787.014 | 0.00067 | 0.01661 | 0.067996 | 0.932 | 3.432 | 2787.014 | 0.02065 | 0.04504 | 0.12274 | 0.87726 | 2.3773 | 2787.014 | -0.00286 | 0.01654 | 0.12555 | 0.87445
2785.0853 | 0.00065 | 0.01659 | 0.067914 | 0.93209 | 3.4321 | 2785.0853 | 0.02045 | 0.04484 | 0.1222 | 0.8778 | 2.3778 | 2785.0853 | -0.00287 | 0.01653 | 0.12547 | 0.87453
2783.1566 | 0.00051 | 0.01645 | 0.067341 | 0.93266 | 3.4327 | 2783.1566 | 0.02006 | 0.04445 | 0.12113 | 0.87887 | 2.3789 | 2783.1566 | -0.00295 | 0.01645 | 0.12487 | 0.87513
2781.2278 | 0.00033 | 0.01627 | 0.066604 | 0.9334 | 3.4334 | 2781.2278 | 0.01959 | 0.04398 | 0.11985 | 0.88015 | 2.3801 | 2781.2278 | -0.00306 | 0.01634 | 0.12403 | 0.87597
2779.2991 | 0.00012 | 0.01606 | 0.065744 | 0.93426 | 3.4343 | 2779.2991 | 0.01905 | 0.04344 | 0.11838 | 0.88162 | 2.3816 | 2779.2991 | -0.0032 | 0.0162 | 0.12297 | 0.87703
2777.3704 | -0.0001 | 0.01584 | 0.064844 | 0.93516 | 3.4352 | 2777.3704 | 0.01841 | 0.0428 | 0.11664 | 0.88336 | 2.3834 | 2777.3704 | -0.00343 | 0.01597 | 0.12122 | 0.87878
2775.4416 | -0.00022 | 0.01572 | 0.064352 | 0.93565 | 3.4356 | 2775.4416 | 0.01784 | 0.04223 | 0.11508 | 0.88492 | 2.3849 | 2775.4416 | -0.00363 | 0.01577 | 0.11971 | 0.88029
2773.5129 | -0.00022 | 0.01572 | 0.064352 | 0.93565 | 3.4356 | 2773.5129 | 0.0176 | 0.04199 | 0.11443 | 0.88557 | 2.3856 | 2773.5129 | -0.00364 | 0.01576 | 0.11963 | 0.88037
2771.5842 | -0.00017 | 0.01577 | 0.064557 | 0.93544 | 3.4354 | 2771.5842 | 0.01758 | 0.04197 | 0.11438 | 0.88562 | 2.3856 | 2771.5842 | -0.00354 | 0.01586 | 0.12039 | 0.87961
2769.6554 | -0.00018 | 0.01576 | 0.064516 | 0.93548 | 3.4355 | 2769.6554 | 0.01748 | 0.04187 | 0.1141 | 0.8859 | 2.3859 | 2769.6554 | -0.00351 | 0.01589 | 0.12062 | 0.87938
2767.7267 | -0.00025 | 0.01569 | 0.06423 | 0.93577 | 3.4358 | 2767.7267 | 0.01719 | 0.04158 | 0.11331 | 0.88669 | 2.3867 | 2767.7267 | -0.00356 | 0.01584 | 0.12024 | 0.87976
2765.798 | -0.00033 | 0.01561 | 0.063902 | 0.9361 | 3.4361 | 2765.798 | 0.01682 | 0.04121 | 0.1123 | 0.8877 | 2.3877 | 2765.798 | -0.00363 | 0.01577 | 0.11971 | 0.88029
2763.8693 | -0.00039 | 0.01555 | 0.063656 | 0.93634 | 3.4363 | 2763.8693 | 0.01653 | 0.04092 | 0.11151 | 0.88849 | 2.3885 | 2763.8693 | -0.00371 | 0.01569 | 0.1191 | 0.8809
2761.9405 | -0.00044 | 0.0155 | 0.063452 | 0.93655 | 3.4365 | 2761.9405 | 0.01627 | 0.04066 | 0.11081 | 0.88919 | 2.3892 | 2761.9405 | -0.0038 | 0.0156 | 0.11842 | 0.88158
2760.0118 | -0.00047 | 0.01547 | 0.063329 | 0.93667 | 3.4367 | 2760.0118 | 0.01598 | 0.04037 | 0.11001 | 0.88999 | 2.39 | 2760.0118 | -0.00391 | 0.01549 | 0.11758 | 0.88242
2758.0831 | -0.00048 | 0.01546 | 0.063288 | 0.93671 | 3.4367 | 2758.0831 | 0.01567 | 0.04006 | 0.10917 | 0.89083 | 2.3908 | 2758.0831 | -0.00403 | 0.01537 | 0.11667 | 0.88333
2756.1543 | -0.00052 | 0.01542 | 0.063124 | 0.93688 | 3.4369 | 2756.1543 | 0.01535 | 0.03974 | 0.1083 | 0.8917 | 2.3917 | 2756.1543 | -0.00416 | 0.01524 | 0.11568 | 0.88432
2754.2256 | -0.00064 | 0.0153 | 0.062633 | 0.93737 | 3.4374 | 2754.2256 | 0.01499 | 0.03938 | 0.10732 | 0.89268 | 2.3927 | 2754.2256 | -0.0043 | 0.0151 | 0.11462 | 0.88538
2752.2969 | -0.00086 | 0.01508 | 0.061732 | 0.93827 | 3.4383 | 2752.2969 | 0.01453 | 0.03892 | 0.10606 | 0.89394 | 2.3939 | 2752.2969 | -0.00445 | 0.01495 | 0.11348 | 0.88652
2750.3681 | -0.00111 | 0.01483 | 0.060709 | 0.93929 | 3.4393 | 2750.3681 | 0.01399 | 0.03838 | 0.10459 | 0.89541 | 2.3954 | 2750.3681 | -0.00461 | 0.01479 | 0.11227 | 0.88773
2748.4394 | -0.00124 | 0.0147 | 0.060177 | 0.93982 | 3.4398 | 2748.4394 | 0.01353 | 0.03792 | 0.10334 | 0.89666 | 2.3967 | 2748.4394 | -0.00472 | 0.01468 | 0.11143 | 0.88857
2746.5107 | -0.00123 | 0.01471 | 0.060218 | 0.93978 | 3.4398 | 2746.5107 | 0.01326 | 0.03765 | 0.1026 | 0.8974 | 2.3974 | 2746.5107 | -0.00477 | 0.01463 | 0.11105 | 0.88895
2744.582 | -0.00122 | 0.01472 | 0.060259 | 0.93974 | 3.4397 | 2744.582 | 0.01314 | 0.03753 | 0.10228 | 0.89772 | 2.3977 | 2744.582 | -0.0048 | 0.0146 | 0.11082 | 0.88918
2742.6532 | -0.00124 | 0.0147 | 0.060177 | 0.93982 | 3.4398 | 2742.6532 | 0.01295 | 0.03734 | 0.10176 | 0.89824 | 2.3982 | 2742.6532 | -0.00484 | 0.01456 | 0.11052 | 0.88948
2740.7245 | -0.00131 | 0.01463 | 0.05989 | 0.94011 | 3.4401 | 2740.7245 | 0.01256 | 0.03695 | 0.10069 | 0.89931 | 2.3993 | 2740.7245 | -0.00486 | 0.01454 | 0.11037 | 0.88963
2738.7958 | -0.00147 | 0.01447 | 0.059235 | 0.94076 | 3.4408 | 2738.7958 | 0.01209 | 0.03648 | 0.099414 | 0.90059 | 2.4006 | 2738.7958 | -0.0049 | 0.0145 | 0.11007 | 0.88993
2736.867 | -0.00163 | 0.01431 | 0.05858 | 0.94142 | 3.4414 | 2736.867 | 0.0118 | 0.03619 | 0.098624 | 0.90138 | 2.4014 | 2736.867 | -0.00495 | 0.01445 | 0.10969 | 0.89031
2734.9383 | -0.00168 | 0.01426 | 0.058376 | 0.94162 | 3.4416 | 2734.9383 | 0.01171 | 0.0361 | 0.098379 | 0.90162 | 2.4016 | 2734.9383 | -0.00489 | 0.01451 | 0.11014 | 0.88986
2733.0096 | -0.00164 | 0.0143 | 0.058539 | 0.94146 | 3.4415 | 2733.0096 | 0.01158 | 0.03597 | 0.098024 | 0.90198 | 2.402 | 2733.0096 | -0.0048 | 0.0146 | 0.11082 | 0.88918
2731.0808 | -0.00166 | 0.01428 | 0.058458 | 0.94154 | 3.4415 | 2731.0808 | 0.01121 | 0.0356 | 0.097016 | 0.90298 | 2.403 | 2731.0808 | -0.00489 | 0.01451 | 0.11014 | 0.88986
2729.1521 | -0.00181 | 0.01413 | 0.057843 | 0.94216 | 3.4422 | 2729.1521 | 0.01067 | 0.03506 | 0.095544 | 0.90446 | 2.4045 | 2729.1521 | -0.00509 | 0.01431 | 0.10862 | 0.89138
2727.2234 | -0.00195 | 0.01399 | 0.05727 | 0.94273 | 3.4427 | 2727.2234 | 0.01023 | 0.03462 | 0.094345 | 0.90565 | 2.4057 | 2727.2234 | -0.00519 | 0.01421 | 0.10786 | 0.89214
2725.2947 | -0.002 | 0.01394 | 0.057066 | 0.94293 | 3.4429 | 2725.2947 | 0.01004 | 0.03443 | 0.093827 | 0.90617 | 2.4062 | 2725.2947 | -0.00513 | 0.01427 | 0.10832 | 0.89168
2723.3659 | -0.00206 | 0.01388 | 0.05682 | 0.94318 | 3.4432 | 2723.3659 | 0.00989 | 0.03428 | 0.093419 | 0.90658 | 2.4066 | 2723.3659 | -0.0051 | 0.0143 | 0.10855 | 0.89145
2721.4372 | -0.00215 | 0.01379 | 0.056452 | 0.94355 | 3.4435 | 2721.4372 | 0.00963 | 0.03402 | 0.09271 | 0.90729 | 2.4073 | 2721.4372 | -0.00514 | 0.01426 | 0.10824 | 0.89176
2719.5085 | -0.00219 | 0.01375 | 0.056288 | 0.94371 | 3.4437 | 2719.5085 | 0.00934 | 0.03373 | 0.09192 | 0.90808 | 2.4081 | 2719.5085 | -0.00515 | 0.01425 | 0.10817 | 0.89183
2717.5797 | -0.00218 | 0.01376 | 0.056329 | 0.94367 | 3.4437 | 2717.5797 | 0.00909 | 0.03348 | 0.091239 | 0.90876 | 2.4088 | 2717.5797 | -0.00508 | 0.01432 | 0.1087 | 0.8913
2715.651 | -0.0022 | 0.01374 | 0.056247 | 0.94375 | 3.4438 | 2715.651 | 0.00889 | 0.03328 | 0.090694 | 0.90931 | 2.4093 | 2715.651 | -0.00502 | 0.01438 | 0.10915 | 0.89085
2713.7223 | -0.0023 | 0.01364 | 0.055838 | 0.94416 | 3.4442 | 2713.7223 | 0.00865 | 0.03304 | 0.09004 | 0.90996 | 2.41 | 2713.7223 | -0.00498 | 0.01442 | 0.10946 | 0.89054
2711.7936 | -0.00244 | 0.0135 | 0.055264 | 0.94474 | 3.4447 | 2711.7936 | 0.00832 | 0.03271 | 0.08914 | 0.91086 | 2.4109 | 2711.7936 | -0.00499 | 0.01441 | 0.10938 | 0.89062
2709.8648 | -0.00252 | 0.01342 | 0.054937 | 0.94506 | 3.4451 | 2709.8648 | 0.00808 | 0.03247 | 0.088486 | 0.91151 | 2.4115 | 2709.8648 | -0.00502 | 0.01438 | 0.10915 | 0.89085
2707.9361 | -0.00249 | 0.01345 | 0.05506 | 0.94494 | 3.4449 | 2707.9361 | 0.00798 | 0.03237 | 0.088214 | 0.91179 | 2.4118 | 2707.9361 | -0.00498 | 0.01442 | 0.10946 | 0.89054
2706.0074 | -0.00245 | 0.01349 | 0.055224 | 0.94478 | 3.4448 | 2706.0074 | 0.00784 | 0.03223 | 0.087832 | 0.91217 | 2.4122 | 2706.0074 | -0.00489 | 0.01451 | 0.11014 | 0.88986
2704.0786 | -0.00244 | 0.0135 | 0.055264 | 0.94474 | 3.4447 | 2704.0786 | 0.00764 | 0.03203 | 0.087287 | 0.91271 | 2.4127 | 2704.0786 | -0.00484 | 0.01456 | 0.11052 | 0.88948
2702.1499 | -0.00245 | 0.01349 | 0.055224 | 0.94478 | 3.4448 | 2702.1499 | 0.00748 | 0.03187 | 0.086851 | 0.91315 | 2.4131 | 2702.1499 | -0.00484 | 0.01456 | 0.11052 | 0.88948
2700.2212 | -0.00251 | 0.01343 | 0.054978 | 0.94502 | 3.445 | 2700.2212 | 0.00728 | 0.03167 | 0.086306 | 0.91369 | 2.4137 | 2700.2212 | -0.00488 | 0.01452 | 0.11022 | 0.88978
2698.2924 | -0.0026 | 0.01334 | 0.054609 | 0.94539 | 3.4454 | 2698.2924 | 0.007 | 0.03139 | 0.085543 | 0.91446 | 2.4145 | 2698.2924 | -0.00488 | 0.01452 | 0.11022 | 0.88978
2696.3637 | -0.00262 | 0.01332 | 0.054528 | 0.94547 | 3.4455 | 2696.3637 | 0.0068 | 0.03119 | 0.084998 | 0.915 | 2.415 | 2696.3637 | -0.00479 | 0.01461 | 0.1109 | 0.8891
2694.435 | -0.00263 | 0.01331 | 0.054487 | 0.94551 | 3.4455 | 2694.435 | 0.00668 | 0.03107 | 0.084671 | 0.91533 | 2.4153 | 2694.435 | -0.00468 | 0.01472 | 0.11174 | 0.88826
2692.5063 | -0.00263 | 0.01331 | 0.054487 | 0.94551 | 3.4455 | 2692.5063 | 0.00655 | 0.03094 | 0.084317 | 0.91568 | 2.4157 | 2692.5063 | -0.00458 | 0.01482 | 0.11249 | 0.88751
2690.5775 | -0.00261 | 0.01333 | 0.054569 | 0.94543 | 3.4454 | 2690.5775 | 0.00644 | 0.03083 | 0.084017 | 0.91598 | 2.416 | 2690.5775 | -0.00445 | 0.01495 | 0.11348 | 0.88652
2688.6488 | -0.00269 | 0.01325 | 0.054241 | 0.94576 | 3.4458 | 2688.6488 | 0.00629 | 0.03068 | 0.083608 | 0.91639 | 2.4164 | 2688.6488 | -0.00444 | 0.01496 | 0.11356 | 0.88644
2686.7201 | -0.00288 | 0.01306 | 0.053463 | 0.94654 | 3.4465 | 2686.7201 | 0.00599 | 0.03038 | 0.082791 | 0.91721 | 2.4172 | 2686.7201 | -0.00458 | 0.01482 | 0.11249 | 0.88751
2684.7913 | -0.00304 | 0.0129 | 0.052808 | 0.94719 | 3.4472 | 2684.7913 | 0.00565 | 0.03004 | 0.081864 | 0.91814 | 2.4181 | 2684.7913 | -0.00471 | 0.01469 | 0.11151 | 0.88849
2682.8626 | -0.00309 | 0.01285 | 0.052604 | 0.9474 | 3.4474 | 2682.8626 | 0.00534 | 0.02973 | 0.081019 | 0.91898 | 2.419 | 2682.8626 | -0.00473 | 0.01467 | 0.11136 | 0.88864
2680.9339 | -0.00313 | 0.01281 | 0.05244 | 0.94756 | 3.4476 | 2680.9339 | 0.00504 | 0.02943 | 0.080202 | 0.9198 | 2.4198 | 2680.9339 | -0.0047 | 0.0147 | 0.11158 | 0.88842
2679.0052 | -0.00317 | 0.01277 | 0.052276 | 0.94772 | 3.4477 | 2679.0052 | 0.00488 | 0.02927 | 0.079766 | 0.92023 | 2.4202 | 2679.0052 | -0.00461 | 0.01479 | 0.11227 | 0.88773
2677.0764 | -0.00313 | 0.01281 | 0.05244 | 0.94756 | 3.4476 | 2677.0764 | 0.00487 | 0.02926 | 0.079738 | 0.92026 | 2.4203 | 2677.0764 | -0.00448 | 0.01492 | 0.11325 | 0.88675
2675.1477 | -0.00308 | 0.01286 | 0.052645 | 0.94736 | 3.4474 | 2675.1477 | 0.00481 | 0.0292 | 0.079575 | 0.92043 | 2.4204 | 2675.1477 | -0.00441 | 0.01499 | 0.11378 | 0.88622
2673.219 | -0.00308 | 0.01286 | 0.052645 | 0.94736 | 3.4474 | 2673.219 | 0.00465 | 0.02904 | 0.079139 | 0.92086 | 2.4209 | 2673.219 | -0.00439 | 0.01501 | 0.11394 | 0.88606
2671.2902 | -0.0031 | 0.01284 | 0.052563 | 0.94744 | 3.4474 | 2671.2902 | 0.00454 | 0.02893 | 0.078839 | 0.92116 | 2.4212 | 2671.2902 | -0.00434 | 0.01506 | 0.11432 | 0.88568
2669.3615 | -0.00314 | 0.0128 | 0.052399 | 0.9476 | 3.4476 | 2669.3615 | 0.00443 | 0.02882 | 0.078539 | 0.92146 | 2.4215 | 2669.3615 | -0.00428 | 0.01512 | 0.11477 | 0.88523
2667.4328 | -0.00324 | 0.0127 | 0.05199 | 0.94801 | 3.448 | 2667.4328 | 0.00428 | 0.02867 | 0.078131 | 0.92187 | 2.4219 | 2667.4328 | -0.00423 | 0.01517 | 0.11515 | 0.88485
2665.5041 | -0.00329 | 0.01265 | 0.051785 | 0.94822 | 3.4482 | 2665.5041 | 0.00422 | 0.02861 | 0.077967 | 0.92203 | 2.422 | 2665.5041 | -0.00411 | 0.01529 | 0.11606 | 0.88394
2663.5753 | -0.00322 | 0.01272 | 0.052071 | 0.94793 | 3.4479 | 2663.5753 | 0.0043 | 0.02869 | 0.078185 | 0.92181 | 2.4218 | 2663.5753 | -0.00387 | 0.01553 | 0.11788 | 0.88212
2661.6466 | -0.00314 | 0.0128 | 0.052399 | 0.9476 | 3.4476 | 2661.6466 | 0.00435 | 0.02874 | 0.078321 | 0.92168 | 2.4217 | 2661.6466 | -0.00367 | 0.01573 | 0.1194 | 0.8806
2659.7179 | -0.00314 | 0.0128 | 0.052399 | 0.9476 | 3.4476 | 2659.7179 | 0.0042 | 0.02859 | 0.077913 | 0.92209 | 2.4221 | 2659.7179 | -0.0036 | 0.0158 | 0.11993 | 0.88007
2657.7891 | -0.0032 | 0.01274 | 0.052153 | 0.94785 | 3.4478 | 2657.7891 | 0.00388 | 0.02827 | 0.07704 | 0.92296 | 2.423 | 2657.7891 | -0.00366 | 0.01574 | 0.11948 | 0.88052
2655.8604 | -0.00331 | 0.01263 | 0.051703 | 0.9483 | 3.4483 | 2655.8604 | 0.0035 | 0.02789 | 0.076005 | 0.924 | 2.424 | 2655.8604 | -0.00377 | 0.01563 | 0.11864 | 0.88136
2653.9317 | -0.00342 | 0.01252 | 0.051253 | 0.94875 | 3.4487 | 2653.9317 | 0.00317 | 0.02756 | 0.075106 | 0.92489 | 2.4249 | 2653.9317 | -0.00384 | 0.01556 | 0.11811 | 0.88189
2652.003 | -0.00353 | 0.01241 | 0.050802 | 0.9492 | 3.4492 | 2652.003 | 0.00294 | 0.02733 | 0.074479 | 0.92552 | 2.4255 | 2652.003 | -0.00391 | 0.01549 | 0.11758 | 0.88242
2650.0742 | -0.00366 | 0.01228 | 0.05027 | 0.94973 | 3.4497 | 2650.0742 | 0.00279 | 0.02718 | 0.07407 | 0.92593 | 2.4259 | 2650.0742 | -0.00397 | 0.01543 | 0.11712 | 0.88288
2648.1455 | -0.00381 | 0.01213 | 0.049656 | 0.95034 | 3.4503 | 2648.1455 | 0.00263 | 0.02702 | 0.073634 | 0.92637 | 2.4264 | 2648.1455 | -0.00403 | 0.01537 | 0.11667 | 0.88333
2646.2168 | -0.00396 | 0.01198 | 0.049042 | 0.95096 | 3.451 | 2646.2168 | 0.00241 | 0.0268 | 0.073034 | 0.92697 | 2.427 | 2646.2168 | -0.00413 | 0.01527 | 0.11591 | 0.88409
2644.288 | -0.00405 | 0.01189 | 0.048674 | 0.95133 | 3.4513 | 2644.288 | 0.00217 | 0.02656 | 0.07238 | 0.92762 | 2.4276 | 2644.288 | -0.00424 | 0.01516 | 0.11508 | 0.88492
2642.3593 | -0.00405 | 0.01189 | 0.048674 | 0.95133 | 3.4513 | 2642.3593 | 0.00197 | 0.02636 | 0.071835 | 0.92816 | 2.4282 | 2642.3593 | -0.00429 | 0.01511 | 0.1147 | 0.8853
2640.4306 | -0.00404 | 0.0119 | 0.048715 | 0.95129 | 3.4513 | 2640.4306 | 0.00173 | 0.02612 | 0.071181 | 0.92882 | 2.4288 | 2640.4306 | -0.00433 | 0.01507 | 0.11439 | 0.88561
2638.5018 | -0.00409 | 0.01185 | 0.04851 | 0.95149 | 3.4515 | 2638.5018 | 0.00142 | 0.02581 | 0.070337 | 0.92966 | 2.4297 | 2638.5018 | -0.00441 | 0.01499 | 0.11378 | 0.88622
2636.5731 | -0.00417 | 0.01177 | 0.048182 | 0.95182 | 3.4518 | 2636.5731 | 0.00115 | 0.02554 | 0.069601 | 0.9304 | 2.4304 | 2636.5731 | -0.00449 | 0.01491 | 0.11318 | 0.88682
2634.6444 | -0.00426 | 0.01168 | 0.047814 | 0.95219 | 3.4522 | 2634.6444 | 0.00101 | 0.0254 | 0.069219 | 0.93078 | 2.4308 | 2634.6444 | -0.00458 | 0.01482 | 0.11249 | 0.88751
2632.7157 | -0.00431 | 0.01163 | 0.047609 | 0.95239 | 3.4524 | 2632.7157 | 0.0009 | 0.02529 | 0.068919 | 0.93108 | 2.4311 | 2632.7157 | -0.0046 | 0.0148 | 0.11234 | 0.88766
2630.7869 | -0.00432 | 0.01162 | 0.047568 | 0.95243 | 3.4524 | 2630.7869 | 0.00073 | 0.02512 | 0.068456 | 0.93154 | 2.4315 | 2630.7869 | -0.00458 | 0.01482 | 0.11249 | 0.88751
2628.8582 | -0.00431 | 0.01163 | 0.047609 | 0.95239 | 3.4524 | 2628.8582 | 0.0005 | 0.02489 | 0.067829 | 0.93217 | 2.4322 | 2628.8582 | -0.0046 | 0.0148 | 0.11234 | 0.88766
2626.9295 | -0.00433 | 0.01161 | 0.047527 | 0.95247 | 3.4525 | 2626.9295 | 0.00024 | 0.02463 | 0.067121 | 0.93288 | 2.4329 | 2626.9295 | -0.00469 | 0.01471 | 0.11166 | 0.88834
2625.0007 | -0.00439 | 0.01155 | 0.047282 | 0.95272 | 3.4527 | 2625.0007 | -2e-05 | 0.02437 | 0.066412 | 0.93359 | 2.4336 | 2625.0007 | -0.00485 | 0.01455 | 0.11044 | 0.88956
2623.072 | -0.00449 | 0.01145 | 0.046872 | 0.95313 | 3.4531 | 2623.072 | -0.00024 | 0.02415 | 0.065813 | 0.93419 | 2.4342 | 2623.072 | -0.00501 | 0.01439 | 0.10923 | 0.89077
2621.1433 | -0.00469 | 0.01125 | 0.046054 | 0.95395 | 3.4539 | 2621.1433 | -0.00041 | 0.02398 | 0.06535 | 0.93465 | 2.4347 | 2621.1433 | -0.00507 | 0.01433 | 0.10877 | 0.89123
2619.2146 | -0.00491 | 0.01103 | 0.045153 | 0.95485 | 3.4548 | 2619.2146 | -0.00057 | 0.02382 | 0.064913 | 0.93509 | 2.4351 | 2619.2146 | -0.00503 | 0.01437 | 0.10908 | 0.89092
2617.2858 | -0.00496 | 0.01098 | 0.044948 | 0.95505 | 3.4551 | 2617.2858 | -0.00067 | 0.02372 | 0.064641 | 0.93536 | 2.4354 | 2617.2858 | -0.00499 | 0.01441 | 0.10938 | 0.89062
2615.3571 | -0.00496 | 0.01098 | 0.044948 | 0.95505 | 3.4551 | 2615.3571 | -0.00078 | 0.02361 | 0.064341 | 0.93566 | 2.4357 | 2615.3571 | -0.00507 | 0.01433 | 0.10877 | 0.89123
2613.4284 | -0.00507 | 0.01087 | 0.044498 | 0.9555 | 3.4555 | 2613.4284 | -0.00107 | 0.02332 | 0.063551 | 0.93645 | 2.4364 | 2613.4284 | -0.00526 | 0.01414 | 0.10733 | 0.89267
2611.4996 | -0.00518 | 0.01076 | 0.044048 | 0.95595 | 3.456 | 2611.4996 | -0.00141 | 0.02298 | 0.062624 | 0.93738 | 2.4374 | 2611.4996 | -0.00539 | 0.01401 | 0.10635 | 0.89365
2609.5709 | -0.00517 | 0.01077 | 0.044089 | 0.95591 | 3.4559 | 2609.5709 | -0.00152 | 0.02287 | 0.062325 | 0.93768 | 2.4377 | 2609.5709 | -0.00541 | 0.01399 | 0.10619 | 0.89381
2607.6422 | -0.0052 | 0.01074 | 0.043966 | 0.95603 | 3.456 | 2607.6422 | -0.00156 | 0.02283 | 0.062216 | 0.93778 | 2.4378 | 2607.6422 | -0.00551 | 0.01389 | 0.10543 | 0.89457
2605.7134 | -0.00531 | 0.01063 | 0.043516 | 0.95648 | 3.4565 | 2605.7134 | -0.0018 | 0.02259 | 0.061562 | 0.93844 | 2.4384 | 2605.7134 | -0.0058 | 0.0136 | 0.10323 | 0.89677
2603.7847 | -0.0054 | 0.01054 | 0.043147 | 0.95685 | 3.4569 | 2603.7847 | -0.00209 | 0.0223 | 0.060771 | 0.93923 | 2.4392 | 2603.7847 | -0.00608 | 0.01332 | 0.10111 | 0.89889
2601.856 | -0.00541 | 0.01053 | 0.043106 | 0.95689 | 3.4569 | 2601.856 | -0.00222 | 0.02217 | 0.060417 | 0.93958 | 2.4396 | 2601.856 | -0.00607 | 0.01333 | 0.10118 | 0.89882
2599.9273 | -0.00536 | 0.01058 | 0.043311 | 0.95669 | 3.4567 | 2599.9273 | -0.0023 | 0.02209 | 0.060199 | 0.9398 | 2.4398 | 2599.9273 | -0.00585 | 0.01355 | 0.10285 | 0.89715
2597.9985 | -0.00538 | 0.01056 | 0.043229 | 0.95677 | 3.4568 | 2597.9985 | -0.00249 | 0.0219 | 0.059681 | 0.94032 | 2.4403 | 2597.9985 | -0.00581 | 0.01359 | 0.10316 | 0.89684
2596.0698 | -0.00549 | 0.01045 | 0.042779 | 0.95722 | 3.4572 | 2596.0698 | -0.00275 | 0.02164 | 0.058973 | 0.94103 | 2.441 | 2596.0698 | -0.00594 | 0.01346 | 0.10217 | 0.89783
2594.1411 | -0.0056 | 0.01034 | 0.042328 | 0.95767 | 3.4577 | 2594.1411 | -0.00293 | 0.02146 | 0.058482 | 0.94152 | 2.4415 | 2594.1411 | -0.00604 | 0.01336 | 0.10141 | 0.89859
2592.2123 | -0.00561 | 0.01033 | 0.042288 | 0.95771 | 3.4577 | 2592.2123 | -0.003 | 0.02139 | 0.058291 | 0.94171 | 2.4417 | 2592.2123 | -0.00607 | 0.01333 | 0.10118 | 0.89882
2590.2836 | -0.0055 | 0.01044 | 0.042738 | 0.95726 | 3.4573 | 2590.2836 | -0.00304 | 0.02135 | 0.058182 | 0.94182 | 2.4418 | 2590.2836 | -0.00606 | 0.01334 | 0.10126 | 0.89874
2588.3549 | -0.00533 | 0.01061 | 0.043434 | 0.95657 | 3.4566 | 2588.3549 | -0.00309 | 0.0213 | 0.058046 | 0.94195 | 2.442 | 2588.3549 | -0.00596 | 0.01344 | 0.10202 | 0.89798
2586.4261 | -0.00524 | 0.0107 | 0.043802 | 0.9562 | 3.4562 | 2586.4261 | -0.0032 | 0.02119 | 0.057746 | 0.94225 | 2.4423 | 2586.4261 | -0.00591 | 0.01349 | 0.1024 | 0.8976
2584.4974 | -0.00535 | 0.01059 | 0.043352 | 0.95665 | 3.4566 | 2584.4974 | -0.0034 | 0.02099 | 0.057201 | 0.9428 | 2.4428 | 2584.4974 | -0.00605 | 0.01335 | 0.10134 | 0.89866
2582.5687 | -0.00564 | 0.0103 | 0.042165 | 0.95784 | 3.4578 | 2582.5687 | -0.0036 | 0.02079 | 0.056656 | 0.94334 | 2.4433 | 2582.5687 | -0.00637 | 0.01303 | 0.098907 | 0.90109
2580.64 | -0.00588 | 0.01006 | 0.041182 | 0.95882 | 3.4588 | 2580.64 | -0.0037 | 0.02069 | 0.056384 | 0.94362 | 2.4436 | 2580.64 | -0.0066 | 0.0128 | 0.097161 | 0.90284
2578.7112 | -0.0059 | 0.01004 | 0.0411 | 0.9589 | 3.4589 | 2578.7112 | -0.00376 | 0.02063 | 0.05622 | 0.94378 | 2.4438 | 2578.7112 | -0.00663 | 0.01277 | 0.096933 | 0.90307
2576.7825 | -0.00591 | 0.01003 | 0.041059 | 0.95894 | 3.4589 | 2576.7825 | -0.00387 | 0.02052 | 0.05592 | 0.94408 | 2.4441 | 2576.7825 | -0.00665 | 0.01275 | 0.096782 | 0.90322
2574.8538 | -0.00604 | 0.0099 | 0.040527 | 0.95947 | 3.4595 | 2574.8538 | -0.00396 | 0.02043 | 0.055675 | 0.94432 | 2.4443 | 2574.8538 | -0.00678 | 0.01262 | 0.095795 | 0.90421
2572.925 | -0.00607 | 0.00987 | 0.040404 | 0.9596 | 3.4596 | 2572.925 | -0.00392 | 0.02047 | 0.055784 | 0.94422 | 2.4442 | 2572.925 | -0.00689 | 0.01251 | 0.09496 | 0.90504
2570.9963 | -0.00589 | 0.01005 | 0.041141 | 0.95886 | 3.4589 | 2570.9963 | -0.00388 | 0.02051 | 0.055893 | 0.94411 | 2.4441 | 2570.9963 | -0.0069 | 0.0125 | 0.094884 | 0.90512
2569.0676 | -0.00571 | 0.01023 | 0.041878 | 0.95812 | 3.4581 | 2569.0676 | -0.004 | 0.02039 | 0.055566 | 0.94443 | 2.4444 | 2569.0676 | -0.00683 | 0.01257 | 0.095415 | 0.90458
2567.1388 | -0.00568 | 0.01026 | 0.042001 | 0.958 | 3.458 | 2567.1388 | -0.00425 | 0.02014 | 0.054885 | 0.94512 | 2.4451 | 2567.1388 | -0.00682 | 0.01258 | 0.095491 | 0.90451
2565.2101 | -0.00586 | 0.01008 | 0.041264 | 0.95874 | 3.4587 | 2565.2101 | -0.00452 | 0.01987 | 0.054149 | 0.94585 | 2.4459 | 2565.2101 | -0.00702 | 0.01238 | 0.093973 | 0.90603
2563.2814 | -0.00613 | 0.00981 | 0.040159 | 0.95984 | 3.4598 | 2563.2814 | -0.00473 | 0.01966 | 0.053577 | 0.94642 | 2.4464 | 2563.2814 | -0.00734 | 0.01206 | 0.091544 | 0.90846
2561.3527 | -0.00632 | 0.00962 | 0.039381 | 0.96062 | 3.4606 | 2561.3527 | -0.00486 | 0.01953 | 0.053223 | 0.94678 | 2.4468 | 2561.3527 | -0.00761 | 0.01179 | 0.089494 | 0.91051
2559.4239 | -0.00632 | 0.00962 | 0.039381 | 0.96062 | 3.4606 | 2559.4239 | -0.00484 | 0.01955 | 0.053277 | 0.94672 | 2.4467 | 2559.4239 | -0.00776 | 0.01164 | 0.088356 | 0.91164
2557.4952 | -0.00607 | 0.00987 | 0.040404 | 0.9596 | 3.4596 | 2557.4952 | -0.00462 | 0.01977 | 0.053877 | 0.94612 | 2.4461 | 2557.4952 | -0.00764 | 0.01176 | 0.089267 | 0.91073
2555.5665 | -0.00575 | 0.01019 | 0.041714 | 0.95829 | 3.4583 | 2555.5665 | -0.00438 | 0.02001 | 0.054531 | 0.94547 | 2.4455 | 2555.5665 | -0.00736 | 0.01204 | 0.091392 | 0.90861
2553.6377 | -0.00557 | 0.01037 | 0.042451 | 0.95755 | 3.4575 | 2553.6377 | -0.00435 | 0.02004 | 0.054612 | 0.94539 | 2.4454 | 2553.6377 | -0.00727 | 0.01213 | 0.092075 | 0.90792
2551.709 | -0.00549 | 0.01045 | 0.042779 | 0.95722 | 3.4572 | 2551.709 | -0.00448 | 0.01991 | 0.054258 | 0.94574 | 2.4457 | 2551.709 | -0.00734 | 0.01206 | 0.091544 | 0.90846
2549.7803 | -0.00545 | 0.01049 | 0.042943 | 0.95706 | 3.4571 | 2549.7803 | -0.00463 | 0.01976 | 0.053849 | 0.94615 | 2.4462 | 2549.7803 | -0.00735 | 0.01205 | 0.091468 | 0.90853
2547.8516 | -0.00553 | 0.01041 | 0.042615 | 0.95738 | 3.4574 | 2547.8516 | -0.00474 | 0.01965 | 0.05355 | 0.94645 | 2.4465 | 2547.8516 | -0.00733 | 0.01207 | 0.09162 | 0.90838
2545.9228 | -0.0057 | 0.01024 | 0.041919 | 0.95808 | 3.4581 | 2545.9228 | -0.00473 | 0.01966 | 0.053577 | 0.94642 | 2.4464 | 2545.9228 | -0.00735 | 0.01205 | 0.091468 | 0.90853
2543.9941 | -0.00581 | 0.01013 | 0.041469 | 0.95853 | 3.4585 | 2543.9941 | -0.0047 | 0.01969 | 0.053659 | 0.94634 | 2.4463 | 2543.9941 | -0.0074 | 0.012 | 0.091089 | 0.90891
2542.0654 | -0.00582 | 0.01012 | 0.041428 | 0.95857 | 3.4586 | 2542.0654 | -0.0047 | 0.01969 | 0.053659 | 0.94634 | 2.4463 | 2542.0654 | -0.00753 | 0.01187 | 0.090102 | 0.9099
2540.1366 | -0.00586 | 0.01008 | 0.041264 | 0.95874 | 3.4587 | 2540.1366 | -0.00475 | 0.01964 | 0.053522 | 0.94648 | 2.4465 | 2540.1366 | -0.00775 | 0.01165 | 0.088432 | 0.91157
2538.2079 | -0.00587 | 0.01007 | 0.041223 | 0.95878 | 3.4588 | 2538.2079 | -0.00491 | 0.01948 | 0.053086 | 0.94691 | 2.4469 | 2538.2079 | -0.00798 | 0.01142 | 0.086686 | 0.91331
2536.2792 | -0.00577 | 0.01017 | 0.041633 | 0.95837 | 3.4584 | 2536.2792 | -0.00515 | 0.01924 | 0.052432 | 0.94757 | 2.4476 | 2536.2792 | -0.00809 | 0.01131 | 0.085851 | 0.91415
2534.3504 | -0.00571 | 0.01023 | 0.041878 | 0.95812 | 3.4581 | 2534.3504 | -0.00541 | 0.01898 | 0.051724 | 0.94828 | 2.4483 | 2534.3504 | -0.00815 | 0.01125 | 0.085395 | 0.9146
2532.4217 | -0.00571 | 0.01023 | 0.041878 | 0.95812 | 3.4581 | 2532.4217 | -0.00565 | 0.01874 | 0.05107 | 0.94893 | 2.4489 | 2532.4217 | -0.0082 | 0.0112 | 0.085016 | 0.91498
2530.493 | -0.00567 | 0.01027 | 0.042042 | 0.95796 | 3.458 | 2530.493 | -0.00575 | 0.01864 | 0.050797 | 0.9492 | 2.4492 | 2530.493 | -0.00811 | 0.01129 | 0.085699 | 0.9143
2528.5643 | -0.00569 | 0.01025 | 0.04196 | 0.95804 | 3.458 | 2528.5643 | -0.00576 | 0.01863 | 0.05077 | 0.94923 | 2.4492 | 2528.5643 | -0.00805 | 0.01135 | 0.086155 | 0.91385
2526.6355 | -0.00581 | 0.01013 | 0.041469 | 0.95853 | 3.4585 | 2526.6355 | -0.00585 | 0.01854 | 0.050525 | 0.94948 | 2.4495 | 2526.6355 | -0.00819 | 0.01121 | 0.085092 | 0.91491
2524.7068 | -0.00591 | 0.01003 | 0.041059 | 0.95894 | 3.4589 | 2524.7068 | -0.00598 | 0.01841 | 0.05017 | 0.94983 | 2.4498 | 2524.7068 | -0.00838 | 0.01102 | 0.08365 | 0.91635
2522.7781 | -0.00599 | 0.00995 | 0.040732 | 0.95927 | 3.4593 | 2522.7781 | -0.00608 | 0.01831 | 0.049898 | 0.9501 | 2.4501 | 2522.7781 | -0.00851 | 0.01089 | 0.082663 | 0.91734
2520.8493 | -0.00607 | 0.00987 | 0.040404 | 0.9596 | 3.4596 | 2520.8493 | -0.0061 | 0.01829 | 0.049843 | 0.95016 | 2.4502 | 2520.8493 | -0.00849 | 0.01091 | 0.082815 | 0.91719
2518.9206 | -0.00606 | 0.00988 | 0.040445 | 0.95955 | 3.4596 | 2518.9206 | -0.00605 | 0.01834 | 0.04998 | 0.95002 | 2.45 | 2518.9206 | -0.00839 | 0.01101 | 0.083574 | 0.91643
2516.9919 | -0.00599 | 0.00995 | 0.040732 | 0.95927 | 3.4593 | 2516.9919 | -0.00602 | 0.01837 | 0.050061 | 0.94994 | 2.4499 | 2516.9919 | -0.00834 | 0.01106 | 0.083953 | 0.91605
2515.0632 | -0.00603 | 0.00991 | 0.040568 | 0.95943 | 3.4594 | 2515.0632 | -0.00615 | 0.01824 | 0.049707 | 0.95029 | 2.4503 | 2515.0632 | -0.00844 | 0.01096 | 0.083194 | 0.91681
2513.1344 | -0.00619 | 0.00975 | 0.039913 | 0.96009 | 3.4601 | 2513.1344 | -0.00635 | 0.01804 | 0.049162 | 0.95084 | 2.4508 | 2513.1344 | -0.00868 | 0.01072 | 0.081372 | 0.91863
2511.2057 | -0.00629 | 0.00965 | 0.039504 | 0.9605 | 3.4605 | 2511.2057 | -0.00639 | 0.018 | 0.049053 | 0.95095 | 2.4509 | 2511.2057 | -0.00886 | 0.01054 | 0.080006 | 0.91999
2509.277 | -0.00623 | 0.00971 | 0.039749 | 0.96025 | 3.4603 | 2509.277 | -0.00627 | 0.01812 | 0.04938 | 0.95062 | 2.4506 | 2509.277 | -0.0088 | 0.0106 | 0.080462 | 0.91954
2507.3482 | -0.00611 | 0.00983 | 0.040241 | 0.95976 | 3.4598 | 2507.3482 | -0.00613 | 0.01826 | 0.049762 | 0.95024 | 2.4502 | 2507.3482 | -0.00871 | 0.01069 | 0.081145 | 0.91886
2505.4195 | -0.00601 | 0.00993 | 0.04065 | 0.95935 | 3.4593 | 2505.4195 | -0.00602 | 0.01837 | 0.050061 | 0.94994 | 2.4499 | 2505.4195 | -0.00871 | 0.01069 | 0.081145 | 0.91886
2503.4908 | -0.00593 | 0.01001 | 0.040978 | 0.95902 | 3.459 | 2503.4908 | -0.00591 | 0.01848 | 0.050361 | 0.94964 | 2.4496 | 2503.4908 | -0.00863 | 0.01077 | 0.081752 | 0.91825
2501.562 | -0.00596 | 0.00998 | 0.040855 | 0.95915 | 3.4591 | 2501.562 | -0.0059 | 0.01849 | 0.050388 | 0.94961 | 2.4496 | 2501.562 | -0.00858 | 0.01082 | 0.082131 | 0.91787
2499.6333 | -0.0062 | 0.00974 | 0.039872 | 0.96013 | 3.4601 | 2499.6333 | -0.0061 | 0.01829 | 0.049843 | 0.95016 | 2.4502 | 2499.6333 | -0.00881 | 0.01059 | 0.080386 | 0.91961
2497.7046 | -0.00656 | 0.00938 | 0.038399 | 0.9616 | 3.4616 | 2497.7046 | -0.00635 | 0.01804 | 0.049162 | 0.95084 | 2.4508 | 2497.7046 | -0.00922 | 0.01018 | 0.077273 | 0.92273
2495.7759 | -0.00671 | 0.00923 | 0.037785 | 0.96222 | 3.4622 | 2495.7759 | -0.00638 | 0.01801 | 0.04908 | 0.95092 | 2.4509 | 2495.7759 | -0.00943 | 0.00997 | 0.075679 | 0.92432
2493.8471 | -0.00651 | 0.00943 | 0.038603 | 0.9614 | 3.4614 | 2493.8471 | -0.00619 | 0.0182 | 0.049598 | 0.9504 | 2.4504 | 2493.8471 | -0.00932 | 0.01008 | 0.076514 | 0.92349
2491.9184 | -0.00624 | 0.0097 | 0.039709 | 0.96029 | 3.4603 | 2491.9184 | -0.00604 | 0.01835 | 0.050007 | 0.94999 | 2.45 | 2491.9184 | -0.00909 | 0.01031 | 0.07826 | 0.92174
2489.9897 | -0.00626 | 0.00968 | 0.039627 | 0.96037 | 3.4604 | 2489.9897 | -0.00611 | 0.01828 | 0.049816 | 0.95018 | 2.4502 | 2489.9897 | -0.00914 | 0.01026 | 0.077881 | 0.92212
2488.061 | -0.00652 | 0.00942 | 0.038562 | 0.96144 | 3.4614 | 2488.061 | -0.00629 | 0.0181 | 0.049326 | 0.95067 | 2.4507 | 2488.061 | -0.00947 | 0.00993 | 0.075376 | 0.92462
2486.1322 | -0.00668 | 0.00926 | 0.037907 | 0.96209 | 3.4621 | 2486.1322 | -0.00636 | 0.01803 | 0.049135 | 0.95087 | 2.4509 | 2486.1322 | -0.0097 | 0.0097 | 0.07363 | 0.92637
2484.2035 | -0.00657 | 0.00937 | 0.038358 | 0.96164 | 3.4616 | 2484.2035 | -0.00635 | 0.01804 | 0.049162 | 0.95084 | 2.4508 | 2484.2035 | -0.00973 | 0.00967 | 0.073402 | 0.9266
2482.2748 | -0.00638 | 0.00956 | 0.039135 | 0.96086 | 3.4609 | 2482.2748 | -0.0064 | 0.01799 | 0.049026 | 0.95097 | 2.451 | 2482.2748 | -0.00963 | 0.00977 | 0.074161 | 0.92584
2480.346 | -0.00628 | 0.00966 | 0.039545 | 0.96046 | 3.4605 | 2480.346 | -0.00644 | 0.01795 | 0.048917 | 0.95108 | 2.4511 | 2480.346 | -0.00949 | 0.00991 | 0.075224 | 0.92478
2478.4173 | -0.00628 | 0.00966 | 0.039545 | 0.96046 | 3.4605 | 2478.4173 | -0.00643 | 0.01796 | 0.048944 | 0.95106 | 2.4511 | 2478.4173 | -0.00943 | 0.00997 | 0.075679 | 0.92432
2476.4886 | -0.00634 | 0.0096 | 0.039299 | 0.9607 | 3.4607 | 2476.4886 | -0.00644 | 0.01795 | 0.048917 | 0.95108 | 2.4511 | 2476.4886 | -0.00943 | 0.00997 | 0.075679 | 0.92432
2474.5598 | -0.00645 | 0.00949 | 0.038849 | 0.96115 | 3.4612 | 2474.5598 | -0.0065 | 0.01789 | 0.048753 | 0.95125 | 2.4512 | 2474.5598 | -0.00946 | 0.00994 | 0.075452 | 0.92455
2472.6311 | -0.00666 | 0.00928 | 0.037989 | 0.96201 | 3.462 | 2472.6311 | -0.00662 | 0.01777 | 0.048426 | 0.95157 | 2.4516 | 2472.6311 | -0.00963 | 0.00977 | 0.074161 | 0.92584
2470.7024 | -0.00682 | 0.00912 | 0.037334 | 0.96267 | 3.4627 | 2470.7024 | -0.00676 | 0.01763 | 0.048045 | 0.95196 | 2.452 | 2470.7024 | -0.00985 | 0.00955 | 0.072491 | 0.92751
2468.7737 | -0.00679 | 0.00915 | 0.037457 | 0.96254 | 3.4625 | 2468.7737 | -0.00686 | 0.01753 | 0.047772 | 0.95223 | 2.4522 | 2468.7737 | -0.00993 | 0.00947 | 0.071884 | 0.92812
2466.8449 | -0.00676 | 0.00918 | 0.03758 | 0.96242 | 3.4624 | 2466.8449 | -0.007 | 0.01739 | 0.047391 | 0.95261 | 2.4526 | 2466.8449 | -0.00998 | 0.00942 | 0.071504 | 0.9285
2464.9162 | -0.00682 | 0.00912 | 0.037334 | 0.96267 | 3.4627 | 2464.9162 | -0.00726 | 0.01713 | 0.046682 | 0.95332 | 2.4533 | 2464.9162 | -0.01008 | 0.00932 | 0.070745 | 0.92925
2462.9875 | -0.00681 | 0.00913 | 0.037375 | 0.96262 | 3.4626 | 2462.9875 | -0.00758 | 0.01681 | 0.04581 | 0.95419 | 2.4542 | 2462.9875 | -0.01015 | 0.00925 | 0.070214 | 0.92979
2461.0587 | -0.00678 | 0.00916 | 0.037498 | 0.9625 | 3.4625 | 2461.0587 | -0.00785 | 0.01654 | 0.045074 | 0.95493 | 2.4549 | 2461.0587 | -0.01018 | 0.00922 | 0.069986 | 0.93001
2459.13 | -0.00689 | 0.00905 | 0.037048 | 0.96295 | 3.463 | 2459.13 | -0.00799 | 0.0164 | 0.044693 | 0.95531 | 2.4553 | 2459.13 | -0.01019 | 0.00921 | 0.06991 | 0.93009
2457.2013 | -0.00713 | 0.00881 | 0.036065 | 0.96393 | 3.4639 | 2457.2013 | -0.00805 | 0.01634 | 0.044529 | 0.95547 | 2.4555 | 2457.2013 | -0.0102 | 0.0092 | 0.069835 | 0.93017
2455.2726 | -0.00724 | 0.0087 | 0.035615 | 0.96439 | 3.4644 | 2455.2726 | -0.00811 | 0.01628 | 0.044366 | 0.95563 | 2.4556 | 2455.2726 | -0.01026 | 0.00914 | 0.069379 | 0.93062
2453.3438 | -0.00713 | 0.00881 | 0.036065 | 0.96393 | 3.4639 | 2453.3438 | -0.00817 | 0.01622 | 0.044202 | 0.9558 | 2.4558 | 2453.3438 | -0.01039 | 0.00901 | 0.068392 | 0.93161
2451.4151 | -0.00704 | 0.0089 | 0.036434 | 0.96357 | 3.4636 | 2451.4151 | -0.00819 | 0.0162 | 0.044148 | 0.95585 | 2.4559 | 2451.4151 | -0.01051 | 0.00889 | 0.067481 | 0.93252
2449.4864 | -0.0071 | 0.00884 | 0.036188 | 0.96381 | 3.4638 | 2449.4864 | -0.00821 | 0.01618 | 0.044093 | 0.95591 | 2.4559 | 2449.4864 | -0.01062 | 0.00878 | 0.066646 | 0.93335
2447.5576 | -0.00722 | 0.00872 | 0.035697 | 0.9643 | 3.4643 | 2447.5576 | -0.00822 | 0.01617 | 0.044066 | 0.95593 | 2.4559 | 2447.5576 | -0.0107 | 0.0087 | 0.066039 | 0.93396
2445.6289 | -0.00735 | 0.00859 | 0.035165 | 0.96484 | 3.4648 | 2445.6289 | -0.00818 | 0.01621 | 0.044175 | 0.95583 | 2.4558 | 2445.6289 | -0.0107 | 0.0087 | 0.066039 | 0.93396
2443.7002 | -0.00745 | 0.00849 | 0.034755 | 0.96524 | 3.4652 | 2443.7002 | -0.00819 | 0.0162 | 0.044148 | 0.95585 | 2.4559 | 2443.7002 | -0.01066 | 0.00874 | 0.066343 | 0.93366
2441.7714 | -0.0075 | 0.00844 | 0.034551 | 0.96545 | 3.4654 | 2441.7714 | -0.00836 | 0.01603 | 0.043684 | 0.95632 | 2.4563 | 2441.7714 | -0.01074 | 0.00866 | 0.065736 | 0.93426
2439.8427 | -0.00758 | 0.00836 | 0.034223 | 0.96578 | 3.4658 | 2439.8427 | -0.00858 | 0.01581 | 0.043085 | 0.95692 | 2.4569 | 2439.8427 | -0.01092 | 0.00848 | 0.064369 | 0.93563
2437.914 | -0.00772 | 0.00822 | 0.03365 | 0.96635 | 3.4664 | 2437.914 | -0.00876 | 0.01563 | 0.042594 | 0.95741 | 2.4574 | 2437.914 | -0.01109 | 0.00831 | 0.063079 | 0.93692
2435.9853 | -0.00781 | 0.00813 | 0.033281 | 0.96672 | 3.4667 | 2435.9853 | -0.00897 | 0.01542 | 0.042022 | 0.95798 | 2.458 | 2435.9853 | -0.01121 | 0.00819 | 0.062168 | 0.93783
2434.0565 | -0.00784 | 0.0081 | 0.033159 | 0.96684 | 3.4668 | 2434.0565 | -0.00921 | 0.01518 | 0.041368 | 0.95863 | 2.4586 | 2434.0565 | -0.01124 | 0.00816 | 0.06194 | 0.93806
2432.1278 | -0.00787 | 0.00807 | 0.033036 | 0.96696 | 3.467 | 2432.1278 | -0.00931 | 0.01508 | 0.041096 | 0.9589 | 2.4589 | 2432.1278 | -0.01117 | 0.00823 | 0.062472 | 0.93753
2430.1991 | -0.0079 | 0.00804 | 0.032913 | 0.96709 | 3.4671 | 2430.1991 | -0.00929 | 0.0151 | 0.04115 | 0.95885 | 2.4588 | 2430.1991 | -0.0111 | 0.0083 | 0.063003 | 0.937
2428.2703 | -0.00783 | 0.00811 | 0.0332 | 0.9668 | 3.4668 | 2428.2703 | -0.00927 | 0.01512 | 0.041205 | 0.9588 | 2.4588 | 2428.2703 | -0.01114 | 0.00826 | 0.062699 | 0.9373
2426.3416 | -0.00773 | 0.00821 | 0.033609 | 0.96639 | 3.4664 | 2426.3416 | -0.0092 | 0.01519 | 0.041395 | 0.9586 | 2.4586 | 2426.3416 | -0.01126 | 0.00814 | 0.061788 | 0.93821
2424.4129 | -0.00775 | 0.00819 | 0.033527 | 0.96647 | 3.4665 | 2424.4129 | -0.00914 | 0.01525 | 0.041559 | 0.95844 | 2.4584 | 2424.4129 | -0.01135 | 0.00805 | 0.061105 | 0.93889
2422.4842 | -0.00789 | 0.00805 | 0.032954 | 0.96705 | 3.467 | 2422.4842 | -0.00932 | 0.01507 | 0.041068 | 0.95893 | 2.4589 | 2422.4842 | -0.0114 | 0.008 | 0.060726 | 0.93927
2420.5554 | -0.00804 | 0.0079 | 0.03234 | 0.96766 | 3.4677 | 2420.5554 | -0.00955 | 0.01484 | 0.040441 | 0.95956 | 2.4596 | 2420.5554 | -0.01143 | 0.00797 | 0.060498 | 0.9395
2418.6267 | -0.00817 | 0.00777 | 0.031808 | 0.96819 | 3.4682 | 2418.6267 | -0.00958 | 0.01481 | 0.04036 | 0.95964 | 2.4596 | 2418.6267 | -0.01149 | 0.00791 | 0.060043 | 0.93996
2416.698 | -0.00828 | 0.00766 | 0.031357 | 0.96864 | 3.4686 | 2416.698 | -0.00944 | 0.01495 | 0.040741 | 0.95926 | 2.4593 | 2416.698 | -0.01152 | 0.00788 | 0.059815 | 0.94019
2414.7692 | -0.00825 | 0.00769 | 0.03148 | 0.96852 | 3.4685 | 2414.7692 | -0.0092 | 0.01519 | 0.041395 | 0.9586 | 2.4586 | 2414.7692 | -0.0115 | 0.0079 | 0.059967 | 0.94003
2412.8405 | -0.00817 | 0.00777 | 0.031808 | 0.96819 | 3.4682 | 2412.8405 | -0.00893 | 0.01546 | 0.042131 | 0.95787 | 2.4579 | 2412.8405 | -0.01146 | 0.00794 | 0.06027 | 0.93973
2410.9118 | -0.00815 | 0.00779 | 0.03189 | 0.96811 | 3.4681 | 2410.9118 | -0.00875 | 0.01564 | 0.042622 | 0.95738 | 2.4574 | 2410.9118 | -0.01138 | 0.00802 | 0.060877 | 0.93912
2408.983 | -0.00809 | 0.00785 | 0.032135 | 0.96786 | 3.4679 | 2408.983 | -0.00862 | 0.01577 | 0.042976 | 0.95702 | 2.457 | 2408.983 | -0.01128 | 0.00812 | 0.061637 | 0.93836
2407.0543 | -0.00796 | 0.00798 | 0.032667 | 0.96733 | 3.4673 | 2407.0543 | -0.00852 | 0.01587 | 0.043248 | 0.95675 | 2.4568 | 2407.0543 | -0.01125 | 0.00815 | 0.061864 | 0.93814
2405.1256 | -0.00791 | 0.00803 | 0.032872 | 0.96713 | 3.4671 | 2405.1256 | -0.00844 | 0.01595 | 0.043466 | 0.95653 | 2.4565 | 2405.1256 | -0.01125 | 0.00815 | 0.061864 | 0.93814
2403.1968 | -0.00805 | 0.00789 | 0.032299 | 0.9677 | 3.4677 | 2403.1968 | -0.00839 | 0.016 | 0.043603 | 0.9564 | 2.4564 | 2403.1968 | -0.01126 | 0.00814 | 0.061788 | 0.93821
2401.2681 | -0.00821 | 0.00773 | 0.031644 | 0.96836 | 3.4684 | 2401.2681 | -0.00834 | 0.01605 | 0.043739 | 0.95626 | 2.4563 | 2401.2681 | -0.01131 | 0.00809 | 0.061409 | 0.93859
2399.3394 | -0.00825 | 0.00769 | 0.03148 | 0.96852 | 3.4685 | 2399.3394 | -0.00828 | 0.01611 | 0.043902 | 0.9561 | 2.4561 | 2399.3394 | -0.01137 | 0.00803 | 0.060953 | 0.93905
2397.4107 | -0.00827 | 0.00767 | 0.031398 | 0.9686 | 3.4686 | 2397.4107 | -0.00823 | 0.01616 | 0.044039 | 0.95596 | 2.456 | 2397.4107 | -0.0114 | 0.008 | 0.060726 | 0.93927
2395.4819 | -0.00835 | 0.00759 | 0.031071 | 0.96893 | 3.4689 | 2395.4819 | -0.0082 | 0.01619 | 0.04412 | 0.95588 | 2.4559 | 2395.4819 | -0.01142 | 0.00798 | 0.060574 | 0.93943
2393.5532 | -0.00839 | 0.00755 | 0.030907 | 0.96909 | 3.4691 | 2393.5532 | -0.00817 | 0.01622 | 0.044202 | 0.9558 | 2.4558 | 2393.5532 | -0.01149 | 0.00791 | 0.060043 | 0.93996
2391.6245 | -0.00844 | 0.0075 | 0.030702 | 0.9693 | 3.4693 | 2391.6245 | -0.00816 | 0.01623 | 0.044229 | 0.95577 | 2.4558 | 2391.6245 | -0.01161 | 0.00779 | 0.059132 | 0.94087
2389.6957 | -0.0086 | 0.00734 | 0.030047 | 0.96995 | 3.47 | 2389.6957 | -0.0082 | 0.01619 | 0.04412 | 0.95588 | 2.4559 | 2389.6957 | -0.01175 | 0.00765 | 0.058069 | 0.94193
2387.767 | -0.0087 | 0.00724 | 0.029638 | 0.97036 | 3.4704 | 2387.767 | -0.00822 | 0.01617 | 0.044066 | 0.95593 | 2.4559 | 2387.767 | -0.01188 | 0.00752 | 0.057082 | 0.94292
2385.8383 | -0.00873 | 0.00721 | 0.029515 | 0.97048 | 3.4705 | 2385.8383 | -0.00824 | 0.01615 | 0.044011 | 0.95599 | 2.456 | 2385.8383 | -0.01197 | 0.00743 | 0.056399 | 0.9436
2383.9096 | -0.00883 | 0.00711 | 0.029106 | 0.97089 | 3.4709 | 2383.9096 | -0.0083 | 0.01609 | 0.043848 | 0.95615 | 2.4562 | 2383.9096 | -0.01203 | 0.00737 | 0.055944 | 0.94406
2381.9808 | -0.00885 | 0.00709 | 0.029024 | 0.97098 | 3.471 | 2381.9808 | -0.00833 | 0.01606 | 0.043766 | 0.95623 | 2.4562 | 2381.9808 | -0.01195 | 0.00745 | 0.056551 | 0.94345
2380.0521 | -0.0087 | 0.00724 | 0.029638 | 0.97036 | 3.4704 | 2380.0521 | -0.00836 | 0.01603 | 0.043684 | 0.95632 | 2.4563 | 2380.0521 | -0.01162 | 0.00778 | 0.059056 | 0.94094
2378.1234 | -0.00862 | 0.00732 | 0.029966 | 0.97003 | 3.47 | 2378.1234 | -0.00854 | 0.01585 | 0.043194 | 0.95681 | 2.4568 | 2378.1234 | -0.01127 | 0.00813 | 0.061712 | 0.93829
2376.1946 | -0.00872 | 0.00722 | 0.029556 | 0.97044 | 3.4704 | 2376.1946 | -0.00886 | 0.01553 | 0.042322 | 0.95768 | 2.4577 | 2376.1946 | -0.01104 | 0.00836 | 0.063458 | 0.93654
2374.2659 | -0.00879 | 0.00715 | 0.02927 | 0.97073 | 3.4707 | 2374.2659 | -0.00922 | 0.01517 | 0.041341 | 0.95866 | 2.4587 | 2374.2659 | -0.01076 | 0.00864 | 0.065584 | 0.93442
2372.3372 | -0.00883 | 0.00711 | 0.029106 | 0.97089 | 3.4709 | 2372.3372 | -0.00957 | 0.01482 | 0.040387 | 0.95961 | 2.4596 | 2372.3372 | -0.01032 | 0.00908 | 0.068924 | 0.93108
2370.4084 | -0.0089 | 0.00704 | 0.028819 | 0.97118 | 3.4712 | 2370.4084 | -0.00994 | 0.01445 | 0.039379 | 0.96062 | 2.4606 | 2370.4084 | -0.01 | 0.0094 | 0.071353 | 0.92865
2368.4797 | -0.00866 | 0.00728 | 0.029802 | 0.9702 | 3.4702 | 2368.4797 | -0.0102 | 0.01419 | 0.03867 | 0.96133 | 2.4613 | 2368.4797 | -0.00977 | 0.00963 | 0.073099 | 0.9269
2366.551 | -0.00803 | 0.00791 | 0.032381 | 0.96762 | 3.4676 | 2366.551 | -0.0101 | 0.01429 | 0.038943 | 0.96106 | 2.4611 | 2366.551 | -0.00904 | 0.01036 | 0.07864 | 0.92136
2364.6223 | -0.00758 | 0.00836 | 0.034223 | 0.96578 | 3.4658 | 2364.6223 | -0.00992 | 0.01447 | 0.039433 | 0.96057 | 2.4606 | 2364.6223 | -0.00799 | 0.01141 | 0.08661 | 0.91339
2362.6935 | -0.00783 | 0.00811 | 0.0332 | 0.9668 | 3.4668 | 2362.6935 | -0.01013 | 0.01426 | 0.038861 | 0.96114 | 2.4611 | 2362.6935 | -0.00769 | 0.01171 | 0.088887 | 0.91111
2360.7648 | -0.00842 | 0.00752 | 0.030784 | 0.96922 | 3.4692 | 2360.7648 | -0.01031 | 0.01408 | 0.03837 | 0.96163 | 2.4616 | 2360.7648 | -0.00803 | 0.01137 | 0.086306 | 0.91369
2358.8361 | -0.00833 | 0.00761 | 0.031153 | 0.96885 | 3.4688 | 2358.8361 | -0.00979 | 0.0146 | 0.039787 | 0.96021 | 2.4602 | 2358.8361 | -0.0082 | 0.0112 | 0.085016 | 0.91498
2356.9073 | -0.00727 | 0.00867 | 0.035492 | 0.96451 | 3.4645 | 2356.9073 | -0.00867 | 0.01572 | 0.04284 | 0.95716 | 2.4572 | 2356.9073 | -0.00806 | 0.01134 | 0.086079 | 0.91392
2354.9786 | -0.00621 | 0.00973 | 0.039831 | 0.96017 | 3.4602 | 2354.9786 | -0.00745 | 0.01694 | 0.046164 | 0.95384 | 2.4538 | 2354.9786 | -0.0079 | 0.0115 | 0.087293 | 0.91271
2353.0499 | -0.00604 | 0.0099 | 0.040527 | 0.95947 | 3.4595 | 2353.0499 | -0.00652 | 0.01787 | 0.048699 | 0.9513 | 2.4513 | 2353.0499 | -0.00814 | 0.01126 | 0.085471 | 0.91453
2351.1212 | -0.00671 | 0.00923 | 0.037785 | 0.96222 | 3.4622 | 2351.1212 | -0.00623 | 0.01816 | 0.049489 | 0.95051 | 2.4505 | 2351.1212 | -0.009 | 0.0104 | 0.078943 | 0.92106
2349.1924 | -0.00755 | 0.00839 | 0.034346 | 0.96565 | 3.4657 | 2349.1924 | -0.00641 | 0.01798 | 0.048999 | 0.951 | 2.451 | 2349.1924 | -0.00995 | 0.00945 | 0.071732 | 0.92827
2347.2637 | -0.00784 | 0.0081 | 0.033159 | 0.96684 | 3.4668 | 2347.2637 | -0.0065 | 0.01789 | 0.048753 | 0.95125 | 2.4512 | 2347.2637 | -0.01026 | 0.00914 | 0.069379 | 0.93062
2345.335 | -0.00727 | 0.00867 | 0.035492 | 0.96451 | 3.4645 | 2345.335 | -0.00612 | 0.01827 | 0.049789 | 0.95021 | 2.4502 | 2345.335 | -0.0097 | 0.0097 | 0.07363 | 0.92637
2343.4062 | -0.00655 | 0.00939 | 0.038439 | 0.96156 | 3.4616 | 2343.4062 | -0.0059 | 0.01849 | 0.050388 | 0.94961 | 2.4496 | 2343.4062 | -0.00925 | 0.01015 | 0.077046 | 0.92295
2341.4775 | -0.00647 | 0.00947 | 0.038767 | 0.96123 | 3.4612 | 2341.4775 | -0.00651 | 0.01788 | 0.048726 | 0.95127 | 2.4513 | 2341.4775 | -0.00983 | 0.00957 | 0.072643 | 0.92736
2339.5488 | -0.00675 | 0.00919 | 0.037621 | 0.96238 | 3.4624 | 2339.5488 | -0.00718 | 0.01721 | 0.0469 | 0.9531 | 2.4531 | 2339.5488 | -0.01057 | 0.00883 | 0.067026 | 0.93297
2337.62 | -0.00713 | 0.00881 | 0.036065 | 0.96393 | 3.4639 | 2337.62 | -0.00735 | 0.01704 | 0.046437 | 0.95356 | 2.4536 | 2337.62 | -0.01073 | 0.00867 | 0.065811 | 0.93419
2335.6913 | -0.00731 | 0.00863 | 0.035328 | 0.96467 | 3.4647 | 2335.6913 | -0.00717 | 0.01722 | 0.046927 | 0.95307 | 2.4531 | 2335.6913 | -0.01048 | 0.00892 | 0.067709 | 0.93229
2333.7626 | -0.00703 | 0.00891 | 0.036475 | 0.96353 | 3.4635 | 2333.7626 | -0.00682 | 0.01757 | 0.047881 | 0.95212 | 2.4521 | 2333.7626 | -0.01006 | 0.00934 | 0.070897 | 0.9291
2331.8339 | -0.00674 | 0.0092 | 0.037662 | 0.96234 | 3.4623 | 2331.8339 | -0.0064 | 0.01799 | 0.049026 | 0.95097 | 2.451 | 2331.8339 | -0.00975 | 0.00965 | 0.07325 | 0.92675
2329.9051 | -0.00693 | 0.00901 | 0.036884 | 0.96312 | 3.4631 | 2329.9051 | -0.00604 | 0.01835 | 0.050007 | 0.94999 | 2.45 | 2329.9051 | -0.00992 | 0.00948 | 0.07196 | 0.92804
2327.9764 | -0.0071 | 0.00884 | 0.036188 | 0.96381 | 3.4638 | 2327.9764 | -0.00562 | 0.01877 | 0.051151 | 0.94885 | 2.4488 | 2327.9764 | -0.01025 | 0.00915 | 0.069455 | 0.93055
2326.0477 | -0.00676 | 0.00918 | 0.03758 | 0.96242 | 3.4624 | 2326.0477 | -0.00496 | 0.01943 | 0.05295 | 0.94705 | 2.4471 | 2326.0477 | -0.01003 | 0.00937 | 0.071125 | 0.92888
2324.119 | -0.00637 | 0.00957 | 0.039176 | 0.96082 | 3.4608 | 2324.119 | -0.00457 | 0.01982 | 0.054013 | 0.94599 | 2.446 | 2324.119 | -0.00952 | 0.00988 | 0.074996 | 0.925
2322.1902 | -0.00638 | 0.00956 | 0.039135 | 0.96086 | 3.4609 | 2322.1902 | -0.00491 | 0.01948 | 0.053086 | 0.94691 | 2.4469 | 2322.1902 | -0.00951 | 0.00989 | 0.075072 | 0.92493
2320.2615 | -0.00661 | 0.00933 | 0.038194 | 0.96181 | 3.4618 | 2320.2615 | -0.0054 | 0.01899 | 0.051751 | 0.94825 | 2.4482 | 2320.2615 | -0.00995 | 0.00945 | 0.071732 | 0.92827
2318.3328 | -0.00691 | 0.00903 | 0.036966 | 0.96303 | 3.463 | 2318.3328 | -0.00547 | 0.01892 | 0.05156 | 0.94844 | 2.4484 | 2318.3328 | -0.01032 | 0.00908 | 0.068924 | 0.93108
2316.404 | -0.00733 | 0.00861 | 0.035246 | 0.96475 | 3.4648 | 2316.404 | -0.00548 | 0.01891 | 0.051533 | 0.94847 | 2.4485 | 2316.404 | -0.01059 | 0.00881 | 0.066874 | 0.93313
2314.4753 | -0.0077 | 0.00824 | 0.033732 | 0.96627 | 3.4663 | 2314.4753 | -0.0056 | 0.01879 | 0.051206 | 0.94879 | 2.4488 | 2314.4753 | -0.01084 | 0.00856 | 0.064976 | 0.93502
2312.5466 | -0.00783 | 0.00811 | 0.0332 | 0.9668 | 3.4668 | 2312.5466 | -0.00569 | 0.0187 | 0.050961 | 0.94904 | 2.449 | 2312.5466 | -0.01099 | 0.00841 | 0.063838 | 0.93616
2310.6178 | -0.00769 | 0.00825 | 0.033773 | 0.96623 | 3.4662 | 2310.6178 | -0.00565 | 0.01874 | 0.05107 | 0.94893 | 2.4489 | 2310.6178 | -0.01103 | 0.00837 | 0.063534 | 0.93647
2308.6891 | -0.00748 | 0.00846 | 0.034632 | 0.96537 | 3.4654 | 2308.6891 | -0.00544 | 0.01895 | 0.051642 | 0.94836 | 2.4484 | 2308.6891 | -0.01108 | 0.00832 | 0.063155 | 0.93685
2306.7604 | -0.00741 | 0.00853 | 0.034919 | 0.96508 | 3.4651 | 2306.7604 | -0.00519 | 0.0192 | 0.052323 | 0.94768 | 2.4477 | 2306.7604 | -0.01117 | 0.00823 | 0.062472 | 0.93753
2304.8317 | -0.00747 | 0.00847 | 0.034673 | 0.96533 | 3.4653 | 2304.8317 | -0.0051 | 0.01929 | 0.052568 | 0.94743 | 2.4474 | 2304.8317 | -0.01122 | 0.00818 | 0.062092 | 0.93791
2302.9029 | -0.00751 | 0.00843 | 0.03451 | 0.96549 | 3.4655 | 2302.9029 | -0.00509 | 0.0193 | 0.052596 | 0.9474 | 2.4474 | 2302.9029 | -0.01125 | 0.00815 | 0.061864 | 0.93814
2300.9742 | -0.00754 | 0.0084 | 0.034387 | 0.96561 | 3.4656 | 2300.9742 | -0.00512 | 0.01927 | 0.052514 | 0.94749 | 2.4475 | 2300.9742 | -0.01138 | 0.00802 | 0.060877 | 0.93912
2299.0455 | -0.00761 | 0.00833 | 0.0341 | 0.9659 | 3.4659 | 2299.0455 | -0.00526 | 0.01913 | 0.052132 | 0.94787 | 2.4479 | 2299.0455 | -0.01156 | 0.00784 | 0.059511 | 0.94049
2297.1167 | -0.00763 | 0.00831 | 0.034018 | 0.96598 | 3.466 | 2297.1167 | -0.00529 | 0.0191 | 0.052051 | 0.94795 | 2.4479 | 2297.1167 | -0.01156 | 0.00784 | 0.059511 | 0.94049
2295.188 | -0.00761 | 0.00833 | 0.0341 | 0.9659 | 3.4659 | 2295.188 | -0.00508 | 0.01931 | 0.052623 | 0.94738 | 2.4474 | 2295.188 | -0.01141 | 0.00799 | 0.06065 | 0.93935
2293.2593 | -0.00764 | 0.0083 | 0.033977 | 0.96602 | 3.466 | 2293.2593 | -0.00498 | 0.01941 | 0.052895 | 0.9471 | 2.4471 | 2293.2593 | -0.0113 | 0.0081 | 0.061485 | 0.93852
2291.3305 | -0.00764 | 0.0083 | 0.033977 | 0.96602 | 3.466 | 2291.3305 | -0.00508 | 0.01931 | 0.052623 | 0.94738 | 2.4474 | 2291.3305 | -0.01122 | 0.00818 | 0.062092 | 0.93791
2289.4018 | -0.00758 | 0.00836 | 0.034223 | 0.96578 | 3.4658 | 2289.4018 | -0.0051 | 0.01929 | 0.052568 | 0.94743 | 2.4474 | 2289.4018 | -0.01111 | 0.00829 | 0.062927 | 0.93707
2287.4731 | -0.0077 | 0.00824 | 0.033732 | 0.96627 | 3.4663 | 2287.4731 | -0.00519 | 0.0192 | 0.052323 | 0.94768 | 2.4477 | 2287.4731 | -0.01112 | 0.00828 | 0.062851 | 0.93715
2285.5444 | -0.00804 | 0.0079 | 0.03234 | 0.96766 | 3.4677 | 2285.5444 | -0.00564 | 0.01875 | 0.051097 | 0.9489 | 2.4489 | 2285.5444 | -0.01136 | 0.00804 | 0.061029 | 0.93897
2283.6156 | -0.00832 | 0.00762 | 0.031194 | 0.96881 | 3.4688 | 2283.6156 | -0.00619 | 0.0182 | 0.049598 | 0.9504 | 2.4504 | 2283.6156 | -0.01155 | 0.00785 | 0.059587 | 0.94041
2281.6869 | -0.00843 | 0.00751 | 0.030743 | 0.96926 | 3.4693 | 2281.6869 | -0.0065 | 0.01789 | 0.048753 | 0.95125 | 2.4512 | 2281.6869 | -0.01155 | 0.00785 | 0.059587 | 0.94041
2279.7582 | -0.00848 | 0.00746 | 0.030539 | 0.96946 | 3.4695 | 2279.7582 | -0.00672 | 0.01767 | 0.048154 | 0.95185 | 2.4518 | 2279.7582 | -0.01167 | 0.00773 | 0.058676 | 0.94132
2277.8294 | -0.00872 | 0.00722 | 0.029556 | 0.97044 | 3.4704 | 2277.8294 | -0.00706 | 0.01733 | 0.047227 | 0.95277 | 2.4528 | 2277.8294 | -0.01211 | 0.00729 | 0.055336 | 0.94466
2275.9007 | -0.00913 | 0.00681 | 0.027878 | 0.97212 | 3.4721 | 2275.9007 | -0.00735 | 0.01704 | 0.046437 | 0.95356 | 2.4536 | 2275.9007 | -0.01247 | 0.00693 | 0.052604 | 0.9474
2273.972 | -0.00927 | 0.00667 | 0.027305 | 0.9727 | 3.4727 | 2273.972 | -0.00749 | 0.0169 | 0.046055 | 0.95394 | 2.4539 | 2273.972 | -0.01234 | 0.00706 | 0.05359 | 0.94641
2272.0433 | -0.00905 | 0.00689 | 0.028205 | 0.97179 | 3.4718 | 2272.0433 | -0.00749 | 0.0169 | 0.046055 | 0.95394 | 2.4539 | 2272.0433 | -0.01202 | 0.00738 | 0.056019 | 0.94398
2270.1145 | -0.00896 | 0.00698 | 0.028574 | 0.97143 | 3.4714 | 2270.1145 | -0.00745 | 0.01694 | 0.046164 | 0.95384 | 2.4538 | 2270.1145 | -0.01206 | 0.00734 | 0.055716 | 0.94428
2268.1858 | -0.00919 | 0.00675 | 0.027632 | 0.97237 | 3.4724 | 2268.1858 | -0.0075 | 0.01689 | 0.046028 | 0.95397 | 2.454 | 2268.1858 | -0.01235 | 0.00705 | 0.053514 | 0.94649
2266.2571 | -0.00942 | 0.00652 | 0.026691 | 0.97331 | 3.4733 | 2266.2571 | -0.00752 | 0.01687 | 0.045974 | 0.95403 | 2.454 | 2266.2571 | -0.01239 | 0.00701 | 0.053211 | 0.94679
2264.3283 | -0.0095 | 0.00644 | 0.026363 | 0.97364 | 3.4736 | 2264.3283 | -0.0074 | 0.01699 | 0.046301 | 0.9537 | 2.4537 | 2264.3283 | -0.0122 | 0.0072 | 0.054653 | 0.94535
2262.3996 | -0.00956 | 0.00638 | 0.026118 | 0.97388 | 3.4739 | 2262.3996 | -0.00734 | 0.01705 | 0.046464 | 0.95354 | 2.4535 | 2262.3996 | -0.0121 | 0.0073 | 0.055412 | 0.94459
2260.4709 | -0.00944 | 0.0065 | 0.026609 | 0.97339 | 3.4734 | 2260.4709 | -0.00729 | 0.0171 | 0.0466 | 0.9534 | 2.4534 | 2260.4709 | -0.01202 | 0.00738 | 0.056019 | 0.94398
2258.5421 | -0.00914 | 0.0068 | 0.027837 | 0.97216 | 3.4722 | 2258.5421 | -0.00702 | 0.01737 | 0.047336 | 0.95266 | 2.4527 | 2258.5421 | -0.01191 | 0.00749 | 0.056854 | 0.94315
2256.6134 | -0.00902 | 0.00692 | 0.028328 | 0.97167 | 3.4717 | 2256.6134 | -0.00671 | 0.01768 | 0.048181 | 0.95182 | 2.4518 | 2256.6134 | -0.01196 | 0.00744 | 0.056475 | 0.94353
2254.6847 | -0.00908 | 0.00686 | 0.028083 | 0.97192 | 3.4719 | 2254.6847 | -0.00657 | 0.01782 | 0.048562 | 0.95144 | 2.4514 | 2254.6847 | -0.012 | 0.0074 | 0.056171 | 0.94383
2252.756 | -0.00896 | 0.00698 | 0.028574 | 0.97143 | 3.4714 | 2252.756 | -0.00649 | 0.0179 | 0.04878 | 0.95122 | 2.4512 | 2252.756 | -0.01191 | 0.00749 | 0.056854 | 0.94315
2250.8272 | -0.00881 | 0.00713 | 0.029188 | 0.97081 | 3.4708 | 2250.8272 | -0.00648 | 0.01791 | 0.048808 | 0.95119 | 2.4512 | 2250.8272 | -0.01203 | 0.00737 | 0.055944 | 0.94406
2248.8985 | -0.00889 | 0.00705 | 0.02886 | 0.97114 | 3.4711 | 2248.8985 | -0.00655 | 0.01784 | 0.048617 | 0.95138 | 2.4514 | 2248.8985 | -0.01241 | 0.00699 | 0.053059 | 0.94694
2246.9698 | -0.00913 | 0.00681 | 0.027878 | 0.97212 | 3.4721 | 2246.9698 | -0.00655 | 0.01784 | 0.048617 | 0.95138 | 2.4514 | 2246.9698 | -0.01277 | 0.00663 | 0.050326 | 0.94967
2245.041 | -0.0093 | 0.00664 | 0.027182 | 0.97282 | 3.4728 | 2245.041 | -0.0063 | 0.01809 | 0.049298 | 0.9507 | 2.4507 | 2245.041 | -0.01298 | 0.00642 | 0.048732 | 0.95127
2243.1123 | -0.00927 | 0.00667 | 0.027305 | 0.9727 | 3.4727 | 2243.1123 | -0.00578 | 0.01861 | 0.050715 | 0.94928 | 2.4493 | 2243.1123 | -0.0129 | 0.0065 | 0.04934 | 0.95066
2241.1836 | -0.00916 | 0.00678 | 0.027755 | 0.97224 | 3.4722 | 2241.1836 | -0.00515 | 0.01924 | 0.052432 | 0.94757 | 2.4476 | 2241.1836 | -0.0125 | 0.0069 | 0.052376 | 0.94762
2239.2548 | -0.00915 | 0.00679 | 0.027796 | 0.9722 | 3.4722 | 2239.2548 | -0.00467 | 0.01972 | 0.05374 | 0.94626 | 2.4463 | 2239.2548 | -0.01218 | 0.00722 | 0.054805 | 0.9452
2237.3261 | -0.00922 | 0.00672 | 0.027509 | 0.97249 | 3.4725 | 2237.3261 | -0.00459 | 0.0198 | 0.053958 | 0.94604 | 2.446 | 2237.3261 | -0.01222 | 0.00718 | 0.054501 | 0.9455
2235.3974 | -0.00915 | 0.00679 | 0.027796 | 0.9722 | 3.4722 | 2235.3974 | -0.00488 | 0.01951 | 0.053168 | 0.94683 | 2.4468 | 2235.3974 | -0.01241 | 0.00699 | 0.053059 | 0.94694
2233.4687 | -0.00879 | 0.00715 | 0.02927 | 0.97073 | 3.4707 | 2233.4687 | -0.00517 | 0.01922 | 0.052378 | 0.94762 | 2.4476 | 2233.4687 | -0.01249 | 0.00691 | 0.052452 | 0.94755
2231.5399 | -0.00838 | 0.00756 | 0.030948 | 0.96905 | 3.4691 | 2231.5399 | -0.00516 | 0.01923 | 0.052405 | 0.9476 | 2.4476 | 2231.5399 | -0.01229 | 0.00711 | 0.05397 | 0.94603
2229.6112 | -0.00844 | 0.0075 | 0.030702 | 0.9693 | 3.4693 | 2229.6112 | -0.00499 | 0.0194 | 0.052868 | 0.94713 | 2.4471 | 2229.6112 | -0.01219 | 0.00721 | 0.054729 | 0.94527
2227.6825 | -0.00902 | 0.00692 | 0.028328 | 0.97167 | 3.4717 | 2227.6825 | -0.00493 | 0.01946 | 0.053032 | 0.94697 | 2.447 | 2227.6825 | -0.01248 | 0.00692 | 0.052528 | 0.94747
2225.7537 | -0.00949 | 0.00645 | 0.026404 | 0.9736 | 3.4736 | 2225.7537 | -0.0049 | 0.01949 | 0.053114 | 0.94689 | 2.4469 | 2225.7537 | -0.01274 | 0.00666 | 0.050554 | 0.94945
2223.825 | -0.00967 | 0.00627 | 0.025667 | 0.97433 | 3.4743 | 2223.825 | -0.00488 | 0.01951 | 0.053168 | 0.94683 | 2.4468 | 2223.825 | -0.0127 | 0.0067 | 0.050858 | 0.94914
2221.8963 | -0.00981 | 0.00613 | 0.025094 | 0.97491 | 3.4749 | 2221.8963 | -0.00497 | 0.01942 | 0.052923 | 0.94708 | 2.4471 | 2221.8963 | -0.01255 | 0.00685 | 0.051996 | 0.948
2219.9676 | -0.00977 | 0.00617 | 0.025258 | 0.97474 | 3.4747 | 2219.9676 | -0.00494 | 0.01945 | 0.053004 | 0.947 | 2.447 | 2219.9676 | -0.01229 | 0.00711 | 0.05397 | 0.94603
2218.0388 | -0.00942 | 0.00652 | 0.026691 | 0.97331 | 3.4733 | 2218.0388 | -0.00467 | 0.01972 | 0.05374 | 0.94626 | 2.4463 | 2218.0388 | -0.0121 | 0.0073 | 0.055412 | 0.94459
2216.1101 | -0.00915 | 0.00679 | 0.027796 | 0.9722 | 3.4722 | 2216.1101 | -0.00439 | 0.02 | 0.054503 | 0.9455 | 2.4455 | 2216.1101 | -0.01224 | 0.00716 | 0.054349 | 0.94565
2214.1814 | -0.00931 | 0.00663 | 0.027141 | 0.97286 | 3.4729 | 2214.1814 | -0.00425 | 0.02014 | 0.054885 | 0.94512 | 2.4451 | 2214.1814 | -0.01251 | 0.00689 | 0.0523 | 0.9477
2212.2526 | -0.00969 | 0.00625 | 0.025585 | 0.97441 | 3.4744 | 2212.2526 | -0.00423 | 0.02016 | 0.054939 | 0.94506 | 2.4451 | 2212.2526 | -0.01272 | 0.00668 | 0.050706 | 0.94929
2210.3239 | -0.00999 | 0.00595 | 0.024357 | 0.97564 | 3.4756 | 2210.3239 | -0.0044 | 0.01999 | 0.054476 | 0.94552 | 2.4455 | 2210.3239 | -0.01298 | 0.00642 | 0.048732 | 0.95127
2208.3952 | -0.01005 | 0.00589 | 0.024112 | 0.97589 | 3.4759 | 2208.3952 | -0.00475 | 0.01964 | 0.053522 | 0.94648 | 2.4465 | 2208.3952 | -0.01311 | 0.00629 | 0.047746 | 0.95225
2206.4664 | -0.00987 | 0.00607 | 0.024849 | 0.97515 | 3.4752 | 2206.4664 | -0.00498 | 0.01941 | 0.052895 | 0.9471 | 2.4471 | 2206.4664 | -0.01298 | 0.00642 | 0.048732 | 0.95127
2204.5377 | -0.0098 | 0.00614 | 0.025135 | 0.97486 | 3.4749 | 2204.5377 | -0.00507 | 0.01932 | 0.05265 | 0.94735 | 2.4473 | 2204.5377 | -0.01295 | 0.00645 | 0.04896 | 0.95104
2202.609 | -0.00992 | 0.00602 | 0.024644 | 0.97536 | 3.4754 | 2202.609 | -0.00511 | 0.01928 | 0.052541 | 0.94746 | 2.4475 | 2202.609 | -0.01309 | 0.00631 | 0.047897 | 0.9521
2200.6803 | -0.00995 | 0.00599 | 0.024521 | 0.97548 | 3.4755 | 2200.6803 | -0.00496 | 0.01943 | 0.05295 | 0.94705 | 2.4471 | 2200.6803 | -0.01289 | 0.00651 | 0.049416 | 0.95058
2198.7515 | -0.00986 | 0.00608 | 0.024889 | 0.97511 | 3.4751 | 2198.7515 | -0.00476 | 0.01963 | 0.053495 | 0.9465 | 2.4465 | 2198.7515 | -0.01239 | 0.00701 | 0.053211 | 0.94679
2196.8228 | -0.00963 | 0.00631 | 0.025831 | 0.97417 | 3.4742 | 2196.8228 | -0.00469 | 0.0197 | 0.053686 | 0.94631 | 2.4463 | 2196.8228 | -0.0122 | 0.0072 | 0.054653 | 0.94535
2194.8941 | -0.00916 | 0.00678 | 0.027755 | 0.97224 | 3.4722 | 2194.8941 | -0.00439 | 0.02 | 0.054503 | 0.9455 | 2.4455 | 2194.8941 | -0.01231 | 0.00709 | 0.053818 | 0.94618
2192.9653 | -0.00867 | 0.00727 | 0.029761 | 0.97024 | 3.4702 | 2192.9653 | -0.00383 | 0.02056 | 0.056029 | 0.94397 | 2.444 | 2192.9653 | -0.0122 | 0.0072 | 0.054653 | 0.94535
2191.0366 | -0.00865 | 0.00729 | 0.029843 | 0.97016 | 3.4702 | 2191.0366 | -0.00381 | 0.02058 | 0.056084 | 0.94392 | 2.4439 | 2191.0366 | -0.01189 | 0.00751 | 0.057006 | 0.94299
2189.1079 | -0.00908 | 0.00686 | 0.028083 | 0.97192 | 3.4719 | 2189.1079 | -0.00451 | 0.01988 | 0.054176 | 0.94582 | 2.4458 | 2189.1079 | -0.01172 | 0.00768 | 0.058297 | 0.9417
2187.1792 | -0.00915 | 0.00679 | 0.027796 | 0.9722 | 3.4722 | 2187.1792 | -0.00496 | 0.01943 | 0.05295 | 0.94705 | 2.4471 | 2187.1792 | -0.01179 | 0.00761 | 0.057765 | 0.94223
2185.2504 | -0.00866 | 0.00728 | 0.029802 | 0.9702 | 3.4702 | 2185.2504 | -0.00479 | 0.0196 | 0.053413 | 0.94659 | 2.4466 | 2185.2504 | -0.01189 | 0.00751 | 0.057006 | 0.94299
2183.3217 | -0.00826 | 0.00768 | 0.031439 | 0.96856 | 3.4686 | 2183.3217 | -0.00475 | 0.01964 | 0.053522 | 0.94648 | 2.4465 | 2183.3217 | -0.0119 | 0.0075 | 0.05693 | 0.94307
2181.393 | -0.00805 | 0.00789 | 0.032299 | 0.9677 | 3.4677 | 2181.393 | -0.00499 | 0.0194 | 0.052868 | 0.94713 | 2.4471 | 2181.393 | -0.01185 | 0.00755 | 0.05731 | 0.94269
2179.4642 | -0.00764 | 0.0083 | 0.033977 | 0.96602 | 3.466 | 2179.4642 | -0.005 | 0.01939 | 0.052841 | 0.94716 | 2.4472 | 2179.4642 | -0.01173 | 0.00767 | 0.058221 | 0.94178
2177.5355 | -0.0075 | 0.00844 | 0.034551 | 0.96545 | 3.4654 | 2177.5355 | -0.00499 | 0.0194 | 0.052868 | 0.94713 | 2.4471 | 2177.5355 | -0.01169 | 0.00771 | 0.058524 | 0.94148
2175.6068 | -0.00799 | 0.00795 | 0.032545 | 0.96746 | 3.4675 | 2175.6068 | -0.00511 | 0.01928 | 0.052541 | 0.94746 | 2.4475 | 2175.6068 | -0.01189 | 0.00751 | 0.057006 | 0.94299
2173.678 | -0.00825 | 0.00769 | 0.03148 | 0.96852 | 3.4685 | 2173.678 | -0.00506 | 0.01933 | 0.052677 | 0.94732 | 2.4473 | 2173.678 | -0.0121 | 0.0073 | 0.055412 | 0.94459
2171.7493 | -0.00779 | 0.00815 | 0.033363 | 0.96664 | 3.4666 | 2171.7493 | -0.00489 | 0.0195 | 0.053141 | 0.94686 | 2.4469 | 2171.7493 | -0.01189 | 0.00751 | 0.057006 | 0.94299
2169.8206 | -0.00724 | 0.0087 | 0.035615 | 0.96439 | 3.4644 | 2169.8206 | -0.00477 | 0.01962 | 0.053468 | 0.94653 | 2.4465 | 2169.8206 | -0.01125 | 0.00815 | 0.061864 | 0.93814
2167.8919 | -0.00705 | 0.00889 | 0.036393 | 0.96361 | 3.4636 | 2167.8919 | -0.00484 | 0.01955 | 0.053277 | 0.94672 | 2.4467 | 2167.8919 | -0.0107 | 0.0087 | 0.066039 | 0.93396
2165.9631 | -0.00704 | 0.0089 | 0.036434 | 0.96357 | 3.4636 | 2165.9631 | -0.00492 | 0.01947 | 0.053059 | 0.94694 | 2.4469 | 2165.9631 | -0.01059 | 0.00881 | 0.066874 | 0.93313
2164.0344 | -0.00686 | 0.00908 | 0.03717 | 0.96283 | 3.4628 | 2164.0344 | -0.00463 | 0.01976 | 0.053849 | 0.94615 | 2.4462 | 2164.0344 | -0.01058 | 0.00882 | 0.06695 | 0.93305
2162.1057 | -0.00675 | 0.00919 | 0.037621 | 0.96238 | 3.4624 | 2162.1057 | -0.00447 | 0.01992 | 0.054285 | 0.94571 | 2.4457 | 2162.1057 | -0.01051 | 0.00889 | 0.067481 | 0.93252
2160.1769 | -0.00761 | 0.00833 | 0.0341 | 0.9659 | 3.4659 | 2160.1769 | -0.00564 | 0.01875 | 0.051097 | 0.9489 | 2.4489 | 2160.1769 | -0.01143 | 0.00797 | 0.060498 | 0.9395
2158.2482 | -0.00925 | 0.00669 | 0.027387 | 0.97261 | 3.4726 | 2158.2482 | -0.00725 | 0.01714 | 0.046709 | 0.95329 | 2.4533 | 2158.2482 | -0.01335 | 0.00605 | 0.045924 | 0.95408
2156.3195 | -0.01006 | 0.00588 | 0.024071 | 0.97593 | 3.4759 | 2156.3195 | -0.00755 | 0.01684 | 0.045892 | 0.95411 | 2.4541 | 2156.3195 | -0.01438 | 0.00502 | 0.038105 | 0.96189
2154.3908 | -0.00976 | 0.00618 | 0.025299 | 0.9747 | 3.4747 | 2154.3908 | -0.00717 | 0.01722 | 0.046927 | 0.95307 | 2.4531 | 2154.3908 | -0.01436 | 0.00504 | 0.038257 | 0.96174
2152.462 | -0.00957 | 0.00637 | 0.026077 | 0.97392 | 3.4739 | 2152.462 | -0.00703 | 0.01736 | 0.047309 | 0.95269 | 2.4527 | 2152.462 | -0.01455 | 0.00485 | 0.036815 | 0.96319
2150.5333 | -0.00992 | 0.00602 | 0.024644 | 0.97536 | 3.4754 | 2150.5333 | -0.00701 | 0.01738 | 0.047363 | 0.95264 | 2.4526 | 2150.5333 | -0.01502 | 0.00438 | 0.033247 | 0.96675
2148.6046 | -0.01004 | 0.0059 | 0.024153 | 0.97585 | 3.4758 | 2148.6046 | -0.00697 | 0.01742 | 0.047472 | 0.95253 | 2.4525 | 2148.6046 | -0.0151 | 0.0043 | 0.03264 | 0.96736
2146.6758 | -0.00979 | 0.00615 | 0.025176 | 0.97482 | 3.4748 | 2146.6758 | -0.00712 | 0.01727 | 0.047064 | 0.95294 | 2.4529 | 2146.6758 | -0.01483 | 0.00457 | 0.03469 | 0.96531
2144.7471 | -0.00983 | 0.00611 | 0.025012 | 0.97499 | 3.475 | 2144.7471 | -0.00744 | 0.01695 | 0.046192 | 0.95381 | 2.4538 | 2144.7471 | -0.01475 | 0.00465 | 0.035297 | 0.9647
2142.8184 | -0.0102 | 0.00574 | 0.023498 | 0.9765 | 3.4765 | 2142.8184 | -0.00764 | 0.01675 | 0.045647 | 0.95435 | 2.4544 | 2142.8184 | -0.01497 | 0.00443 | 0.033627 | 0.96637
2140.8897 | -0.01036 | 0.00558 | 0.022843 | 0.97716 | 3.4772 | 2140.8897 | -0.00742 | 0.01697 | 0.046246 | 0.95375 | 2.4538 | 2140.8897 | -0.01518 | 0.00422 | 0.032033 | 0.96797
2138.9609 | -0.01035 | 0.00559 | 0.022884 | 0.97712 | 3.4771 | 2138.9609 | -0.00697 | 0.01742 | 0.047472 | 0.95253 | 2.4525 | 2138.9609 | -0.01532 | 0.00408 | 0.03097 | 0.96903
2137.0322 | -0.01041 | 0.00553 | 0.022638 | 0.97736 | 3.4774 | 2137.0322 | -0.00668 | 0.01771 | 0.048263 | 0.95174 | 2.4517 | 2137.0322 | -0.01541 | 0.00399 | 0.030287 | 0.96971
2135.1035 | -0.01046 | 0.00548 | 0.022433 | 0.97757 | 3.4776 | 2135.1035 | -0.00654 | 0.01785 | 0.048644 | 0.95136 | 2.4514 | 2135.1035 | -0.01543 | 0.00397 | 0.030135 | 0.96986
2133.1747 | -0.01027 | 0.00567 | 0.023211 | 0.97679 | 3.4768 | 2133.1747 | -0.00604 | 0.01835 | 0.050007 | 0.94999 | 2.45 | 2133.1747 | -0.01527 | 0.00413 | 0.03135 | 0.96865
2131.246 | -0.00991 | 0.00603 | 0.024685 | 0.97532 | 3.4753 | 2131.246 | -0.00521 | 0.01918 | 0.052269 | 0.94773 | 2.4477 | 2131.246 | -0.01488 | 0.00452 | 0.03431 | 0.96569
2129.3173 | -0.00953 | 0.00641 | 0.02624 | 0.97376 | 3.4738 | 2129.3173 | -0.00463 | 0.01976 | 0.053849 | 0.94615 | 2.4462 | 2129.3173 | -0.01456 | 0.00484 | 0.036739 | 0.96326
2127.3885 | -0.00923 | 0.00671 | 0.027468 | 0.97253 | 3.4725 | 2127.3885 | -0.00442 | 0.01997 | 0.054422 | 0.94558 | 2.4456 | 2127.3885 | -0.01454 | 0.00486 | 0.036891 | 0.96311
2125.4598 | -0.00912 | 0.00682 | 0.027919 | 0.97208 | 3.4721 | 2125.4598 | -0.00443 | 0.01996 | 0.054394 | 0.94561 | 2.4456 | 2125.4598 | -0.01463 | 0.00477 | 0.036208 | 0.96379
2123.5311 | -0.00918 | 0.00676 | 0.027673 | 0.97233 | 3.4723 | 2123.5311 | -0.00464 | 0.01975 | 0.053822 | 0.94618 | 2.4462 | 2123.5311 | -0.01461 | 0.00479 | 0.036359 | 0.96364
2121.6024 | -0.00916 | 0.00678 | 0.027755 | 0.97224 | 3.4722 | 2121.6024 | -0.00483 | 0.01956 | 0.053304 | 0.9467 | 2.4467 | 2121.6024 | -0.01437 | 0.00503 | 0.038181 | 0.96182
2119.6736 | -0.00898 | 0.00696 | 0.028492 | 0.97151 | 3.4715 | 2119.6736 | -0.00483 | 0.01956 | 0.053304 | 0.9467 | 2.4467 | 2119.6736 | -0.01406 | 0.00534 | 0.040534 | 0.95947
2117.7449 | -0.00866 | 0.00728 | 0.029802 | 0.9702 | 3.4702 | 2117.7449 | -0.00467 | 0.01972 | 0.05374 | 0.94626 | 2.4463 | 2117.7449 | -0.01393 | 0.00547 | 0.041521 | 0.95848
2115.8162 | -0.0084 | 0.00754 | 0.030866 | 0.96913 | 3.4691 | 2115.8162 | -0.00446 | 0.01993 | 0.054313 | 0.94569 | 2.4457 | 2115.8162 | -0.01399 | 0.00541 | 0.041066 | 0.95893
2113.8874 | -0.00838 | 0.00756 | 0.030948 | 0.96905 | 3.4691 | 2113.8874 | -0.00437 | 0.02002 | 0.054558 | 0.94544 | 2.4454 | 2113.8874 | -0.01418 | 0.00522 | 0.039624 | 0.96038
2111.9587 | -0.00847 | 0.00747 | 0.03058 | 0.96942 | 3.4694 | 2111.9587 | -0.00439 | 0.02 | 0.054503 | 0.9455 | 2.4455 | 2111.9587 | -0.0143 | 0.0051 | 0.038713 | 0.96129
2110.03 | -0.00867 | 0.00727 | 0.029761 | 0.97024 | 3.4702 | 2110.03 | -0.0045 | 0.01989 | 0.054204 | 0.9458 | 2.4458 | 2110.03 | -0.01424 | 0.00516 | 0.039168 | 0.96083
2108.1013 | -0.00895 | 0.00699 | 0.028615 | 0.97139 | 3.4714 | 2108.1013 | -0.0048 | 0.01959 | 0.053386 | 0.94661 | 2.4466 | 2108.1013 | -0.01407 | 0.00533 | 0.040458 | 0.95954
2106.1725 | -0.00894 | 0.007 | 0.028656 | 0.97134 | 3.4713 | 2106.1725 | -0.00518 | 0.01921 | 0.05235 | 0.94765 | 2.4476 | 2106.1725 | -0.01385 | 0.00555 | 0.042128 | 0.95787
2104.2438 | -0.00869 | 0.00725 | 0.029679 | 0.97032 | 3.4703 | 2104.2438 | -0.00532 | 0.01907 | 0.051969 | 0.94803 | 2.448 | 2104.2438 | -0.01367 | 0.00573 | 0.043495 | 0.95651
2102.3151 | -0.00853 | 0.00741 | 0.030334 | 0.96967 | 3.4697 | 2102.3151 | -0.00517 | 0.01922 | 0.052378 | 0.94762 | 2.4476 | 2102.3151 | -0.01372 | 0.00568 | 0.043115 | 0.95688
2100.3863 | -0.00858 | 0.00736 | 0.030129 | 0.96987 | 3.4699 | 2100.3863 | -0.00501 | 0.01938 | 0.052814 | 0.94719 | 2.4472 | 2100.3863 | -0.01396 | 0.00544 | 0.041293 | 0.95871
2098.4576 | -0.00873 | 0.00721 | 0.029515 | 0.97048 | 3.4705 | 2098.4576 | -0.00501 | 0.01938 | 0.052814 | 0.94719 | 2.4472 | 2098.4576 | -0.01404 | 0.00536 | 0.040686 | 0.95931
2096.5289 | -0.00895 | 0.00699 | 0.028615 | 0.97139 | 3.4714 | 2096.5289 | -0.0052 | 0.01919 | 0.052296 | 0.9477 | 2.4477 | 2096.5289 | -0.01396 | 0.00544 | 0.041293 | 0.95871
2094.6001 | -0.00917 | 0.00677 | 0.027714 | 0.97229 | 3.4723 | 2094.6001 | -0.00544 | 0.01895 | 0.051642 | 0.94836 | 2.4484 | 2094.6001 | -0.01389 | 0.00551 | 0.041825 | 0.95818
2092.6714 | -0.00918 | 0.00676 | 0.027673 | 0.97233 | 3.4723 | 2092.6714 | -0.00547 | 0.01892 | 0.05156 | 0.94844 | 2.4484 | 2092.6714 | -0.01389 | 0.00551 | 0.041825 | 0.95818
2090.7427 | -0.00904 | 0.0069 | 0.028246 | 0.97175 | 3.4718 | 2090.7427 | -0.0055 | 0.01889 | 0.051478 | 0.94852 | 2.4485 | 2090.7427 | -0.01392 | 0.00548 | 0.041597 | 0.9584
2088.814 | -0.009 | 0.00694 | 0.02841 | 0.97159 | 3.4716 | 2088.814 | -0.00575 | 0.01864 | 0.050797 | 0.9492 | 2.4492 | 2088.814 | -0.01398 | 0.00542 | 0.041142 | 0.95886
2086.8852 | -0.00899 | 0.00695 | 0.028451 | 0.97155 | 3.4715 | 2086.8852 | -0.00606 | 0.01833 | 0.049952 | 0.95005 | 2.45 | 2086.8852 | -0.01405 | 0.00535 | 0.04061 | 0.95939
2084.9565 | -0.00889 | 0.00705 | 0.02886 | 0.97114 | 3.4711 | 2084.9565 | -0.0062 | 0.01819 | 0.049571 | 0.95043 | 2.4504 | 2084.9565 | -0.01413 | 0.00527 | 0.040003 | 0.96
2083.0278 | -0.00884 | 0.0071 | 0.029065 | 0.97093 | 3.4709 | 2083.0278 | -0.00613 | 0.01826 | 0.049762 | 0.95024 | 2.4502 | 2083.0278 | -0.01414 | 0.00526 | 0.039927 | 0.96007
2081.099 | -0.00886 | 0.00708 | 0.028983 | 0.97102 | 3.471 | 2081.099 | -0.0059 | 0.01849 | 0.050388 | 0.94961 | 2.4496 | 2081.099 | -0.01411 | 0.00529 | 0.040155 | 0.95985
2079.1703 | -0.00877 | 0.00717 | 0.029352 | 0.97065 | 3.4706 | 2079.1703 | -0.00566 | 0.01873 | 0.051042 | 0.94896 | 2.449 | 2079.1703 | -0.01399 | 0.00541 | 0.041066 | 0.95893
2077.2416 | -0.00875 | 0.00719 | 0.029433 | 0.97057 | 3.4706 | 2077.2416 | -0.00566 | 0.01873 | 0.051042 | 0.94896 | 2.449 | 2077.2416 | -0.01379 | 0.00561 | 0.042584 | 0.95742
2075.3128 | -0.00908 | 0.00686 | 0.028083 | 0.97192 | 3.4719 | 2075.3128 | -0.00589 | 0.0185 | 0.050416 | 0.94958 | 2.4496 | 2075.3128 | -0.01376 | 0.00564 | 0.042812 | 0.95719
2073.3841 | -0.00952 | 0.00642 | 0.026281 | 0.97372 | 3.4737 | 2073.3841 | -0.00613 | 0.01826 | 0.049762 | 0.95024 | 2.4502 | 2073.3841 | -0.01393 | 0.00547 | 0.041521 | 0.95848
2071.4554 | -0.00959 | 0.00635 | 0.025995 | 0.97401 | 3.474 | 2071.4554 | -0.00612 | 0.01827 | 0.049789 | 0.95021 | 2.4502 | 2071.4554 | -0.01397 | 0.00543 | 0.041218 | 0.95878
2069.5267 | -0.00932 | 0.00662 | 0.0271 | 0.9729 | 3.4729 | 2069.5267 | -0.00585 | 0.01854 | 0.050525 | 0.94948 | 2.4495 | 2069.5267 | -0.01373 | 0.00567 | 0.043039 | 0.95696
2067.5979 | -0.00911 | 0.00683 | 0.02796 | 0.97204 | 3.472 | 2067.5979 | -0.00561 | 0.01878 | 0.051179 | 0.94882 | 2.4488 | 2067.5979 | -0.01339 | 0.00601 | 0.04562 | 0.95438
2065.6692 | -0.00918 | 0.00676 | 0.027673 | 0.97233 | 3.4723 | 2065.6692 | -0.0058 | 0.01859 | 0.050661 | 0.94934 | 2.4493 | 2065.6692 | -0.01338 | 0.00602 | 0.045696 | 0.9543
2063.7405 | -0.00938 | 0.00656 | 0.026854 | 0.97315 | 3.4731 | 2063.7405 | -0.00629 | 0.0181 | 0.049326 | 0.95067 | 2.4507 | 2063.7405 | -0.01368 | 0.00572 | 0.043419 | 0.95658
2061.8117 | -0.00937 | 0.00657 | 0.026895 | 0.9731 | 3.4731 | 2061.8117 | -0.00652 | 0.01787 | 0.048699 | 0.9513 | 2.4513 | 2061.8117 | -0.01381 | 0.00559 | 0.042432 | 0.95757
2059.883 | -0.00938 | 0.00656 | 0.026854 | 0.97315 | 3.4731 | 2059.883 | -0.00659 | 0.0178 | 0.048508 | 0.95149 | 2.4515 | 2059.883 | -0.01382 | 0.00558 | 0.042356 | 0.95764
2057.9543 | -0.00972 | 0.00622 | 0.025463 | 0.97454 | 3.4745 | 2057.9543 | -0.00704 | 0.01735 | 0.047282 | 0.95272 | 2.4527 | 2057.9543 | -0.01405 | 0.00535 | 0.04061 | 0.95939
2056.0256 | -0.01 | 0.00594 | 0.024316 | 0.97568 | 3.4757 | 2056.0256 | -0.00736 | 0.01703 | 0.04641 | 0.95359 | 2.4536 | 2056.0256 | -0.01417 | 0.00523 | 0.039699 | 0.9603
2054.0968 | -0.00993 | 0.00601 | 0.024603 | 0.9754 | 3.4754 | 2054.0968 | -0.00698 | 0.01741 | 0.047445 | 0.95255 | 2.4526 | 2054.0968 | -0.0139 | 0.0055 | 0.041749 | 0.95825
2052.1681 | -0.0099 | 0.00604 | 0.024726 | 0.97527 | 3.4753 | 2052.1681 | -0.00672 | 0.01767 | 0.048154 | 0.95185 | 2.4518 | 2052.1681 | -0.0136 | 0.0058 | 0.044026 | 0.95597
2050.2394 | -0.01025 | 0.00569 | 0.023293 | 0.97671 | 3.4767 | 2050.2394 | -0.00733 | 0.01706 | 0.046491 | 0.95351 | 2.4535 | 2050.2394 | -0.01363 | 0.00577 | 0.043798 | 0.9562
2048.3106 | -0.01072 | 0.00522 | 0.021369 | 0.97863 | 3.4786 | 2048.3106 | -0.00823 | 0.01616 | 0.044039 | 0.95596 | 2.456 | 2048.3106 | -0.01383 | 0.00557 | 0.04228 | 0.95772
2046.3819 | -0.01087 | 0.00507 | 0.020755 | 0.97925 | 3.4792 | 2046.3819 | -0.00865 | 0.01574 | 0.042894 | 0.95711 | 2.4571 | 2046.3819 | -0.01392 | 0.00548 | 0.041597 | 0.9584
2044.4532 | -0.0107 | 0.00524 | 0.021451 | 0.97855 | 3.4785 | 2044.4532 | -0.00877 | 0.01562 | 0.042567 | 0.95743 | 2.4574 | 2044.4532 | -0.01376 | 0.00564 | 0.042812 | 0.95719
2042.5244 | -0.0103 | 0.00564 | 0.023088 | 0.97691 | 3.4769 | 2042.5244 | -0.00861 | 0.01578 | 0.043003 | 0.957 | 2.457 | 2042.5244 | -0.01329 | 0.00611 | 0.046379 | 0.95362
2040.5957 | -0.00975 | 0.00619 | 0.02534 | 0.97466 | 3.4747 | 2040.5957 | -0.00808 | 0.01631 | 0.044447 | 0.95555 | 2.4556 | 2040.5957 | -0.01276 | 0.00664 | 0.050402 | 0.9496
2038.667 | -0.00943 | 0.00651 | 0.02665 | 0.97335 | 3.4734 | 2038.667 | -0.00772 | 0.01667 | 0.045429 | 0.95457 | 2.4546 | 2038.667 | -0.01245 | 0.00695 | 0.052755 | 0.94724
2036.7383 | -0.00953 | 0.00641 | 0.02624 | 0.97376 | 3.4738 | 2036.7383 | -0.00786 | 0.01653 | 0.045047 | 0.95495 | 2.455 | 2036.7383 | -0.01246 | 0.00694 | 0.05268 | 0.94732
2034.8095 | -0.00983 | 0.00611 | 0.025012 | 0.97499 | 3.475 | 2034.8095 | -0.00838 | 0.01601 | 0.04363 | 0.95637 | 2.4564 | 2034.8095 | -0.01286 | 0.00654 | 0.049643 | 0.95036
2032.8808 | -0.00987 | 0.00607 | 0.024849 | 0.97515 | 3.4752 | 2032.8808 | -0.00886 | 0.01553 | 0.042322 | 0.95768 | 2.4577 | 2032.8808 | -0.01307 | 0.00633 | 0.048049 | 0.95195
2030.9521 | -0.00951 | 0.00643 | 0.026322 | 0.97368 | 3.4737 | 2030.9521 | -0.00891 | 0.01548 | 0.042186 | 0.95781 | 2.4578 | 2030.9521 | -0.01261 | 0.00679 | 0.051541 | 0.94846
2029.0233 | -0.00936 | 0.00658 | 0.026936 | 0.97306 | 3.4731 | 2029.0233 | -0.00895 | 0.01544 | 0.042077 | 0.95792 | 2.4579 | 2029.0233 | -0.01234 | 0.00706 | 0.05359 | 0.94641
2027.0946 | -0.00971 | 0.00623 | 0.025504 | 0.9745 | 3.4745 | 2027.0946 | -0.00918 | 0.01521 | 0.04145 | 0.95855 | 2.4586 | 2027.0946 | -0.01285 | 0.00655 | 0.049719 | 0.95028
2025.1659 | -0.01011 | 0.00583 | 0.023866 | 0.97613 | 3.4761 | 2025.1659 | -0.00931 | 0.01508 | 0.041096 | 0.9589 | 2.4589 | 2025.1659 | -0.01355 | 0.00585 | 0.044406 | 0.95559
2023.2372 | -0.01033 | 0.00561 | 0.022965 | 0.97703 | 3.477 | 2023.2372 | -0.00941 | 0.01498 | 0.040823 | 0.95918 | 2.4592 | 2023.2372 | -0.01391 | 0.00549 | 0.041673 | 0.95833
2021.3084 | -0.01055 | 0.00539 | 0.022065 | 0.97794 | 3.4779 | 2021.3084 | -0.00995 | 0.01444 | 0.039351 | 0.96065 | 2.4606 | 2021.3084 | -0.01414 | 0.00526 | 0.039927 | 0.96007
2019.3797 | -0.01057 | 0.00537 | 0.021983 | 0.97802 | 3.478 | 2019.3797 | -0.01044 | 0.01395 | 0.038016 | 0.96198 | 2.462 | 2019.3797 | -0.01444 | 0.00496 | 0.03765 | 0.96235
2017.451 | -0.01016 | 0.00578 | 0.023661 | 0.97634 | 3.4763 | 2017.451 | -0.0102 | 0.01419 | 0.03867 | 0.96133 | 2.4613 | 2017.451 | -0.01464 | 0.00476 | 0.036132 | 0.96387
2015.5222 | -0.00979 | 0.00615 | 0.025176 | 0.97482 | 3.4748 | 2015.5222 | -0.01002 | 0.01437 | 0.039161 | 0.96084 | 2.4608 | 2015.5222 | -0.01457 | 0.00483 | 0.036663 | 0.96334
2013.5935 | -0.00988 | 0.00606 | 0.024808 | 0.97519 | 3.4752 | 2013.5935 | -0.01021 | 0.01418 | 0.038643 | 0.96136 | 2.4614 | 2013.5935 | -0.0143 | 0.0051 | 0.038713 | 0.96129
2011.6648 | -0.01021 | 0.00573 | 0.023457 | 0.97654 | 3.4765 | 2011.6648 | -0.01008 | 0.01431 | 0.038997 | 0.961 | 2.461 | 2011.6648 | -0.01406 | 0.00534 | 0.040534 | 0.95947
2009.736 | -0.0105 | 0.00544 | 0.02227 | 0.97773 | 3.4777 | 2009.736 | -0.00963 | 0.01476 | 0.040223 | 0.95978 | 2.4598 | 2009.736 | -0.01419 | 0.00521 | 0.039548 | 0.96045
2007.8073 | -0.01079 | 0.00515 | 0.021082 | 0.97892 | 3.4789 | 2007.8073 | -0.00945 | 0.01494 | 0.040714 | 0.95929 | 2.4593 | 2007.8073 | -0.01472 | 0.00468 | 0.035525 | 0.96448
2005.8786 | -0.01118 | 0.00476 | 0.019486 | 0.98051 | 3.4805 | 2005.8786 | -0.00988 | 0.01451 | 0.039542 | 0.96046 | 2.4605 | 2005.8786 | -0.01521 | 0.00419 | 0.031805 | 0.96819
2003.9499 | -0.01129 | 0.00465 | 0.019036 | 0.98096 | 3.481 | 2003.9499 | -0.01042 | 0.01397 | 0.038071 | 0.96193 | 2.4619 | 2003.9499 | -0.01516 | 0.00424 | 0.032185 | 0.96782
2002.0211 | -0.01096 | 0.00498 | 0.020386 | 0.97961 | 3.4796 | 2002.0211 | -0.01034 | 0.01405 | 0.038289 | 0.96171 | 2.4617 | 2002.0211 | -0.01492 | 0.00448 | 0.034006 | 0.96599
2000.0924 | -0.01068 | 0.00526 | 0.021533 | 0.97847 | 3.4785 | 2000.0924 | -0.00991 | 0.01448 | 0.03946 | 0.96054 | 2.4605 | 2000.0924 | -0.01493 | 0.00447 | 0.03393 | 0.96607
1998.1637 | -0.01054 | 0.0054 | 0.022106 | 0.97789 | 3.4779 | 1998.1637 | -0.00978 | 0.01461 | 0.039815 | 0.96019 | 2.4602 | 1998.1637 | -0.01483 | 0.00457 | 0.03469 | 0.96531
1996.2349 | -0.01027 | 0.00567 | 0.023211 | 0.97679 | 3.4768 | 1996.2349 | -0.01006 | 0.01433 | 0.039052 | 0.96095 | 2.4609 | 1996.2349 | -0.01455 | 0.00485 | 0.036815 | 0.96319
1994.3062 | -0.01017 | 0.00577 | 0.02362 | 0.97638 | 3.4764 | 1994.3062 | -0.01031 | 0.01408 | 0.03837 | 0.96163 | 2.4616 | 1994.3062 | -0.01445 | 0.00495 | 0.037574 | 0.96243
1992.3775 | -0.01032 | 0.00562 | 0.023006 | 0.97699 | 3.477 | 1992.3775 | -0.01035 | 0.01404 | 0.038261 | 0.96174 | 2.4617 | 1992.3775 | -0.01449 | 0.00491 | 0.03727 | 0.96273
1990.4488 | -0.0102 | 0.00574 | 0.023498 | 0.9765 | 3.4765 | 1990.4488 | -0.01035 | 0.01404 | 0.038261 | 0.96174 | 2.4617 | 1990.4488 | -0.01438 | 0.00502 | 0.038105 | 0.96189
1988.52 | -0.00976 | 0.00618 | 0.025299 | 0.9747 | 3.4747 | 1988.52 | -0.01035 | 0.01404 | 0.038261 | 0.96174 | 2.4617 | 1988.52 | -0.01395 | 0.00545 | 0.041369 | 0.95863
1986.5913 | -0.00943 | 0.00651 | 0.02665 | 0.97335 | 3.4734 | 1986.5913 | -0.01022 | 0.01417 | 0.038616 | 0.96138 | 2.4614 | 1986.5913 | -0.01343 | 0.00597 | 0.045317 | 0.95468
1984.6626 | -0.00944 | 0.0065 | 0.026609 | 0.97339 | 3.4734 | 1984.6626 | -0.00999 | 0.0144 | 0.039242 | 0.96076 | 2.4608 | 1984.6626 | -0.01317 | 0.00623 | 0.04729 | 0.95271
1982.7338 | -0.00954 | 0.0064 | 0.026199 | 0.9738 | 3.4738 | 1982.7338 | -0.00993 | 0.01446 | 0.039406 | 0.96059 | 2.4606 | 1982.7338 | -0.01311 | 0.00629 | 0.047746 | 0.95225
1980.8051 | -0.00959 | 0.00635 | 0.025995 | 0.97401 | 3.474 | 1980.8051 | -0.01031 | 0.01408 | 0.03837 | 0.96163 | 2.4616 | 1980.8051 | -0.01317 | 0.00623 | 0.04729 | 0.95271
1978.8764 | -0.0099 | 0.00604 | 0.024726 | 0.97527 | 3.4753 | 1978.8764 | -0.01102 | 0.01337 | 0.036435 | 0.96356 | 2.4636 | 1978.8764 | -0.0137 | 0.0057 | 0.043267 | 0.95673
1976.9477 | -0.01029 | 0.00565 | 0.023129 | 0.97687 | 3.4769 | 1976.9477 | -0.01138 | 0.01301 | 0.035454 | 0.96455 | 2.4645 | 1976.9477 | -0.01444 | 0.00496 | 0.03765 | 0.96235
1975.0189 | -0.01035 | 0.00559 | 0.022884 | 0.97712 | 3.4771 | 1975.0189 | -0.01131 | 0.01308 | 0.035645 | 0.96435 | 2.4644 | 1975.0189 | -0.0147 | 0.0047 | 0.035676 | 0.96432
1973.0902 | -0.01044 | 0.0055 | 0.022515 | 0.97748 | 3.4775 | 1973.0902 | -0.01169 | 0.0127 | 0.03461 | 0.96539 | 2.4654 | 1973.0902 | -0.01463 | 0.00477 | 0.036208 | 0.96379
1971.1615 | -0.01056 | 0.00538 | 0.022024 | 0.97798 | 3.478 | 1971.1615 | -0.01254 | 0.01185 | 0.032293 | 0.96771 | 2.4677 | 1971.1615 | -0.01449 | 0.00491 | 0.03727 | 0.96273
1969.2327 | -0.01049 | 0.00545 | 0.02231 | 0.97769 | 3.4777 | 1969.2327 | -0.0131 | 0.01129 | 0.030767 | 0.96923 | 2.4692 | 1969.2327 | -0.01438 | 0.00502 | 0.038105 | 0.96189
1967.304 | -0.0106 | 0.00534 | 0.02186 | 0.97814 | 3.4781 | 1967.304 | -0.01309 | 0.0113 | 0.030794 | 0.96921 | 2.4692 | 1967.304 | -0.0145 | 0.0049 | 0.037194 | 0.96281
1965.3753 | -0.0108 | 0.00514 | 0.021041 | 0.97896 | 3.479 | 1965.3753 | -0.01261 | 0.01178 | 0.032102 | 0.9679 | 2.4679 | 1965.3753 | -0.01471 | 0.00469 | 0.0356 | 0.9644
1963.4465 | -0.01088 | 0.00506 | 0.020714 | 0.97929 | 3.4793 | 1963.4465 | -0.01224 | 0.01215 | 0.033111 | 0.96689 | 2.4669 | 1963.4465 | -0.01497 | 0.00443 | 0.033627 | 0.96637
1961.5178 | -0.01117 | 0.00477 | 0.019527 | 0.98047 | 3.4805 | 1961.5178 | -0.01252 | 0.01187 | 0.032348 | 0.96765 | 2.4677 | 1961.5178 | -0.01542 | 0.00398 | 0.030211 | 0.96979
1959.5891 | -0.01158 | 0.00436 | 0.017848 | 0.98215 | 3.4822 | 1959.5891 | -0.01314 | 0.01125 | 0.030658 | 0.96934 | 2.4693 | 1959.5891 | -0.01577 | 0.00363 | 0.027554 | 0.97245
1957.6604 | -0.01177 | 0.00417 | 0.017071 | 0.98293 | 3.4829 | 1957.6604 | -0.01348 | 0.01091 | 0.029732 | 0.97027 | 2.4703 | 1957.6604 | -0.01568 | 0.00372 | 0.028237 | 0.97176
1955.7316 | -0.01166 | 0.00428 | 0.017521 | 0.98248 | 3.4825 | 1955.7316 | -0.01317 | 0.01122 | 0.030576 | 0.96942 | 2.4694 | 1955.7316 | -0.01528 | 0.00412 | 0.031274 | 0.96873
1953.8029 | -0.01137 | 0.00457 | 0.018708 | 0.98129 | 3.4813 | 1953.8029 | -0.01253 | 0.01186 | 0.03232 | 0.96768 | 2.4677 | 1953.8029 | -0.01504 | 0.00436 | 0.033095 | 0.9669
1951.8742 | -0.01116 | 0.00478 | 0.019568 | 0.98043 | 3.4804 | 1951.8742 | -0.01225 | 0.01214 | 0.033084 | 0.96692 | 2.4669 | 1951.8742 | -0.01521 | 0.00419 | 0.031805 | 0.96819
1949.9454 | -0.01107 | 0.00487 | 0.019936 | 0.98006 | 3.4801 | 1949.9454 | -0.01238 | 0.01201 | 0.032729 | 0.96727 | 2.4673 | 1949.9454 | -0.01548 | 0.00392 | 0.029756 | 0.97024
1948.0167 | -0.01095 | 0.00499 | 0.020427 | 0.97957 | 3.4796 | 1948.0167 | -0.01261 | 0.01178 | 0.032102 | 0.9679 | 2.4679 | 1948.0167 | -0.01551 | 0.00389 | 0.029528 | 0.97047
1946.088 | -0.01096 | 0.00498 | 0.020386 | 0.97961 | 3.4796 | 1946.088 | -0.01292 | 0.01147 | 0.031258 | 0.96874 | 2.4687 | 1946.088 | -0.01556 | 0.00384 | 0.029148 | 0.97085
1944.1592 | -0.01112 | 0.00482 | 0.019731 | 0.98027 | 3.4803 | 1944.1592 | -0.01327 | 0.01112 | 0.030304 | 0.9697 | 2.4697 | 1944.1592 | -0.01578 | 0.00362 | 0.027478 | 0.97252
1942.2305 | -0.01124 | 0.0047 | 0.01924 | 0.98076 | 3.4808 | 1942.2305 | -0.01331 | 0.01108 | 0.030195 | 0.96981 | 2.4698 | 1942.2305 | -0.0159 | 0.0035 | 0.026567 | 0.97343
1940.3018 | -0.01135 | 0.00459 | 0.01879 | 0.98121 | 3.4812 | 1940.3018 | -0.01323 | 0.01116 | 0.030413 | 0.96959 | 2.4696 | 1940.3018 | -0.01578 | 0.00362 | 0.027478 | 0.97252
1938.3731 | -0.01151 | 0.00443 | 0.018135 | 0.98187 | 3.4819 | 1938.3731 | -0.01341 | 0.01098 | 0.029922 | 0.97008 | 2.4701 | 1938.3731 | -0.0156 | 0.0038 | 0.028845 | 0.97116
1936.4443 | -0.01167 | 0.00427 | 0.01748 | 0.98252 | 3.4825 | 1936.4443 | -0.01353 | 0.01086 | 0.029595 | 0.9704 | 2.4704 | 1936.4443 | -0.01553 | 0.00387 | 0.029376 | 0.97062
1934.5156 | -0.01172 | 0.00422 | 0.017275 | 0.98272 | 3.4827 | 1934.5156 | -0.01331 | 0.01108 | 0.030195 | 0.96981 | 2.4698 | 1934.5156 | -0.01558 | 0.00382 | 0.028997 | 0.971
1932.5869 | -0.01168 | 0.00426 | 0.017439 | 0.98256 | 3.4826 | 1932.5869 | -0.01299 | 0.0114 | 0.031067 | 0.96893 | 2.4689 | 1932.5869 | -0.01564 | 0.00376 | 0.028541 | 0.97146
1930.6581 | -0.01169 | 0.00425 | 0.017398 | 0.9826 | 3.4826 | 1930.6581 | -0.01288 | 0.01151 | 0.031367 | 0.96863 | 2.4686 | 1930.6581 | -0.01563 | 0.00377 | 0.028617 | 0.97138
1928.7294 | -0.01183 | 0.00411 | 0.016825 | 0.98318 | 3.4832 | 1928.7294 | -0.01321 | 0.01118 | 0.030467 | 0.96953 | 2.4695 | 1928.7294 | -0.01567 | 0.00373 | 0.028313 | 0.97169
1926.8007 | -0.01204 | 0.0039 | 0.015965 | 0.98403 | 3.484 | 1926.8007 | -0.01365 | 0.01074 | 0.029268 | 0.97073 | 2.4707 | 1926.8007 | -0.01589 | 0.00351 | 0.026643 | 0.97336
1924.872 | -0.01218 | 0.00376 | 0.015392 | 0.98461 | 3.4846 | 1924.872 | -0.01382 | 0.01057 | 0.028805 | 0.97119 | 2.4712 | 1924.872 | -0.01602 | 0.00338 | 0.025657 | 0.97434
1922.9432 | -0.01218 | 0.00376 | 0.015392 | 0.98461 | 3.4846 | 1922.9432 | -0.01393 | 0.01046 | 0.028505 | 0.97149 | 2.4715 | 1922.9432 | -0.01592 | 0.00348 | 0.026416 | 0.97358
1921.0145 | -0.01203 | 0.00391 | 0.016006 | 0.98399 | 3.484 | 1921.0145 | -0.01402 | 0.01037 | 0.02826 | 0.97174 | 2.4717 | 1921.0145 | -0.01581 | 0.00359 | 0.027251 | 0.97275
1919.0858 | -0.01163 | 0.00431 | 0.017644 | 0.98236 | 3.4824 | 1919.0858 | -0.01389 | 0.0105 | 0.028614 | 0.97139 | 2.4714 | 1919.0858 | -0.01568 | 0.00372 | 0.028237 | 0.97176
1917.157 | -0.01143 | 0.00451 | 0.018462 | 0.98154 | 3.4815 | 1917.157 | -0.01361 | 0.01078 | 0.029377 | 0.97062 | 2.4706 | 1917.157 | -0.01562 | 0.00378 | 0.028693 | 0.97131
1915.2283 | -0.01176 | 0.00418 | 0.017112 | 0.98289 | 3.4829 | 1915.2283 | -0.01347 | 0.01092 | 0.029759 | 0.97024 | 2.4702 | 1915.2283 | -0.01593 | 0.00347 | 0.02634 | 0.97366
1913.2996 | -0.01213 | 0.00381 | 0.015597 | 0.9844 | 3.4844 | 1913.2996 | -0.01352 | 0.01087 | 0.029623 | 0.97038 | 2.4704 | 1913.2996 | -0.0163 | 0.0031 | 0.023531 | 0.97647
1911.3709 | -0.01226 | 0.00368 | 0.015065 | 0.98494 | 3.4849 | 1911.3709 | -0.0137 | 0.01069 | 0.029132 | 0.97087 | 2.4709 | 1911.3709 | -0.01637 | 0.00303 | 0.023 | 0.977
1909.4421 | -0.01236 | 0.00358 | 0.014655 | 0.98534 | 3.4853 | 1909.4421 | -0.01404 | 0.01035 | 0.028205 | 0.97179 | 2.4718 | 1909.4421 | -0.01629 | 0.00311 | 0.023607 | 0.97639
1907.5134 | -0.01252 | 0.00342 | 0.014 | 0.986 | 3.486 | 1907.5134 | -0.01437 | 0.01002 | 0.027306 | 0.97269 | 2.4727 | 1907.5134 | -0.01629 | 0.00311 | 0.023607 | 0.97639
1905.5847 | -0.01256 | 0.00338 | 0.013837 | 0.98616 | 3.4862 | 1905.5847 | -0.01446 | 0.00993 | 0.027061 | 0.97294 | 2.4729 | 1905.5847 | -0.0163 | 0.0031 | 0.023531 | 0.97647
1903.6559 | -0.01245 | 0.00349 | 0.014287 | 0.98571 | 3.4857 | 1903.6559 | -0.01439 | 0.01 | 0.027252 | 0.97275 | 2.4727 | 1903.6559 | -0.01628 | 0.00312 | 0.023683 | 0.97632
1901.7272 | -0.01237 | 0.00357 | 0.014614 | 0.98539 | 3.4854 | 1901.7272 | -0.0144 | 0.00999 | 0.027224 | 0.97278 | 2.4728 | 1901.7272 | -0.0163 | 0.0031 | 0.023531 | 0.97647
1899.7985 | -0.01241 | 0.00353 | 0.014451 | 0.98555 | 3.4855 | 1899.7985 | -0.01449 | 0.0099 | 0.026979 | 0.97302 | 2.473 | 1899.7985 | -0.01638 | 0.00302 | 0.022924 | 0.97708
1897.8697 | -0.01251 | 0.00343 | 0.014041 | 0.98596 | 3.486 | 1897.8697 | -0.01454 | 0.00985 | 0.026843 | 0.97316 | 2.4732 | 1897.8697 | -0.01652 | 0.00288 | 0.021861 | 0.97814
1895.941 | -0.01258 | 0.00336 | 0.013755 | 0.98625 | 3.4862 | 1895.941 | -0.0145 | 0.00989 | 0.026952 | 0.97305 | 2.473 | 1895.941 | -0.01663 | 0.00277 | 0.021026 | 0.97897
1894.0123 | -0.01269 | 0.00325 | 0.013304 | 0.9867 | 3.4867 | 1894.0123 | -0.01453 | 0.00986 | 0.02687 | 0.97313 | 2.4731 | 1894.0123 | -0.01671 | 0.00269 | 0.020419 | 0.97958
1892.0836 | -0.01281 | 0.00313 | 0.012813 | 0.98719 | 3.4872 | 1892.0836 | -0.01467 | 0.00972 | 0.026489 | 0.97351 | 2.4735 | 1892.0836 | -0.01677 | 0.00263 | 0.019964 | 0.98004
1890.1548 | -0.01262 | 0.00332 | 0.013591 | 0.98641 | 3.4864 | 1890.1548 | -0.01473 | 0.00966 | 0.026325 | 0.97367 | 2.4737 | 1890.1548 | -0.01665 | 0.00275 | 0.020874 | 0.97913
1888.2261 | -0.0123 | 0.00364 | 0.014901 | 0.9851 | 3.4851 | 1888.2261 | -0.01479 | 0.0096 | 0.026162 | 0.97384 | 2.4738 | 1888.2261 | -0.01654 | 0.00286 | 0.021709 | 0.97829
1886.2974 | -0.01227 | 0.00367 | 0.015024 | 0.98498 | 3.485 | 1886.2974 | -0.01487 | 0.00952 | 0.025944 | 0.97406 | 2.4741 | 1886.2974 | -0.01661 | 0.00279 | 0.021178 | 0.97882
1884.3686 | -0.01245 | 0.00349 | 0.014287 | 0.98571 | 3.4857 | 1884.3686 | -0.01486 | 0.00953 | 0.025971 | 0.97403 | 2.474 | 1884.3686 | -0.01674 | 0.00266 | 0.020191 | 0.97981
1882.4399 | -0.01266 | 0.00328 | 0.013427 | 0.98657 | 3.4866 | 1882.4399 | -0.01479 | 0.0096 | 0.026162 | 0.97384 | 2.4738 | 1882.4399 | -0.01686 | 0.00254 | 0.01928 | 0.98072
1880.5112 | -0.01284 | 0.0031 | 0.01269 | 0.98731 | 3.4873 | 1880.5112 | -0.01462 | 0.00977 | 0.026625 | 0.97338 | 2.4734 | 1880.5112 | -0.01686 | 0.00254 | 0.01928 | 0.98072
1878.5825 | -0.01291 | 0.00303 | 0.012404 | 0.9876 | 3.4876 | 1878.5825 | -0.01447 | 0.00992 | 0.027034 | 0.97297 | 2.473 | 1878.5825 | -0.01684 | 0.00256 | 0.019432 | 0.98057
1876.6537 | -0.01292 | 0.00302 | 0.012363 | 0.98764 | 3.4876 | 1876.6537 | -0.01465 | 0.00974 | 0.026543 | 0.97346 | 2.4735 | 1876.6537 | -0.01689 | 0.00251 | 0.019053 | 0.98095
1874.725 | -0.01294 | 0.003 | 0.012281 | 0.98772 | 3.4877 | 1874.725 | -0.015 | 0.00939 | 0.025589 | 0.97441 | 2.4744 | 1874.725 | -0.01696 | 0.00244 | 0.018521 | 0.98148
1872.7963 | -0.01303 | 0.00291 | 0.011913 | 0.98809 | 3.4881 | 1872.7963 | -0.01536 | 0.00903 | 0.024608 | 0.97539 | 2.4754 | 1872.7963 | -0.0171 | 0.0023 | 0.017459 | 0.98254
1870.8675 | -0.01315 | 0.00279 | 0.011421 | 0.98858 | 3.4886 | 1870.8675 | -0.01578 | 0.00861 | 0.023464 | 0.97654 | 2.4765 | 1870.8675 | -0.01724 | 0.00216 | 0.016396 | 0.9836
1868.9388 | -0.01305 | 0.00289 | 0.011831 | 0.98817 | 3.4882 | 1868.9388 | -0.01571 | 0.00868 | 0.023654 | 0.97635 | 2.4763 | 1868.9388 | -0.01697 | 0.00243 | 0.018445 | 0.98155
1867.0101 | -0.01291 | 0.00303 | 0.012404 | 0.9876 | 3.4876 | 1867.0101 | -0.01509 | 0.0093 | 0.025344 | 0.97466 | 2.4747 | 1867.0101 | -0.01657 | 0.00283 | 0.021482 | 0.97852
1865.0813 | -0.01308 | 0.00286 | 0.011708 | 0.98829 | 3.4883 | 1865.0813 | -0.01473 | 0.00966 | 0.026325 | 0.97367 | 2.4737 | 1865.0813 | -0.01671 | 0.00269 | 0.020419 | 0.97958
1863.1526 | -0.01331 | 0.00263 | 0.010766 | 0.98923 | 3.4892 | 1863.1526 | -0.01454 | 0.00985 | 0.026843 | 0.97316 | 2.4732 | 1863.1526 | -0.01716 | 0.00224 | 0.017003 | 0.983
1861.2239 | -0.0134 | 0.00254 | 0.010398 | 0.9896 | 3.4896 | 1861.2239 | -0.01443 | 0.00996 | 0.027143 | 0.97286 | 2.4729 | 1861.2239 | -0.01747 | 0.00193 | 0.01465 | 0.98535
1859.2952 | -0.01334 | 0.0026 | 0.010644 | 0.98936 | 3.4894 | 1859.2952 | -0.01458 | 0.00981 | 0.026734 | 0.97327 | 2.4733 | 1859.2952 | -0.01751 | 0.00189 | 0.014346 | 0.98565
1857.3664 | -0.01323 | 0.00271 | 0.011094 | 0.98891 | 3.4889 | 1857.3664 | -0.01482 | 0.00957 | 0.02608 | 0.97392 | 2.4739 | 1857.3664 | -0.01737 | 0.00203 | 0.015409 | 0.98459
1855.4377 | -0.01324 | 0.0027 | 0.011053 | 0.98895 | 3.4889 | 1855.4377 | -0.015 | 0.00939 | 0.025589 | 0.97441 | 2.4744 | 1855.4377 | -0.01732 | 0.00208 | 0.015789 | 0.98421
1853.509 | -0.01337 | 0.00257 | 0.010521 | 0.98948 | 3.4895 | 1853.509 | -0.01512 | 0.00927 | 0.025262 | 0.97474 | 2.4747 | 1853.509 | -0.01745 | 0.00195 | 0.014802 | 0.9852
1851.5802 | -0.0134 | 0.00254 | 0.010398 | 0.9896 | 3.4896 | 1851.5802 | -0.0151 | 0.00929 | 0.025317 | 0.97468 | 2.4747 | 1851.5802 | -0.01756 | 0.00184 | 0.013967 | 0.98603
1849.6515 | -0.01332 | 0.00262 | 0.010725 | 0.98927 | 3.4893 | 1849.6515 | -0.01492 | 0.00947 | 0.025807 | 0.97419 | 2.4742 | 1849.6515 | -0.0175 | 0.0019 | 0.014422 | 0.98558
1847.7228 | -0.0133 | 0.00264 | 0.010807 | 0.98919 | 3.4892 | 1847.7228 | -0.01479 | 0.0096 | 0.026162 | 0.97384 | 2.4738 | 1847.7228 | -0.01739 | 0.00201 | 0.015257 | 0.98474
1845.794 | -0.0133 | 0.00264 | 0.010807 | 0.98919 | 3.4892 | 1845.794 | -0.01484 | 0.00955 | 0.026025 | 0.97397 | 2.474 | 1845.794 | -0.01728 | 0.00212 | 0.016092 | 0.98391
1843.8653 | -0.01319 | 0.00275 | 0.011258 | 0.98874 | 3.4887 | 1843.8653 | -0.0149 | 0.00949 | 0.025862 | 0.97414 | 2.4741 | 1843.8653 | -0.0172 | 0.0022 | 0.0167 | 0.9833
1841.9366 | -0.01323 | 0.00271 | 0.011094 | 0.98891 | 3.4889 | 1841.9366 | -0.01486 | 0.00953 | 0.025971 | 0.97403 | 2.474 | 1841.9366 | -0.01737 | 0.00203 | 0.015409 | 0.98459
1840.0079 | -0.01341 | 0.00253 | 0.010357 | 0.98964 | 3.4896 | 1840.0079 | -0.01476 | 0.00963 | 0.026243 | 0.97376 | 2.4738 | 1840.0079 | -0.01758 | 0.00182 | 0.013815 | 0.98618
1838.0791 | -0.01347 | 0.00247 | 0.010111 | 0.98989 | 3.4899 | 1838.0791 | -0.01464 | 0.00975 | 0.02657 | 0.97343 | 2.4734 | 1838.0791 | -0.0176 | 0.0018 | 0.013663 | 0.98634
1836.1504 | -0.01343 | 0.00251 | 0.010275 | 0.98972 | 3.4897 | 1836.1504 | -0.01466 | 0.00973 | 0.026516 | 0.97348 | 2.4735 | 1836.1504 | -0.01757 | 0.00183 | 0.013891 | 0.98611
1834.2217 | -0.01347 | 0.00247 | 0.010111 | 0.98989 | 3.4899 | 1834.2217 | -0.01488 | 0.00951 | 0.025916 | 0.97408 | 2.4741 | 1834.2217 | -0.0177 | 0.0017 | 0.012904 | 0.9871
1832.2929 | -0.01347 | 0.00247 | 0.010111 | 0.98989 | 3.4899 | 1832.2929 | -0.01515 | 0.00924 | 0.025181 | 0.97482 | 2.4748 | 1832.2929 | -0.01779 | 0.00161 | 0.012221 | 0.98778
1830.3642 | -0.01321 | 0.00273 | 0.011176 | 0.98882 | 3.4888 | 1830.3642 | -0.01511 | 0.00928 | 0.02529 | 0.97471 | 2.4747 | 1830.3642 | -0.01763 | 0.00177 | 0.013436 | 0.98656
1828.4355 | -0.01299 | 0.00295 | 0.012076 | 0.98792 | 3.4879 | 1828.4355 | -0.01459 | 0.0098 | 0.026707 | 0.97329 | 2.4733 | 1828.4355 | -0.01745 | 0.00195 | 0.014802 | 0.9852
1826.5068 | -0.0131 | 0.00284 | 0.011626 | 0.98837 | 3.4884 | 1826.5068 | -0.01425 | 0.01014 | 0.027633 | 0.97237 | 2.4724 | 1826.5068 | -0.01748 | 0.00192 | 0.014574 | 0.98543
1824.578 | -0.01329 | 0.00265 | 0.010848 | 0.98915 | 3.4892 | 1824.578 | -0.0143 | 0.01009 | 0.027497 | 0.9725 | 2.4725 | 1824.578 | -0.01759 | 0.00181 | 0.013739 | 0.98626
1822.6493 | -0.01344 | 0.0025 | 0.010234 | 0.98977 | 3.4898 | 1822.6493 | -0.01449 | 0.0099 | 0.026979 | 0.97302 | 2.473 | 1822.6493 | -0.01782 | 0.00158 | 0.011993 | 0.98801
1820.7206 | -0.01355 | 0.00239 | 0.0097839 | 0.99022 | 3.4902 | 1820.7206 | -0.01453 | 0.00986 | 0.02687 | 0.97313 | 2.4731 | 1820.7206 | -0.01807 | 0.00133 | 0.010096 | 0.9899
1818.7918 | -0.01355 | 0.00239 | 0.0097839 | 0.99022 | 3.4902 | 1818.7918 | -0.01439 | 0.01 | 0.027252 | 0.97275 | 2.4727 | 1818.7918 | -0.01821 | 0.00119 | 0.0090329 | 0.99097
1816.8631 | -0.01355 | 0.00239 | 0.0097839 | 0.99022 | 3.4902 | 1816.8631 | -0.01425 | 0.01014 | 0.027633 | 0.97237 | 2.4724 | 1816.8631 | -0.01829 | 0.00111 | 0.0084257 | 0.99157
1814.9344 | -0.01364 | 0.0023 | 0.0094154 | 0.99058 | 3.4906 | 1814.9344 | -0.01432 | 0.01007 | 0.027442 | 0.97256 | 2.4726 | 1814.9344 | -0.01836 | 0.00104 | 0.0078943 | 0.99211
1813.0057 | -0.0137 | 0.00224 | 0.0091698 | 0.99083 | 3.4908 | 1813.0057 | -0.01456 | 0.00983 | 0.026788 | 0.97321 | 2.4732 | 1813.0057 | -0.01834 | 0.00106 | 0.0080462 | 0.99195
1811.0769 | -0.01357 | 0.00237 | 0.009702 | 0.9903 | 3.4903 | 1811.0769 | -0.01458 | 0.00981 | 0.026734 | 0.97327 | 2.4733 | 1811.0769 | -0.01818 | 0.00122 | 0.0092607 | 0.99074
1809.1482 | -0.01341 | 0.00253 | 0.010357 | 0.98964 | 3.4896 | 1809.1482 | -0.01419 | 0.0102 | 0.027797 | 0.9722 | 2.4722 | 1809.1482 | -0.01806 | 0.00134 | 0.010172 | 0.98983
1807.2195 | -0.01349 | 0.00245 | 0.010029 | 0.98997 | 3.49 | 1807.2195 | -0.01393 | 0.01046 | 0.028505 | 0.97149 | 2.4715 | 1807.2195 | -0.01812 | 0.00128 | 0.0097161 | 0.99028
1805.2907 | -0.0137 | 0.00224 | 0.0091698 | 0.99083 | 3.4908 | 1805.2907 | -0.01408 | 0.01031 | 0.028096 | 0.9719 | 2.4719 | 1805.2907 | -0.01827 | 0.00113 | 0.0085775 | 0.99142
1803.362 | -0.0138 | 0.00214 | 0.0087604 | 0.99124 | 3.4912 | 1803.362 | -0.01434 | 0.01005 | 0.027388 | 0.97261 | 2.4726 | 1803.362 | -0.0184 | 0.001 | 0.0075907 | 0.99241
1801.4333 | -0.01376 | 0.00218 | 0.0089242 | 0.99108 | 3.4911 | 1801.4333 | -0.01442 | 0.00997 | 0.02717 | 0.97283 | 2.4728 | 1801.4333 | -0.01847 | 0.00093 | 0.0070594 | 0.99294
1799.5045 | -0.01369 | 0.00225 | 0.0092107 | 0.99079 | 3.4908 | 1799.5045 | -0.01429 | 0.0101 | 0.027524 | 0.97248 | 2.4725 | 1799.5045 | -0.01844 | 0.00096 | 0.0072871 | 0.99271
1797.5758 | -0.01375 | 0.00219 | 0.0089651 | 0.99103 | 3.491 | 1797.5758 | -0.01425 | 0.01014 | 0.027633 | 0.97237 | 2.4724 | 1797.5758 | -0.01845 | 0.00095 | 0.0072112 | 0.99279
1795.6471 | -0.01395 | 0.00199 | 0.0081464 | 0.99185 | 3.4919 | 1795.6471 | -0.01457 | 0.00982 | 0.026761 | 0.97324 | 2.4732 | 1795.6471 | -0.01858 | 0.00082 | 0.0062244 | 0.99378
1793.7184 | -0.01408 | 0.00186 | 0.0076142 | 0.99239 | 3.4924 | 1793.7184 | -0.01495 | 0.00944 | 0.025726 | 0.97427 | 2.4743 | 1793.7184 | -0.01865 | 0.00075 | 0.005693 | 0.99431
1791.7896 | -0.01391 | 0.00203 | 0.0083101 | 0.99169 | 3.4917 | 1791.7896 | -0.01457 | 0.00982 | 0.026761 | 0.97324 | 2.4732 | 1791.7896 | -0.01854 | 0.00086 | 0.006528 | 0.99347
1789.8609 | -0.01374 | 0.0022 | 0.0090061 | 0.99099 | 3.491 | 1789.8609 | -0.01388 | 0.01051 | 0.028642 | 0.97136 | 2.4714 | 1789.8609 | -0.01855 | 0.00085 | 0.0064521 | 0.99355
1787.9322 | -0.01377 | 0.00217 | 0.0088832 | 0.99112 | 3.4911 | 1787.9322 | -0.0136 | 0.01079 | 0.029405 | 0.9706 | 2.4706 | 1787.9322 | -0.01868 | 0.00072 | 0.0054653 | 0.99453
1786.0034 | -0.01384 | 0.0021 | 0.0085967 | 0.9914 | 3.4914 | 1786.0034 | -0.01347 | 0.01092 | 0.029759 | 0.97024 | 2.4702 | 1786.0034 | -0.01872 | 0.00068 | 0.0051617 | 0.99484
1784.0747 | -0.01395 | 0.00199 | 0.0081464 | 0.99185 | 3.4919 | 1784.0747 | -0.01334 | 0.01105 | 0.030113 | 0.96989 | 2.4699 | 1784.0747 | -0.01871 | 0.00069 | 0.0052376 | 0.99476
1782.146 | -0.01411 | 0.00183 | 0.0074914 | 0.99251 | 3.4925 | 1782.146 | -0.01325 | 0.01114 | 0.030358 | 0.96964 | 2.4696 | 1782.146 | -0.01875 | 0.00065 | 0.004934 | 0.99507
1780.2172 | -0.01418 | 0.00176 | 0.0072048 | 0.9928 | 3.4928 | 1780.2172 | -0.01305 | 0.01134 | 0.030903 | 0.9691 | 2.4691 | 1780.2172 | -0.01882 | 0.00058 | 0.0044026 | 0.9956
1778.2885 | -0.01413 | 0.00181 | 0.0074095 | 0.99259 | 3.4926 | 1778.2885 | -0.0128 | 0.01159 | 0.031585 | 0.96842 | 2.4684 | 1778.2885 | -0.0189 | 0.0005 | 0.0037954 | 0.9962
1776.3598 | -0.01411 | 0.00183 | 0.0074914 | 0.99251 | 3.4925 | 1776.3598 | -0.01273 | 0.01166 | 0.031775 | 0.96822 | 2.4682 | 1776.3598 | -0.01896 | 0.00044 | 0.0033399 | 0.99666
1774.4311 | -0.01404 | 0.0019 | 0.007778 | 0.99222 | 3.4922 | 1774.4311 | -0.01277 | 0.01162 | 0.031666 | 0.96833 | 2.4683 | 1774.4311 | -0.01889 | 0.00051 | 0.0038713 | 0.99613
1772.5023 | -0.01368 | 0.00226 | 0.0092517 | 0.99075 | 3.4907 | 1772.5023 | -0.01246 | 0.01193 | 0.032511 | 0.96749 | 2.4675 | 1772.5023 | -0.01852 | 0.00088 | 0.0066798 | 0.99332
1770.5736 | -0.01333 | 0.00261 | 0.010684 | 0.98932 | 3.4893 | 1770.5736 | -0.01177 | 0.01262 | 0.034392 | 0.96561 | 2.4656 | 1770.5736 | -0.01823 | 0.00117 | 0.0088811 | 0.99112
1768.6449 | -0.01327 | 0.00267 | 0.01093 | 0.98907 | 3.4891 | 1768.6449 | -0.01124 | 0.01315 | 0.035836 | 0.96416 | 2.4642 | 1768.6449 | -0.01836 | 0.00104 | 0.0078943 | 0.99211
1766.7161 | -0.01339 | 0.00255 | 0.010439 | 0.98956 | 3.4896 | 1766.7161 | -0.01093 | 0.01346 | 0.036681 | 0.96332 | 2.4633 | 1766.7161 | -0.01872 | 0.00068 | 0.0051617 | 0.99484
1764.7874 | -0.01357 | 0.00237 | 0.009702 | 0.9903 | 3.4903 | 1764.7874 | -0.01081 | 0.01358 | 0.037008 | 0.96299 | 2.463 | 1764.7874 | -0.01907 | 0.00033 | 0.0025049 | 0.9975
1762.8587 | -0.01357 | 0.00237 | 0.009702 | 0.9903 | 3.4903 | 1762.8587 | -0.01059 | 0.0138 | 0.037607 | 0.96239 | 2.4624 | 1762.8587 | -0.01913 | 0.00027 | 0.0020495 | 0.99795
1760.93 | -0.01336 | 0.00258 | 0.010562 | 0.98944 | 3.4894 | 1760.93 | -0.01016 | 0.01423 | 0.038779 | 0.96122 | 2.4612 | 1760.93 | -0.01895 | 0.00045 | 0.0034158 | 0.99658
1759.0012 | -0.01331 | 0.00263 | 0.010766 | 0.98923 | 3.4892 | 1759.0012 | -0.00995 | 0.01444 | 0.039351 | 0.96065 | 2.4606 | 1759.0012 | -0.01895 | 0.00045 | 0.0034158 | 0.99658
1757.0725 | -0.01329 | 0.00265 | 0.010848 | 0.98915 | 3.4892 | 1757.0725 | -0.0098 | 0.01459 | 0.03976 | 0.96024 | 2.4602 | 1757.0725 | -0.01901 | 0.00039 | 0.0029604 | 0.99704
1755.1438 | -0.01322 | 0.00272 | 0.011135 | 0.98887 | 3.4889 | 1755.1438 | -0.00947 | 0.01492 | 0.040659 | 0.95934 | 2.4593 | 1755.1438 | -0.01904 | 0.00036 | 0.0027327 | 0.99727
1753.215 | -0.01328 | 0.00266 | 0.010889 | 0.98911 | 3.4891 | 1753.215 | -0.0092 | 0.01519 | 0.041395 | 0.9586 | 2.4586 | 1753.215 | -0.01905 | 0.00035 | 0.0026567 | 0.99734
1751.2863 | -0.01329 | 0.00265 | 0.010848 | 0.98915 | 3.4892 | 1751.2863 | -0.00888 | 0.01551 | 0.042267 | 0.95773 | 2.4577 | 1751.2863 | -0.01887 | 0.00053 | 0.0040231 | 0.99598
1749.3576 | -0.01312 | 0.00282 | 0.011544 | 0.98846 | 3.4885 | 1749.3576 | -0.00831 | 0.01608 | 0.043821 | 0.95618 | 2.4562 | 1749.3576 | -0.01858 | 0.00082 | 0.0062244 | 0.99378
1747.4289 | -0.01297 | 0.00297 | 0.012158 | 0.98784 | 3.4878 | 1747.4289 | -0.00782 | 0.01657 | 0.045156 | 0.95484 | 2.4548 | 1747.4289 | -0.01862 | 0.00078 | 0.0059208 | 0.99408
1745.5001 | -0.01297 | 0.00297 | 0.012158 | 0.98784 | 3.4878 | 1745.5001 | -0.0076 | 0.01679 | 0.045756 | 0.95424 | 2.4542 | 1745.5001 | -0.01896 | 0.00044 | 0.0033399 | 0.99666
1743.5714 | -0.01301 | 0.00293 | 0.011994 | 0.98801 | 3.488 | 1743.5714 | -0.00745 | 0.01694 | 0.046164 | 0.95384 | 2.4538 | 1743.5714 | -0.0193 | 0.0001 | 0.00075907 | 0.99924
1741.6427 | -0.01285 | 0.00309 | 0.012649 | 0.98735 | 3.4874 | 1741.6427 | -0.0071 | 0.01729 | 0.047118 | 0.95288 | 2.4529 | 1741.6427 | -0.0194 | 0 | 0 | 1
1739.7139 | -0.01252 | 0.00342 | 0.014 | 0.986 | 3.486 | 1739.7139 | -0.00659 | 0.0178 | 0.048508 | 0.95149 | 2.4515 | 1739.7139 | -0.0193 | 0.0001 | 0.00075907 | 0.99924
1737.7852 | -0.01231 | 0.00363 | 0.01486 | 0.98514 | 3.4851 | 1737.7852 | -0.00633 | 0.01806 | 0.049217 | 0.95078 | 2.4508 | 1737.7852 | -0.01934 | 6e-05 | 0.00045544 | 0.99954
1735.8565 | -0.01213 | 0.00381 | 0.015597 | 0.9844 | 3.4844 | 1735.8565 | -0.00625 | 0.01814 | 0.049435 | 0.95057 | 2.4506 | 1735.8565 | -0.01936 | 4e-05 | 0.00030363 | 0.9997
1733.9277 | -0.01143 | 0.00451 | 0.018462 | 0.98154 | 3.4815 | 1733.9277 | -0.00516 | 0.01923 | 0.052405 | 0.9476 | 2.4476 | 1733.9277 | -0.01896 | 0.00044 | 0.0033399 | 0.99666
1731.999 | -0.01078 | 0.00516 | 0.021123 | 0.97888 | 3.4789 | 1731.999 | -0.0034 | 0.02099 | 0.057201 | 0.9428 | 2.4428 | 1731.999 | -0.01881 | 0.00059 | 0.0044785 | 0.99552
1730.0703 | -0.01051 | 0.00543 | 0.022229 | 0.97777 | 3.4778 | 1730.0703 | -0.00229 | 0.0221 | 0.060226 | 0.93977 | 2.4398 | 1730.0703 | -0.01905 | 0.00035 | 0.0026567 | 0.99734
1728.1416 | -0.01027 | 0.00567 | 0.023211 | 0.97679 | 3.4768 | 1728.1416 | -0.00149 | 0.0229 | 0.062406 | 0.93759 | 2.4376 | 1728.1416 | -0.01922 | 0.00018 | 0.0013663 | 0.99863
1726.2128 | -0.01013 | 0.00581 | 0.023784 | 0.97622 | 3.4762 | 1726.2128 | -0.0008 | 0.02359 | 0.064287 | 0.93571 | 2.4357 | 1726.2128 | -0.01928 | 0.00012 | 0.00091089 | 0.99909
1724.2841 | -0.01006 | 0.00588 | 0.024071 | 0.97593 | 3.4759 | 1724.2841 | 2e-05 | 0.02441 | 0.066521 | 0.93348 | 2.4335 | 1724.2841 | -0.01923 | 0.00017 | 0.0012904 | 0.99871
1722.3554 | -0.0101 | 0.00584 | 0.023907 | 0.97609 | 3.4761 | 1722.3554 | 0.00083 | 0.02522 | 0.068729 | 0.93127 | 2.4313 | 1722.3554 | -0.01925 | 0.00015 | 0.0011386 | 0.99886
1720.4266 | -0.01015 | 0.00579 | 0.023702 | 0.9763 | 3.4763 | 1720.4266 | 0.00135 | 0.02574 | 0.070146 | 0.92985 | 2.4299 | 1720.4266 | -0.0193 | 0.0001 | 0.00075907 | 0.99924
1718.4979 | -0.00983 | 0.00611 | 0.025012 | 0.97499 | 3.475 | 1718.4979 | 0.00212 | 0.02651 | 0.072244 | 0.92776 | 2.4278 | 1718.4979 | -0.01902 | 0.00038 | 0.0028845 | 0.99712
1716.5692 | -0.00919 | 0.00675 | 0.027632 | 0.97237 | 3.4724 | 1716.5692 | 0.004 | 0.02839 | 0.077367 | 0.92263 | 2.4226 | 1716.5692 | -0.01845 | 0.00095 | 0.0072112 | 0.99279
1714.6405 | -0.00907 | 0.00687 | 0.028123 | 0.97188 | 3.4719 | 1714.6405 | 0.00593 | 0.03032 | 0.082627 | 0.91737 | 2.4174 | 1714.6405 | -0.01836 | 0.00104 | 0.0078943 | 0.99211
1712.7117 | -0.00927 | 0.00667 | 0.027305 | 0.9727 | 3.4727 | 1712.7117 | 0.00723 | 0.03162 | 0.08617 | 0.91383 | 2.4138 | 1712.7117 | -0.01855 | 0.00085 | 0.0064521 | 0.99355
1710.783 | -0.00931 | 0.00663 | 0.027141 | 0.97286 | 3.4729 | 1710.783 | 0.00831 | 0.0327 | 0.089113 | 0.91089 | 2.4109 | 1710.783 | -0.01867 | 0.00073 | 0.0055412 | 0.99446
1708.8543 | -0.00915 | 0.00679 | 0.027796 | 0.9722 | 3.4722 | 1708.8543 | 0.0093 | 0.03369 | 0.091811 | 0.90819 | 2.4082 | 1708.8543 | -0.01868 | 0.00072 | 0.0054653 | 0.99453
1706.9255 | -0.00862 | 0.00732 | 0.029966 | 0.97003 | 3.47 | 1706.9255 | 0.01072 | 0.03511 | 0.095681 | 0.90432 | 2.4043 | 1706.9255 | -0.01843 | 0.00097 | 0.007363 | 0.99264
1704.9968 | -0.00785 | 0.00809 | 0.033118 | 0.96688 | 3.4669 | 1704.9968 | 0.01261 | 0.037 | 0.10083 | 0.89917 | 2.3992 | 1704.9968 | -0.01803 | 0.00137 | 0.010399 | 0.9896
1703.0681 | -0.00727 | 0.00867 | 0.035492 | 0.96451 | 3.4645 | 1703.0681 | 0.01392 | 0.03831 | 0.1044 | 0.8956 | 2.3956 | 1703.0681 | -0.01791 | 0.00149 | 0.01131 | 0.98869
1701.1393 | -0.00607 | 0.00987 | 0.040404 | 0.9596 | 3.4596 | 1701.1393 | 0.01543 | 0.03982 | 0.10852 | 0.89148 | 2.3915 | 1701.1393 | -0.01759 | 0.00181 | 0.013739 | 0.98626
1699.2106 | -0.00366 | 0.01228 | 0.05027 | 0.94973 | 3.4497 | 1699.2106 | 0.0184 | 0.04279 | 0.11661 | 0.88339 | 2.3834 | 1699.2106 | -0.01682 | 0.00258 | 0.019584 | 0.98042
1697.2819 | -0.00093 | 0.01501 | 0.061446 | 0.93855 | 3.4386 | 1697.2819 | 0.02166 | 0.04605 | 0.12549 | 0.87451 | 2.3745 | 1697.2819 | -0.01623 | 0.00317 | 0.024063 | 0.97594
1695.3532 | 0.00238 | 0.01832 | 0.074996 | 0.925 | 3.425 | 1695.3532 | 0.02499 | 0.04938 | 0.13457 | 0.86543 | 2.3654 | 1695.3532 | -0.01574 | 0.00366 | 0.027782 | 0.97222
1693.4244 | 0.00534 | 0.02128 | 0.087113 | 0.91289 | 3.4129 | 1693.4244 | 0.02746 | 0.05185 | 0.1413 | 0.8587 | 2.3587 | 1693.4244 | -0.01553 | 0.00387 | 0.029376 | 0.97062
1691.4957 | 0.00819 | 0.02413 | 0.09878 | 0.90122 | 3.4012 | 1691.4957 | 0.0293 | 0.05369 | 0.14631 | 0.85369 | 2.3537 | 1691.4957 | -0.01537 | 0.00403 | 0.030591 | 0.96941
1689.567 | 0.012 | 0.02794 | 0.11438 | 0.88562 | 3.3856 | 1689.567 | 0.03155 | 0.05594 | 0.15245 | 0.84755 | 2.3476 | 1689.567 | -0.01489 | 0.00451 | 0.034234 | 0.96577
1687.6382 | 0.01578 | 0.03172 | 0.12985 | 0.87015 | 3.3701 | 1687.6382 | 0.0335 | 0.05789 | 0.15776 | 0.84224 | 2.3422 | 1687.6382 | -0.01434 | 0.00506 | 0.038409 | 0.96159
1685.7095 | 0.01984 | 0.03578 | 0.14647 | 0.85353 | 3.3535 | 1685.7095 | 0.03563 | 0.06002 | 0.16356 | 0.83644 | 2.3364 | 1685.7095 | -0.01341 | 0.00599 | 0.045468 | 0.95453
1683.7808 | 0.02627 | 0.04221 | 0.17279 | 0.82721 | 3.3272 | 1683.7808 | 0.04057 | 0.06496 | 0.17703 | 0.82297 | 2.323 | 1683.7808 | -0.01134 | 0.00806 | 0.061181 | 0.93882
1681.852 | 0.03115 | 0.04709 | 0.19277 | 0.80723 | 3.3072 | 1681.852 | 0.04497 | 0.06936 | 0.18902 | 0.81098 | 2.311 | 1681.852 | -0.00996 | 0.00944 | 0.071656 | 0.92834
1679.9233 | 0.0338 | 0.04974 | 0.20362 | 0.79638 | 3.2964 | 1679.9233 | 0.04732 | 0.07171 | 0.19542 | 0.80458 | 2.3046 | 1679.9233 | -0.00935 | 0.01005 | 0.076287 | 0.92371
1677.9946 | 0.03614 | 0.05208 | 0.2132 | 0.7868 | 3.2868 | 1677.9946 | 0.04942 | 0.07381 | 0.20114 | 0.79886 | 2.2989 | 1677.9946 | -0.00862 | 0.01078 | 0.081828 | 0.91817
1676.0659 | 0.03875 | 0.05469 | 0.22388 | 0.77612 | 3.2761 | 1676.0659 | 0.05235 | 0.07674 | 0.20913 | 0.79087 | 2.2909 | 1676.0659 | -0.00734 | 0.01206 | 0.091544 | 0.90846
1674.1371 | 0.04128 | 0.05722 | 0.23424 | 0.76576 | 3.2658 | 1674.1371 | 0.05592 | 0.08031 | 0.21886 | 0.78114 | 2.2811 | 1674.1371 | -0.00572 | 0.01368 | 0.10384 | 0.89616
1672.2084 | 0.04262 | 0.05856 | 0.23972 | 0.76028 | 3.2603 | 1672.2084 | 0.05878 | 0.08317 | 0.22665 | 0.77335 | 2.2733 | 1672.2084 | -0.00448 | 0.01492 | 0.11325 | 0.88675
1670.2797 | 0.04291 | 0.05885 | 0.24091 | 0.75909 | 3.2591 | 1670.2797 | 0.06206 | 0.08645 | 0.23559 | 0.76441 | 2.2644 | 1670.2797 | -0.00311 | 0.01629 | 0.12365 | 0.87635
1668.3509 | 0.04232 | 0.05826 | 0.2385 | 0.7615 | 3.2615 | 1668.3509 | 0.06592 | 0.09031 | 0.24611 | 0.75389 | 2.2539 | 1668.3509 | -0.00166 | 0.01774 | 0.13466 | 0.86534
1666.4222 | 0.04107 | 0.05701 | 0.23338 | 0.76662 | 3.2666 | 1666.4222 | 0.06828 | 0.09267 | 0.25254 | 0.74746 | 2.2475 | 1666.4222 | -0.00088 | 0.01852 | 0.14058 | 0.85942
1664.4935 | 0.03943 | 0.05537 | 0.22667 | 0.77333 | 3.2733 | 1664.4935 | 0.07033 | 0.09472 | 0.25813 | 0.74187 | 2.2419 | 1664.4935 | -1e-05 | 0.01939 | 0.14718 | 0.85282
1662.5648 | 0.03719 | 0.05313 | 0.2175 | 0.7825 | 3.2825 | 1662.5648 | 0.07355 | 0.09794 | 0.2669 | 0.7331 | 2.2331 | 1662.5648 | 0.0016 | 0.021 | 0.1594 | 0.8406
1660.636 | 0.03479 | 0.05073 | 0.20767 | 0.79233 | 3.2923 | 1660.636 | 0.07661 | 0.101 | 0.27524 | 0.72476 | 2.2248 | 1660.636 | 0.0032 | 0.0226 | 0.17155 | 0.82845
1658.7073 | 0.03269 | 0.04863 | 0.19907 | 0.80093 | 3.3009 | 1658.7073 | 0.07832 | 0.10271 | 0.2799 | 0.7201 | 2.2201 | 1658.7073 | 0.00422 | 0.02362 | 0.17929 | 0.82071
1656.7786 | 0.03084 | 0.04678 | 0.1915 | 0.8085 | 3.3085 | 1656.7786 | 0.07913 | 0.10352 | 0.28211 | 0.71789 | 2.2179 | 1656.7786 | 0.00497 | 0.02437 | 0.18499 | 0.81501
1654.8498 | 0.02894 | 0.04488 | 0.18372 | 0.81628 | 3.3163 | 1654.8498 | 0.08005 | 0.10444 | 0.28462 | 0.71538 | 2.2154 | 1654.8498 | 0.00623 | 0.02563 | 0.19455 | 0.80545
1652.9211 | 0.0259 | 0.04184 | 0.17128 | 0.82872 | 3.3287 | 1652.9211 | 0.08385 | 0.10824 | 0.29497 | 0.70503 | 2.205 | 1652.9211 | 0.00936 | 0.02876 | 0.21831 | 0.78169
1650.9924 | 0.02352 | 0.03946 | 0.16154 | 0.83846 | 3.3385 | 1650.9924 | 0.08671 | 0.1111 | 0.30277 | 0.69723 | 2.1972 | 1650.9924 | 0.01119 | 0.03059 | 0.2322 | 0.7678
1649.0637 | 0.02205 | 0.03799 | 0.15552 | 0.84448 | 3.3445 | 1649.0637 | 0.08716 | 0.11155 | 0.30399 | 0.69601 | 2.196 | 1649.0637 | 0.01194 | 0.03134 | 0.23789 | 0.76211
1647.1349 | 0.02021 | 0.03615 | 0.14799 | 0.85201 | 3.352 | 1647.1349 | 0.08835 | 0.11274 | 0.30724 | 0.69276 | 2.1928 | 1647.1349 | 0.0138 | 0.0332 | 0.25201 | 0.74799
1645.2062 | 0.01818 | 0.03412 | 0.13968 | 0.86032 | 3.3603 | 1645.2062 | 0.09012 | 0.11451 | 0.31206 | 0.68794 | 2.1879 | 1645.2062 | 0.01576 | 0.03516 | 0.26689 | 0.73311
1643.2775 | 0.01655 | 0.03249 | 0.133 | 0.867 | 3.367 | 1643.2775 | 0.09053 | 0.11492 | 0.31318 | 0.68682 | 2.1868 | 1643.2775 | 0.01668 | 0.03608 | 0.27387 | 0.72613
1641.3487 | 0.01515 | 0.03109 | 0.12727 | 0.87273 | 3.3727 | 1641.3487 | 0.09027 | 0.11466 | 0.31247 | 0.68753 | 2.1875 | 1641.3487 | 0.01753 | 0.03693 | 0.28032 | 0.71968
1639.42 | 0.01391 | 0.02985 | 0.1222 | 0.8778 | 3.3778 | 1639.42 | 0.08963 | 0.11402 | 0.31072 | 0.68928 | 2.1893 | 1639.42 | 0.01851 | 0.03791 | 0.28776 | 0.71224
1637.4913 | 0.01278 | 0.02872 | 0.11757 | 0.88243 | 3.3824 | 1637.4913 | 0.08863 | 0.11302 | 0.308 | 0.692 | 2.192 | 1637.4913 | 0.01971 | 0.03911 | 0.29687 | 0.70313
1635.5625 | 0.01159 | 0.02753 | 0.1127 | 0.8873 | 3.3873 | 1635.5625 | 0.08814 | 0.11253 | 0.30666 | 0.69334 | 2.1933 | 1635.5625 | 0.02154 | 0.04094 | 0.31076 | 0.68924
1633.6338 | 0.01057 | 0.02651 | 0.10852 | 0.89148 | 3.3915 | 1633.6338 | 0.088 | 0.11239 | 0.30628 | 0.69372 | 2.1937 | 1633.6338 | 0.02267 | 0.04207 | 0.31934 | 0.68066
1631.7051 | 0.00971 | 0.02565 | 0.105 | 0.895 | 3.395 | 1631.7051 | 0.08709 | 0.11148 | 0.3038 | 0.6962 | 2.1962 | 1631.7051 | 0.02291 | 0.04231 | 0.32116 | 0.67884
1629.7764 | 0.00883 | 0.02477 | 0.1014 | 0.8986 | 3.3986 | 1629.7764 | 0.08559 | 0.10998 | 0.29971 | 0.70029 | 2.2003 | 1629.7764 | 0.02313 | 0.04253 | 0.32283 | 0.67717
1627.8476 | 0.00797 | 0.02391 | 0.097879 | 0.90212 | 3.4021 | 1627.8476 | 0.08384 | 0.10823 | 0.29494 | 0.70506 | 2.2051 | 1627.8476 | 0.02344 | 0.04284 | 0.32519 | 0.67481
1625.9189 | 0.00718 | 0.02312 | 0.094645 | 0.90535 | 3.4054 | 1625.9189 | 0.08212 | 0.10651 | 0.29026 | 0.70974 | 2.2097 | 1625.9189 | 0.02366 | 0.04306 | 0.32686 | 0.67314
1623.9902 | 0.00649 | 0.02243 | 0.091821 | 0.90818 | 3.4082 | 1623.9902 | 0.08048 | 0.10487 | 0.28579 | 0.71421 | 2.2142 | 1623.9902 | 0.02399 | 0.04339 | 0.32936 | 0.67064
1622.0614 | 0.00591 | 0.02185 | 0.089447 | 0.91055 | 3.4106 | 1622.0614 | 0.07894 | 0.10333 | 0.28159 | 0.71841 | 2.2184 | 1622.0614 | 0.02435 | 0.04375 | 0.33209 | 0.66791
1620.1327 | 0.00568 | 0.02162 | 0.088505 | 0.9115 | 3.4115 | 1620.1327 | 0.07767 | 0.10206 | 0.27813 | 0.72187 | 2.2219 | 1620.1327 | 0.0245 | 0.0439 | 0.33323 | 0.66677
1618.204 | 0.00634 | 0.02228 | 0.091207 | 0.90879 | 3.4088 | 1618.204 | 0.07704 | 0.10143 | 0.27641 | 0.72359 | 2.2236 | 1618.204 | 0.02502 | 0.04442 | 0.33718 | 0.66282
1616.2752 | 0.00802 | 0.02396 | 0.098084 | 0.90192 | 3.4019 | 1616.2752 | 0.07757 | 0.10196 | 0.27786 | 0.72214 | 2.2221 | 1616.2752 | 0.02619 | 0.04559 | 0.34606 | 0.65394
1614.3465 | 0.00899 | 0.02493 | 0.10206 | 0.89794 | 3.3979 | 1614.3465 | 0.07752 | 0.10191 | 0.27772 | 0.72228 | 2.2223 | 1614.3465 | 0.02673 | 0.04613 | 0.35016 | 0.64984
1612.4178 | 0.00872 | 0.02466 | 0.10095 | 0.89905 | 3.3991 | 1612.4178 | 0.0756 | 0.09999 | 0.27249 | 0.72751 | 2.2275 | 1612.4178 | 0.02639 | 0.04579 | 0.34758 | 0.65242
1610.4891 | 0.0077 | 0.02364 | 0.096774 | 0.90323 | 3.4032 | 1610.4891 | 0.07216 | 0.09655 | 0.26311 | 0.73689 | 2.2369 | 1610.4891 | 0.02544 | 0.04484 | 0.34037 | 0.65963
1608.5603 | 0.00617 | 0.02211 | 0.090511 | 0.90949 | 3.4095 | 1608.5603 | 0.06787 | 0.09226 | 0.25142 | 0.74858 | 2.2486 | 1608.5603 | 0.02385 | 0.04325 | 0.3283 | 0.6717
1606.6316 | 0.00456 | 0.0205 | 0.08392 | 0.91608 | 3.4161 | 1606.6316 | 0.0637 | 0.08809 | 0.24006 | 0.75994 | 2.2599 | 1606.6316 | 0.02183 | 0.04123 | 0.31296 | 0.68704
1604.7029 | 0.00314 | 0.01908 | 0.078107 | 0.92189 | 3.4219 | 1604.7029 | 0.06001 | 0.0844 | 0.23 | 0.77 | 2.27 | 1604.7029 | 0.01967 | 0.03907 | 0.29657 | 0.70343
1602.7741 | 0.00189 | 0.01783 | 0.07299 | 0.92701 | 3.427 | 1602.7741 | 0.05661 | 0.081 | 0.22074 | 0.77926 | 2.2793 | 1602.7741 | 0.01746 | 0.03686 | 0.27979 | 0.72021
1600.8454 | 0.00072 | 0.01666 | 0.0682 | 0.9318 | 3.4318 | 1600.8454 | 0.05332 | 0.07771 | 0.21177 | 0.78823 | 2.2882 | 1600.8454 | 0.01522 | 0.03462 | 0.26279 | 0.73721
1598.9167 | -0.00045 | 0.01549 | 0.063411 | 0.93659 | 3.4366 | 1598.9167 | 0.05014 | 0.07453 | 0.20311 | 0.79689 | 2.2969 | 1598.9167 | 0.01308 | 0.03248 | 0.24655 | 0.75345
1596.988 | -0.00159 | 0.01435 | 0.058744 | 0.94126 | 3.4413 | 1596.988 | 0.04714 | 0.07153 | 0.19493 | 0.80507 | 2.3051 | 1596.988 | 0.0111 | 0.0305 | 0.23152 | 0.76848
1595.0592 | -0.00269 | 0.01325 | 0.054241 | 0.94576 | 3.4458 | 1595.0592 | 0.04432 | 0.06871 | 0.18725 | 0.81275 | 2.3128 | 1595.0592 | 0.00922 | 0.02862 | 0.21725 | 0.78275
1593.1305 | -0.0036 | 0.01234 | 0.050516 | 0.94948 | 3.4495 | 1593.1305 | 0.04183 | 0.06622 | 0.18046 | 0.81954 | 2.3195 | 1593.1305 | 0.00748 | 0.02688 | 0.20404 | 0.79596
1591.2018 | -0.00431 | 0.01163 | 0.047609 | 0.95239 | 3.4524 | 1591.2018 | 0.03977 | 0.06416 | 0.17485 | 0.82515 | 2.3252 | 1591.2018 | 0.00598 | 0.02538 | 0.19265 | 0.80735
1589.273 | -0.00491 | 0.01103 | 0.045153 | 0.95485 | 3.4548 | 1589.273 | 0.03794 | 0.06233 | 0.16986 | 0.83014 | 2.3301 | 1589.273 | 0.00465 | 0.02405 | 0.18256 | 0.81744
1587.3443 | -0.00539 | 0.01055 | 0.043188 | 0.95681 | 3.4568 | 1587.3443 | 0.03621 | 0.0606 | 0.16515 | 0.83485 | 2.3349 | 1587.3443 | 0.00341 | 0.02281 | 0.17314 | 0.82686
1585.4156 | -0.00577 | 0.01017 | 0.041633 | 0.95837 | 3.4584 | 1585.4156 | 0.0346 | 0.05899 | 0.16076 | 0.83924 | 2.3392 | 1585.4156 | 0.00227 | 0.02167 | 0.16449 | 0.83551
1583.4869 | -0.00606 | 0.00988 | 0.040445 | 0.95955 | 3.4596 | 1583.4869 | 0.0332 | 0.05759 | 0.15694 | 0.84306 | 2.3431 | 1583.4869 | 0.00131 | 0.02071 | 0.1572 | 0.8428
1581.5581 | -0.00627 | 0.00967 | 0.039586 | 0.96041 | 3.4604 | 1581.5581 | 0.03197 | 0.05636 | 0.15359 | 0.84641 | 2.3464 | 1581.5581 | 0.00052 | 0.01992 | 0.15121 | 0.84879
1579.6294 | -0.00647 | 0.00947 | 0.038767 | 0.96123 | 3.4612 | 1579.6294 | 0.03082 | 0.05521 | 0.15046 | 0.84954 | 2.3495 | 1579.6294 | -0.0001 | 0.0193 | 0.1465 | 0.8535
1577.7007 | -0.00659 | 0.00935 | 0.038276 | 0.96172 | 3.4617 | 1577.7007 | 0.02965 | 0.05404 | 0.14727 | 0.85273 | 2.3527 | 1577.7007 | -0.00048 | 0.01892 | 0.14362 | 0.85638
1575.7719 | -0.00666 | 0.00928 | 0.037989 | 0.96201 | 3.462 | 1575.7719 | 0.02872 | 0.05311 | 0.14473 | 0.85527 | 2.3553 | 1575.7719 | -0.00083 | 0.01857 | 0.14096 | 0.85904
1573.8432 | -0.00701 | 0.00893 | 0.036556 | 0.96344 | 3.4634 | 1573.8432 | 0.02801 | 0.0524 | 0.1428 | 0.8572 | 2.3572 | 1573.8432 | -0.00149 | 0.01791 | 0.13595 | 0.86405
1571.9145 | -0.00752 | 0.00842 | 0.034469 | 0.96553 | 3.4655 | 1571.9145 | 0.02715 | 0.05154 | 0.14046 | 0.85954 | 2.3595 | 1571.9145 | -0.00218 | 0.01722 | 0.13071 | 0.86929
1569.9857 | -0.00795 | 0.00799 | 0.032708 | 0.96729 | 3.4673 | 1569.9857 | 0.02625 | 0.05064 | 0.138 | 0.862 | 2.362 | 1569.9857 | -0.00274 | 0.01666 | 0.12646 | 0.87354
1568.057 | -0.00834 | 0.0076 | 0.031112 | 0.96889 | 3.4689 | 1568.057 | 0.02543 | 0.04982 | 0.13577 | 0.86423 | 2.3642 | 1568.057 | -0.00342 | 0.01598 | 0.1213 | 0.8787
1566.1283 | -0.00878 | 0.00716 | 0.029311 | 0.97069 | 3.4707 | 1566.1283 | 0.02462 | 0.04901 | 0.13356 | 0.86644 | 2.3664 | 1566.1283 | -0.00423 | 0.01517 | 0.11515 | 0.88485
1564.1996 | -0.00921 | 0.00673 | 0.02755 | 0.97245 | 3.4724 | 1564.1996 | 0.02373 | 0.04812 | 0.13114 | 0.86886 | 2.3689 | 1564.1996 | -0.00502 | 0.01438 | 0.10915 | 0.89085
1562.2708 | -0.00962 | 0.00632 | 0.025872 | 0.97413 | 3.4741 | 1562.2708 | 0.02262 | 0.04701 | 0.12811 | 0.87189 | 2.3719 | 1562.2708 | -0.0057 | 0.0137 | 0.10399 | 0.89601
1560.3421 | -0.00985 | 0.00609 | 0.02493 | 0.97507 | 3.4751 | 1560.3421 | 0.02108 | 0.04547 | 0.12391 | 0.87609 | 2.3761 | 1560.3421 | -0.00601 | 0.01339 | 0.10164 | 0.89836
1558.4134 | -0.00971 | 0.00623 | 0.025504 | 0.9745 | 3.4745 | 1558.4134 | 0.02011 | 0.0445 | 0.12127 | 0.87873 | 2.3787 | 1558.4134 | -0.00585 | 0.01355 | 0.10285 | 0.89715
1556.4846 | -0.00976 | 0.00618 | 0.025299 | 0.9747 | 3.4747 | 1556.4846 | 0.02036 | 0.04475 | 0.12195 | 0.87805 | 2.378 | 1556.4846 | -0.00621 | 0.01319 | 0.10012 | 0.89988
1554.5559 | -0.01005 | 0.00589 | 0.024112 | 0.97589 | 3.4759 | 1554.5559 | 0.02004 | 0.04443 | 0.12108 | 0.87892 | 2.3789 | 1554.5559 | -0.00694 | 0.01246 | 0.09458 | 0.90542
1552.6272 | -0.01033 | 0.00561 | 0.022965 | 0.97703 | 3.477 | 1552.6272 | 0.01931 | 0.0437 | 0.11909 | 0.88091 | 2.3809 | 1552.6272 | -0.00761 | 0.01179 | 0.089494 | 0.91051
1550.6985 | -0.01053 | 0.00541 | 0.022147 | 0.97785 | 3.4779 | 1550.6985 | 0.01853 | 0.04292 | 0.11696 | 0.88304 | 2.383 | 1550.6985 | -0.00817 | 0.01123 | 0.085244 | 0.91476
1548.7697 | -0.01064 | 0.0053 | 0.021696 | 0.9783 | 3.4783 | 1548.7697 | 0.01786 | 0.04225 | 0.11514 | 0.88486 | 2.3849 | 1548.7697 | -0.00866 | 0.01074 | 0.081524 | 0.91848
1546.841 | -0.01069 | 0.00525 | 0.021492 | 0.97851 | 3.4785 | 1546.841 | 0.01719 | 0.04158 | 0.11331 | 0.88669 | 2.3867 | 1546.841 | -0.00907 | 0.01033 | 0.078412 | 0.92159
1544.9123 | -0.01065 | 0.00529 | 0.021655 | 0.97834 | 3.4783 | 1544.9123 | 0.01632 | 0.04071 | 0.11094 | 0.88906 | 2.3891 | 1544.9123 | -0.00929 | 0.01011 | 0.076742 | 0.92326
1542.9835 | -0.01043 | 0.00551 | 0.022556 | 0.97744 | 3.4774 | 1542.9835 | 0.01542 | 0.03981 | 0.10849 | 0.89151 | 2.3915 | 1542.9835 | -0.00918 | 0.01022 | 0.077577 | 0.92242
1541.0548 | -0.01022 | 0.00572 | 0.023416 | 0.97658 | 3.4766 | 1541.0548 | 0.01477 | 0.03916 | 0.10672 | 0.89328 | 2.3933 | 1541.0548 | -0.00893 | 0.01047 | 0.079475 | 0.92053
1539.1261 | -0.01052 | 0.00542 | 0.022188 | 0.97781 | 3.4778 | 1539.1261 | 0.01439 | 0.03878 | 0.10568 | 0.89432 | 2.3943 | 1539.1261 | -0.00945 | 0.00995 | 0.075528 | 0.92447
1537.1973 | -0.01115 | 0.00479 | 0.019609 | 0.98039 | 3.4804 | 1537.1973 | 0.01378 | 0.03817 | 0.10402 | 0.89598 | 2.396 | 1537.1973 | -0.01043 | 0.00897 | 0.068089 | 0.93191
1535.2686 | -0.0116 | 0.00434 | 0.017766 | 0.98223 | 3.4822 | 1535.2686 | 0.01304 | 0.03743 | 0.102 | 0.898 | 2.398 | 1535.2686 | -0.01109 | 0.00831 | 0.063079 | 0.93692
1533.3399 | -0.0118 | 0.00414 | 0.016948 | 0.98305 | 3.4831 | 1533.3399 | 0.01245 | 0.03684 | 0.1004 | 0.8996 | 2.3996 | 1533.3399 | -0.01141 | 0.00799 | 0.06065 | 0.93935
1531.4112 | -0.01195 | 0.00399 | 0.016334 | 0.98367 | 3.4837 | 1531.4112 | 0.01199 | 0.03638 | 0.099142 | 0.90086 | 2.4009 | 1531.4112 | -0.0117 | 0.0077 | 0.058448 | 0.94155
1529.4824 | -0.01215 | 0.00379 | 0.015515 | 0.98449 | 3.4845 | 1529.4824 | 0.01146 | 0.03585 | 0.097697 | 0.9023 | 2.4023 | 1529.4824 | -0.01205 | 0.00735 | 0.055792 | 0.94421
1527.5537 | -0.01229 | 0.00365 | 0.014942 | 0.98506 | 3.4851 | 1527.5537 | 0.01088 | 0.03527 | 0.096117 | 0.90388 | 2.4039 | 1527.5537 | -0.01231 | 0.00709 | 0.053818 | 0.94618
1525.625 | -0.01231 | 0.00363 | 0.01486 | 0.98514 | 3.4851 | 1525.625 | 0.01041 | 0.0348 | 0.094836 | 0.90516 | 2.4052 | 1525.625 | -0.01254 | 0.00686 | 0.052072 | 0.94793
1523.6962 | -0.01204 | 0.0039 | 0.015965 | 0.98403 | 3.484 | 1523.6962 | 0.01024 | 0.03463 | 0.094373 | 0.90563 | 2.4056 | 1523.6962 | -0.01261 | 0.00679 | 0.051541 | 0.94846
1521.7675 | -0.01102 | 0.00492 | 0.020141 | 0.97986 | 3.4799 | 1521.7675 | 0.01093 | 0.03532 | 0.096253 | 0.90375 | 2.4037 | 1521.7675 | -0.01207 | 0.00733 | 0.05564 | 0.94436
1519.8388 | -0.00959 | 0.00635 | 0.025995 | 0.97401 | 3.474 | 1519.8388 | 0.01222 | 0.03661 | 0.099768 | 0.90023 | 2.4002 | 1519.8388 | -0.01129 | 0.00811 | 0.061561 | 0.93844
1517.91 | -0.00772 | 0.00822 | 0.03365 | 0.96635 | 3.4664 | 1517.91 | 0.01394 | 0.03833 | 0.10446 | 0.89554 | 2.3955 | 1517.91 | -0.01041 | 0.00899 | 0.06824 | 0.93176
1515.9813 | -0.00503 | 0.01091 | 0.044662 | 0.95534 | 3.4553 | 1515.9813 | 0.01633 | 0.04072 | 0.11097 | 0.88903 | 2.389 | 1515.9813 | -0.00926 | 0.01014 | 0.07697 | 0.92303
1514.0526 | -0.00264 | 0.0133 | 0.054446 | 0.94555 | 3.4456 | 1514.0526 | 0.018 | 0.04239 | 0.11552 | 0.88448 | 2.3845 | 1514.0526 | -0.00848 | 0.01092 | 0.082891 | 0.91711
1512.1239 | -0.00093 | 0.01501 | 0.061446 | 0.93855 | 3.4386 | 1512.1239 | 0.01844 | 0.04283 | 0.11672 | 0.88328 | 2.3833 | 1512.1239 | -0.00817 | 0.01123 | 0.085244 | 0.91476
1510.1951 | 0.00029 | 0.01623 | 0.06644 | 0.93356 | 3.4336 | 1510.1951 | 0.01788 | 0.04227 | 0.11519 | 0.88481 | 2.3848 | 1510.1951 | -0.00821 | 0.01119 | 0.08494 | 0.91506
1508.2664 | 0.0011 | 0.01704 | 0.069756 | 0.93024 | 3.4302 | 1508.2664 | 0.0165 | 0.04089 | 0.11143 | 0.88857 | 2.3886 | 1508.2664 | -0.00848 | 0.01092 | 0.082891 | 0.91711
1506.3377 | 0.00093 | 0.01687 | 0.06906 | 0.93094 | 3.4309 | 1506.3377 | 0.01529 | 0.03968 | 0.10813 | 0.89187 | 2.3919 | 1506.3377 | -0.00902 | 0.01038 | 0.078792 | 0.92121
1504.4089 | -0.00027 | 0.01567 | 0.064148 | 0.93585 | 3.4359 | 1504.4089 | 0.01506 | 0.03945 | 0.10751 | 0.89249 | 2.3925 | 1504.4089 | -0.00965 | 0.00975 | 0.074009 | 0.92599
1502.4802 | -0.00132 | 0.01462 | 0.059849 | 0.94015 | 3.4402 | 1502.4802 | 0.01513 | 0.03952 | 0.1077 | 0.8923 | 2.3923 | 1502.4802 | -0.00985 | 0.00955 | 0.072491 | 0.92751
1500.5515 | -0.00171 | 0.01423 | 0.058253 | 0.94175 | 3.4417 | 1500.5515 | 0.01583 | 0.04022 | 0.10961 | 0.89039 | 2.3904 | 1500.5515 | -0.00927 | 0.01013 | 0.076894 | 0.92311
1498.6228 | -0.00044 | 0.0155 | 0.063452 | 0.93655 | 3.4365 | 1498.6228 | 0.01847 | 0.04286 | 0.1168 | 0.8832 | 2.3832 | 1498.6228 | -0.00722 | 0.01218 | 0.092455 | 0.90755
1496.694 | 0.00362 | 0.01956 | 0.080072 | 0.91993 | 3.4199 | 1496.694 | 0.02485 | 0.04924 | 0.13419 | 0.86581 | 2.3658 | 1496.694 | -0.00333 | 0.01607 | 0.12198 | 0.87802
1494.7653 | 0.00868 | 0.02462 | 0.10079 | 0.89921 | 3.3992 | 1494.7653 | 0.03317 | 0.05756 | 0.15686 | 0.84314 | 2.3431 | 1494.7653 | 0.0006 | 0.02 | 0.15181 | 0.84819
1492.8366 | 0.01295 | 0.02889 | 0.11827 | 0.88173 | 3.3817 | 1492.8366 | 0.04123 | 0.06562 | 0.17883 | 0.82117 | 2.3212 | 1492.8366 | 0.00349 | 0.02289 | 0.17375 | 0.82625
1490.9078 | 0.0172 | 0.03314 | 0.13566 | 0.86434 | 3.3643 | 1490.9078 | 0.05071 | 0.0751 | 0.20466 | 0.79534 | 2.2953 | 1490.9078 | 0.0063 | 0.0257 | 0.19508 | 0.80492
1488.9791 | 0.02075 | 0.03669 | 0.1502 | 0.8498 | 3.3498 | 1488.9791 | 0.05903 | 0.08342 | 0.22733 | 0.77267 | 2.2727 | 1488.9791 | 0.0087 | 0.0281 | 0.2133 | 0.7867
1487.0504 | 0.02178 | 0.03772 | 0.15441 | 0.84559 | 3.3456 | 1487.0504 | 0.05975 | 0.08414 | 0.2293 | 0.7707 | 2.2707 | 1487.0504 | 0.00932 | 0.02872 | 0.21801 | 0.78199
1485.1217 | 0.02192 | 0.03786 | 0.15499 | 0.84501 | 3.345 | 1485.1217 | 0.05706 | 0.08145 | 0.22196 | 0.77804 | 2.278 | 1485.1217 | 0.00918 | 0.02858 | 0.21694 | 0.78306
1483.1929 | 0.02272 | 0.03866 | 0.15826 | 0.84174 | 3.3417 | 1483.1929 | 0.05601 | 0.0804 | 0.2191 | 0.7809 | 2.2809 | 1483.1929 | 0.00935 | 0.02875 | 0.21823 | 0.78177
1481.2642 | 0.02441 | 0.04035 | 0.16518 | 0.83482 | 3.3348 | 1481.2642 | 0.058 | 0.08239 | 0.22453 | 0.77547 | 2.2755 | 1481.2642 | 0.01 | 0.0294 | 0.22317 | 0.77683
1479.3355 | 0.02621 | 0.04215 | 0.17255 | 0.82745 | 3.3275 | 1479.3355 | 0.06157 | 0.08596 | 0.23426 | 0.76574 | 2.2657 | 1479.3355 | 0.01067 | 0.03007 | 0.22825 | 0.77175
1477.4067 | 0.02724 | 0.04318 | 0.17676 | 0.82324 | 3.3232 | 1477.4067 | 0.06425 | 0.08864 | 0.24156 | 0.75844 | 2.2584 | 1477.4067 | 0.01092 | 0.03032 | 0.23015 | 0.76985
1475.478 | 0.02706 | 0.043 | 0.17603 | 0.82397 | 3.324 | 1475.478 | 0.06433 | 0.08872 | 0.24178 | 0.75822 | 2.2582 | 1475.478 | 0.01062 | 0.03002 | 0.22787 | 0.77213
1473.5493 | 0.02476 | 0.0407 | 0.16661 | 0.83339 | 3.3334 | 1473.5493 | 0.05959 | 0.08398 | 0.22886 | 0.77114 | 2.2711 | 1473.5493 | 0.00929 | 0.02869 | 0.21778 | 0.78222
1471.6205 | 0.02061 | 0.03655 | 0.14962 | 0.85038 | 3.3504 | 1471.6205 | 0.05125 | 0.07564 | 0.20613 | 0.79387 | 2.2939 | 1471.6205 | 0.00685 | 0.02625 | 0.19926 | 0.80074
1469.6918 | 0.01728 | 0.03322 | 0.13599 | 0.86401 | 3.364 | 1469.6918 | 0.04504 | 0.06943 | 0.18921 | 0.81079 | 2.3108 | 1469.6918 | 0.00471 | 0.02411 | 0.18301 | 0.81699
1467.7631 | 0.01523 | 0.03117 | 0.1276 | 0.8724 | 3.3724 | 1467.7631 | 0.04132 | 0.06571 | 0.17907 | 0.82093 | 2.3209 | 1467.7631 | 0.0033 | 0.0227 | 0.17231 | 0.82769
1465.8344 | 0.01425 | 0.03019 | 0.12359 | 0.87641 | 3.3764 | 1465.8344 | 0.03933 | 0.06372 | 0.17365 | 0.82635 | 2.3264 | 1465.8344 | 0.00249 | 0.02189 | 0.16616 | 0.83384
1463.9056 | 0.0144 | 0.03034 | 0.1242 | 0.8758 | 3.3758 | 1463.9056 | 0.03941 | 0.0638 | 0.17387 | 0.82613 | 2.3261 | 1463.9056 | 0.00228 | 0.02168 | 0.16457 | 0.83543
1461.9769 | 0.01495 | 0.03089 | 0.12645 | 0.87355 | 3.3735 | 1461.9769 | 0.04046 | 0.06485 | 0.17673 | 0.82327 | 2.3233 | 1461.9769 | 0.00234 | 0.02174 | 0.16502 | 0.83498
1460.0482 | 0.01569 | 0.03163 | 0.12948 | 0.87052 | 3.3705 | 1460.0482 | 0.04172 | 0.06611 | 0.18016 | 0.81984 | 2.3198 | 1460.0482 | 0.0026 | 0.022 | 0.167 | 0.833
1458.1194 | 0.01781 | 0.03375 | 0.13816 | 0.86184 | 3.3618 | 1458.1194 | 0.04501 | 0.0694 | 0.18913 | 0.81087 | 2.3109 | 1458.1194 | 0.00377 | 0.02317 | 0.17588 | 0.82412
1456.1907 | 0.02132 | 0.03726 | 0.15253 | 0.84747 | 3.3475 | 1456.1907 | 0.0508 | 0.07519 | 0.20491 | 0.79509 | 2.2951 | 1456.1907 | 0.00579 | 0.02519 | 0.19121 | 0.80879
1454.262 | 0.0229 | 0.03884 | 0.159 | 0.841 | 3.341 | 1454.262 | 0.05364 | 0.07803 | 0.21264 | 0.78736 | 2.2874 | 1454.262 | 0.00651 | 0.02591 | 0.19668 | 0.80332
1452.3332 | 0.0228 | 0.03874 | 0.15859 | 0.84141 | 3.3414 | 1452.3332 | 0.05354 | 0.07793 | 0.21237 | 0.78763 | 2.2876 | 1452.3332 | 0.00616 | 0.02556 | 0.19402 | 0.80598
1450.4045 | 0.02192 | 0.03786 | 0.15499 | 0.84501 | 3.345 | 1450.4045 | 0.05206 | 0.07645 | 0.20834 | 0.79166 | 2.2917 | 1450.4045 | 0.00529 | 0.02469 | 0.18741 | 0.81259
1448.4758 | 0.021 | 0.03694 | 0.15122 | 0.84878 | 3.3488 | 1448.4758 | 0.05051 | 0.0749 | 0.20412 | 0.79588 | 2.2959 | 1448.4758 | 0.0043 | 0.0237 | 0.1799 | 0.8201
1446.5471 | 0.02067 | 0.03661 | 0.14987 | 0.85013 | 3.3501 | 1446.5471 | 0.04998 | 0.07437 | 0.20267 | 0.79733 | 2.2973 | 1446.5471 | 0.00353 | 0.02293 | 0.17405 | 0.82595
1444.6183 | 0.02094 | 0.03688 | 0.15097 | 0.84903 | 3.349 | 1444.6183 | 0.05047 | 0.07486 | 0.20401 | 0.79599 | 2.296 | 1444.6183 | 0.00308 | 0.02248 | 0.17064 | 0.82936
1442.6896 | 0.02152 | 0.03746 | 0.15335 | 0.84665 | 3.3467 | 1442.6896 | 0.05167 | 0.07606 | 0.20728 | 0.79272 | 2.2927 | 1442.6896 | 0.00292 | 0.02232 | 0.16942 | 0.83058
1440.7609 | 0.02233 | 0.03827 | 0.15666 | 0.84334 | 3.3433 | 1440.7609 | 0.0535 | 0.07789 | 0.21226 | 0.78774 | 2.2877 | 1440.7609 | 0.00304 | 0.02244 | 0.17034 | 0.82966
1438.8321 | 0.02386 | 0.0398 | 0.16293 | 0.83707 | 3.3371 | 1438.8321 | 0.0567 | 0.08109 | 0.22098 | 0.77902 | 2.279 | 1438.8321 | 0.00377 | 0.02317 | 0.17588 | 0.82412
1436.9034 | 0.02809 | 0.04403 | 0.18024 | 0.81976 | 3.3198 | 1436.9034 | 0.06422 | 0.08861 | 0.24148 | 0.75852 | 2.2585 | 1436.9034 | 0.00609 | 0.02549 | 0.19349 | 0.80651
1434.9747 | 0.03564 | 0.05158 | 0.21115 | 0.78885 | 3.2888 | 1434.9747 | 0.07613 | 0.10052 | 0.27393 | 0.72607 | 2.2261 | 1434.9747 | 0.01004 | 0.02944 | 0.22347 | 0.77653
1433.046 | 0.04417 | 0.06011 | 0.24607 | 0.75393 | 3.2539 | 1433.046 | 0.08835 | 0.11274 | 0.30724 | 0.69276 | 2.1928 | 1433.046 | 0.01422 | 0.03362 | 0.2552 | 0.7448
1431.1172 | 0.05209 | 0.06803 | 0.27849 | 0.72151 | 3.2215 | 1431.1172 | 0.09974 | 0.12413 | 0.33827 | 0.66173 | 2.1617 | 1431.1172 | 0.0181 | 0.0375 | 0.28465 | 0.71535
1429.1885 | 0.05651 | 0.07245 | 0.29659 | 0.70341 | 3.2034 | 1429.1885 | 0.10707 | 0.13146 | 0.35825 | 0.64175 | 2.1417 | 1429.1885 | 0.02042 | 0.03982 | 0.30226 | 0.69774
1427.2598 | 0.05745 | 0.07339 | 0.30043 | 0.69957 | 3.1996 | 1427.2598 | 0.10976 | 0.13415 | 0.36558 | 0.63442 | 2.1344 | 1427.2598 | 0.02114 | 0.04054 | 0.30773 | 0.69227
1425.331 | 0.05868 | 0.07462 | 0.30547 | 0.69453 | 3.1945 | 1425.331 | 0.11264 | 0.13703 | 0.37343 | 0.62657 | 2.1266 | 1425.331 | 0.02213 | 0.04153 | 0.31524 | 0.68476
1423.4023 | 0.06186 | 0.0778 | 0.31849 | 0.68151 | 3.1815 | 1423.4023 | 0.11828 | 0.14267 | 0.3888 | 0.6112 | 2.1112 | 1423.4023 | 0.02422 | 0.04362 | 0.33111 | 0.66889
1421.4736 | 0.0665 | 0.08244 | 0.33748 | 0.66252 | 3.1625 | 1421.4736 | 0.12592 | 0.15031 | 0.40962 | 0.59038 | 2.0904 | 1421.4736 | 0.02705 | 0.04645 | 0.35259 | 0.64741
1419.5448 | 0.07383 | 0.08977 | 0.36749 | 0.63251 | 3.1325 | 1419.5448 | 0.1375 | 0.16189 | 0.44118 | 0.55882 | 2.0588 | 1419.5448 | 0.03141 | 0.05081 | 0.38568 | 0.61432
1417.6161 | 0.08459 | 0.10053 | 0.41154 | 0.58846 | 3.0885 | 1417.6161 | 0.15365 | 0.17804 | 0.48519 | 0.51481 | 2.0148 | 1417.6161 | 0.03743 | 0.05683 | 0.43138 | 0.56862
1415.6874 | 0.09598 | 0.11192 | 0.45816 | 0.54184 | 3.0418 | 1415.6874 | 0.16951 | 0.1939 | 0.52841 | 0.47159 | 1.9716 | 1415.6874 | 0.04325 | 0.06265 | 0.47556 | 0.52444
1413.7587 | 0.1085 | 0.12444 | 0.50942 | 0.49058 | 2.9906 | 1413.7587 | 0.18613 | 0.21052 | 0.5737 | 0.4263 | 1.9263 | 1413.7587 | 0.04923 | 0.06863 | 0.52095 | 0.47905
1411.8299 | 0.12217 | 0.13811 | 0.56538 | 0.43462 | 2.9346 | 1411.8299 | 0.20415 | 0.22854 | 0.62281 | 0.37719 | 1.8772 | 1411.8299 | 0.05553 | 0.07493 | 0.56877 | 0.43123
1409.9012 | 0.13498 | 0.15092 | 0.61782 | 0.38218 | 2.8822 | 1409.9012 | 0.22121 | 0.2456 | 0.6693 | 0.3307 | 1.8307 | 1409.9012 | 0.06128 | 0.08068 | 0.61242 | 0.38758
1407.9725 | 0.14538 | 0.16132 | 0.66039 | 0.33961 | 2.8396 | 1407.9725 | 0.23563 | 0.26002 | 0.7086 | 0.2914 | 1.7914 | 1407.9725 | 0.06601 | 0.08541 | 0.64832 | 0.35168
1406.0437 | 0.15322 | 0.16916 | 0.69248 | 0.30752 | 2.8075 | 1406.0437 | 0.24795 | 0.27234 | 0.74217 | 0.25783 | 1.7578 | 1406.0437 | 0.06995 | 0.08935 | 0.67823 | 0.32177
1404.115 | 0.15752 | 0.17346 | 0.71009 | 0.28991 | 2.7899 | 1404.115 | 0.25706 | 0.28145 | 0.767 | 0.233 | 1.733 | 1404.115 | 0.07284 | 0.09224 | 0.70017 | 0.29983
1402.1863 | 0.15726 | 0.1732 | 0.70902 | 0.29098 | 2.791 | 1402.1863 | 0.26026 | 0.28465 | 0.77572 | 0.22428 | 1.7243 | 1402.1863 | 0.07405 | 0.09345 | 0.70935 | 0.29065
1400.2576 | 0.15273 | 0.16867 | 0.69048 | 0.30952 | 2.8095 | 1400.2576 | 0.2578 | 0.28219 | 0.76901 | 0.23099 | 1.731 | 1400.2576 | 0.07393 | 0.09333 | 0.70844 | 0.29156
1398.3288 | 0.14451 | 0.16045 | 0.65683 | 0.34317 | 2.8432 | 1398.3288 | 0.25065 | 0.27504 | 0.74953 | 0.25047 | 1.7505 | 1398.3288 | 0.07286 | 0.09226 | 0.70032 | 0.29968
1396.4001 | 0.13459 | 0.15053 | 0.61622 | 0.38378 | 2.8838 | 1396.4001 | 0.24073 | 0.26512 | 0.7225 | 0.2775 | 1.7775 | 1396.4001 | 0.07135 | 0.09075 | 0.68886 | 0.31114
1394.4714 | 0.12408 | 0.14002 | 0.57319 | 0.42681 | 2.9268 | 1394.4714 | 0.22935 | 0.25374 | 0.69148 | 0.30852 | 1.8085 | 1394.4714 | 0.06983 | 0.08923 | 0.67732 | 0.32268
1392.5426 | 0.11491 | 0.13085 | 0.53566 | 0.46434 | 2.9643 | 1392.5426 | 0.21875 | 0.24314 | 0.6626 | 0.3374 | 1.8374 | 1392.5426 | 0.06859 | 0.08799 | 0.66791 | 0.33209
1390.6139 | 0.10761 | 0.12355 | 0.50577 | 0.49423 | 2.9942 | 1390.6139 | 0.20975 | 0.23414 | 0.63807 | 0.36193 | 1.8619 | 1390.6139 | 0.06769 | 0.08709 | 0.66107 | 0.33893
1388.6852 | 0.10046 | 0.1164 | 0.4765 | 0.5235 | 3.0235 | 1388.6852 | 0.20113 | 0.22552 | 0.61458 | 0.38542 | 1.8854 | 1388.6852 | 0.06709 | 0.08649 | 0.65652 | 0.34348
1386.7565 | 0.09327 | 0.10921 | 0.44707 | 0.55293 | 3.0529 | 1386.7565 | 0.1933 | 0.21769 | 0.59324 | 0.40676 | 1.9068 | 1386.7565 | 0.06688 | 0.08628 | 0.65493 | 0.34507
1384.8277 | 0.08754 | 0.10348 | 0.42361 | 0.57639 | 3.0764 | 1384.8277 | 0.18757 | 0.21196 | 0.57763 | 0.42237 | 1.9224 | 1384.8277 | 0.06699 | 0.08639 | 0.65576 | 0.34424
1382.899 | 0.08292 | 0.09886 | 0.4047 | 0.5953 | 3.0953 | 1382.899 | 0.18303 | 0.20742 | 0.56525 | 0.43475 | 1.9347 | 1382.899 | 0.06716 | 0.08656 | 0.65705 | 0.34295
1380.9703 | 0.07777 | 0.09371 | 0.38362 | 0.61638 | 3.1164 | 1380.9703 | 0.17775 | 0.20214 | 0.55087 | 0.44913 | 1.9491 | 1380.9703 | 0.06679 | 0.08619 | 0.65424 | 0.34576
1379.0415 | 0.07147 | 0.08741 | 0.35783 | 0.64217 | 3.1422 | 1379.0415 | 0.1709 | 0.19529 | 0.5322 | 0.4678 | 1.9678 | 1379.0415 | 0.06533 | 0.08473 | 0.64316 | 0.35684
1377.1128 | 0.06433 | 0.08027 | 0.3286 | 0.6714 | 3.1714 | 1377.1128 | 0.16272 | 0.18711 | 0.50991 | 0.49009 | 1.9901 | 1377.1128 | 0.06267 | 0.08207 | 0.62297 | 0.37703
1375.1841 | 0.05629 | 0.07223 | 0.29569 | 0.70431 | 3.2043 | 1375.1841 | 0.15303 | 0.17742 | 0.4835 | 0.5165 | 2.0165 | 1375.1841 | 0.05873 | 0.07813 | 0.59306 | 0.40694
1373.2553 | 0.0479 | 0.06384 | 0.26134 | 0.73866 | 3.2387 | 1373.2553 | 0.14256 | 0.16695 | 0.45497 | 0.54503 | 2.045 | 1373.2553 | 0.05385 | 0.07325 | 0.55602 | 0.44398
1371.3266 | 0.04078 | 0.05672 | 0.23219 | 0.76781 | 3.2678 | 1371.3266 | 0.13337 | 0.15776 | 0.42992 | 0.57008 | 2.0701 | 1371.3266 | 0.04908 | 0.06848 | 0.51981 | 0.48019
1369.3979 | 0.03458 | 0.05052 | 0.20681 | 0.79319 | 3.2932 | 1369.3979 | 0.12513 | 0.14952 | 0.40747 | 0.59253 | 2.0925 | 1369.3979 | 0.04439 | 0.06379 | 0.48421 | 0.51579
1367.4692 | 0.02876 | 0.0447 | 0.18299 | 0.81701 | 3.317 | 1367.4692 | 0.11722 | 0.14161 | 0.38591 | 0.61409 | 2.1141 | 1367.4692 | 0.03959 | 0.05899 | 0.44778 | 0.55222
1365.5404 | 0.02379 | 0.03973 | 0.16264 | 0.83736 | 3.3374 | 1365.5404 | 0.11023 | 0.13462 | 0.36686 | 0.63314 | 2.1331 | 1365.5404 | 0.03519 | 0.05459 | 0.41438 | 0.58562
1363.6117 | 0.01939 | 0.03533 | 0.14463 | 0.85537 | 3.3554 | 1363.6117 | 0.10383 | 0.12822 | 0.34942 | 0.65058 | 2.1506 | 1363.6117 | 0.031 | 0.0504 | 0.38257 | 0.61743
1361.683 | 0.01567 | 0.03161 | 0.1294 | 0.8706 | 3.3706 | 1361.683 | 0.09831 | 0.1227 | 0.33438 | 0.66562 | 2.1656 | 1361.683 | 0.02715 | 0.04655 | 0.35335 | 0.64665
1359.7542 | 0.01331 | 0.02925 | 0.11974 | 0.88026 | 3.3803 | 1359.7542 | 0.09463 | 0.11902 | 0.32435 | 0.67565 | 2.1757 | 1359.7542 | 0.02436 | 0.04376 | 0.33217 | 0.66783
1357.8255 | 0.01207 | 0.02801 | 0.11466 | 0.88534 | 3.3853 | 1357.8255 | 0.09234 | 0.11673 | 0.31811 | 0.68189 | 2.1819 | 1357.8255 | 0.02259 | 0.04199 | 0.31873 | 0.68127
1355.8968 | 0.01151 | 0.02745 | 0.11237 | 0.88763 | 3.3876 | 1355.8968 | 0.0908 | 0.11519 | 0.31391 | 0.68609 | 2.1861 | 1355.8968 | 0.02155 | 0.04095 | 0.31084 | 0.68916
1353.968 | 0.0115 | 0.02744 | 0.11233 | 0.88767 | 3.3877 | 1353.968 | 0.0898 | 0.11419 | 0.31119 | 0.68881 | 2.1888 | 1353.968 | 0.02116 | 0.04056 | 0.30788 | 0.69212
1352.0393 | 0.01191 | 0.02785 | 0.11401 | 0.88599 | 3.386 | 1352.0393 | 0.08922 | 0.11361 | 0.30961 | 0.69039 | 2.1904 | 1352.0393 | 0.0213 | 0.0407 | 0.30894 | 0.69106
1350.1106 | 0.01257 | 0.02851 | 0.11671 | 0.88329 | 3.3833 | 1350.1106 | 0.08883 | 0.11322 | 0.30854 | 0.69146 | 2.1915 | 1350.1106 | 0.02179 | 0.04119 | 0.31266 | 0.68734
1348.1819 | 0.01334 | 0.02928 | 0.11986 | 0.88014 | 3.3801 | 1348.1819 | 0.08848 | 0.11287 | 0.30759 | 0.69241 | 2.1924 | 1348.1819 | 0.0225 | 0.0419 | 0.31805 | 0.68195
1346.2531 | 0.01411 | 0.03005 | 0.12301 | 0.87699 | 3.377 | 1346.2531 | 0.0881 | 0.11249 | 0.30655 | 0.69345 | 2.1934 | 1346.2531 | 0.02333 | 0.04273 | 0.32435 | 0.67565
1344.3244 | 0.01487 | 0.03081 | 0.12613 | 0.87387 | 3.3739 | 1344.3244 | 0.08765 | 0.11204 | 0.30533 | 0.69467 | 2.1947 | 1344.3244 | 0.02416 | 0.04356 | 0.33065 | 0.66935
1342.3957 | 0.01562 | 0.03156 | 0.1292 | 0.8708 | 3.3708 | 1342.3957 | 0.08718 | 0.11157 | 0.30405 | 0.69595 | 2.196 | 1342.3957 | 0.02493 | 0.04433 | 0.3365 | 0.6635
1340.4669 | 0.01649 | 0.03243 | 0.13276 | 0.86724 | 3.3672 | 1340.4669 | 0.08682 | 0.11121 | 0.30307 | 0.69693 | 2.1969 | 1340.4669 | 0.02568 | 0.04508 | 0.34219 | 0.65781
1338.5382 | 0.01743 | 0.03337 | 0.13661 | 0.86339 | 3.3634 | 1338.5382 | 0.08643 | 0.11082 | 0.302 | 0.698 | 2.198 | 1338.5382 | 0.0263 | 0.0457 | 0.3469 | 0.6531
1336.6095 | 0.018 | 0.03394 | 0.13894 | 0.86106 | 3.3611 | 1336.6095 | 0.08556 | 0.10995 | 0.29963 | 0.70037 | 2.2004 | 1336.6095 | 0.02644 | 0.04584 | 0.34796 | 0.65204
1334.6808 | 0.01809 | 0.03403 | 0.13931 | 0.86069 | 3.3607 | 1334.6808 | 0.08403 | 0.10842 | 0.29546 | 0.70454 | 2.2045 | 1334.6808 | 0.02612 | 0.04552 | 0.34553 | 0.65447
1332.752 | 0.01784 | 0.03378 | 0.13828 | 0.86172 | 3.3617 | 1332.752 | 0.08192 | 0.10631 | 0.28971 | 0.71029 | 2.2103 | 1332.752 | 0.02555 | 0.04495 | 0.3412 | 0.6588
1330.8233 | 0.01749 | 0.03343 | 0.13685 | 0.86315 | 3.3631 | 1330.8233 | 0.07951 | 0.1039 | 0.28314 | 0.71686 | 2.2169 | 1330.8233 | 0.02487 | 0.04427 | 0.33604 | 0.66396
1328.8946 | 0.01722 | 0.03316 | 0.13575 | 0.86425 | 3.3643 | 1328.8946 | 0.07711 | 0.1015 | 0.2766 | 0.7234 | 2.2234 | 1328.8946 | 0.02412 | 0.04352 | 0.33035 | 0.66965
1326.9658 | 0.01712 | 0.03306 | 0.13534 | 0.86466 | 3.3647 | 1326.9658 | 0.07491 | 0.0993 | 0.27061 | 0.72939 | 2.2294 | 1326.9658 | 0.02333 | 0.04273 | 0.32435 | 0.67565
1325.0371 | 0.01724 | 0.03318 | 0.13583 | 0.86417 | 3.3642 | 1325.0371 | 0.07302 | 0.09741 | 0.26546 | 0.73454 | 2.2345 | 1325.0371 | 0.02255 | 0.04195 | 0.31843 | 0.68157
1323.1084 | 0.01758 | 0.03352 | 0.13722 | 0.86278 | 3.3628 | 1323.1084 | 0.07146 | 0.09585 | 0.26121 | 0.73879 | 2.2388 | 1323.1084 | 0.02181 | 0.04121 | 0.31281 | 0.68719
1321.1797 | 0.01819 | 0.03413 | 0.13972 | 0.86028 | 3.3603 | 1321.1797 | 0.07031 | 0.0947 | 0.25807 | 0.74193 | 2.2419 | 1321.1797 | 0.02121 | 0.04061 | 0.30826 | 0.69174
1319.2509 | 0.01892 | 0.03486 | 0.14271 | 0.85729 | 3.3573 | 1319.2509 | 0.06954 | 0.09393 | 0.25597 | 0.74403 | 2.244 | 1319.2509 | 0.02077 | 0.04017 | 0.30492 | 0.69508
1317.3222 | 0.01959 | 0.03553 | 0.14545 | 0.85455 | 3.3546 | 1317.3222 | 0.06897 | 0.09336 | 0.25442 | 0.74558 | 2.2456 | 1317.3222 | 0.02039 | 0.03979 | 0.30203 | 0.69797
1315.3935 | 0.02025 | 0.03619 | 0.14815 | 0.85185 | 3.3519 | 1315.3935 | 0.06854 | 0.09293 | 0.25325 | 0.74675 | 2.2468 | 1315.3935 | 0.02003 | 0.03943 | 0.2993 | 0.7007
1313.4647 | 0.0212 | 0.03714 | 0.15204 | 0.84796 | 3.348 | 1313.4647 | 0.06825 | 0.09264 | 0.25246 | 0.74754 | 2.2475 | 1313.4647 | 0.01969 | 0.03909 | 0.29672 | 0.70328
1311.536 | 0.02268 | 0.03862 | 0.1581 | 0.8419 | 3.3419 | 1311.536 | 0.06814 | 0.09253 | 0.25216 | 0.74784 | 2.2478 | 1311.536 | 0.01938 | 0.03878 | 0.29437 | 0.70563
1309.6073 | 0.02479 | 0.04073 | 0.16673 | 0.83327 | 3.3333 | 1309.6073 | 0.06827 | 0.09266 | 0.25251 | 0.74749 | 2.2475 | 1309.6073 | 0.01913 | 0.03853 | 0.29247 | 0.70753
1307.6785 | 0.02754 | 0.04348 | 0.17799 | 0.82201 | 3.322 | 1307.6785 | 0.06879 | 0.09318 | 0.25393 | 0.74607 | 2.2461 | 1307.6785 | 0.01906 | 0.03846 | 0.29194 | 0.70806
1305.7498 | 0.03065 | 0.04659 | 0.19072 | 0.80928 | 3.3093 | 1305.7498 | 0.06975 | 0.09414 | 0.25655 | 0.74345 | 2.2435 | 1305.7498 | 0.01919 | 0.03859 | 0.29293 | 0.70707
1303.8211 | 0.03366 | 0.0496 | 0.20305 | 0.79695 | 3.297 | 1303.8211 | 0.07116 | 0.09555 | 0.26039 | 0.73961 | 2.2396 | 1303.8211 | 0.01955 | 0.03895 | 0.29566 | 0.70434
1301.8924 | 0.03623 | 0.05217 | 0.21357 | 0.78643 | 3.2864 | 1301.8924 | 0.07311 | 0.0975 | 0.2657 | 0.7343 | 2.2343 | 1301.8924 | 0.02016 | 0.03956 | 0.30029 | 0.69971
1299.9636 | 0.03829 | 0.05423 | 0.222 | 0.778 | 3.278 | 1299.9636 | 0.07557 | 0.09996 | 0.27241 | 0.72759 | 2.2276 | 1299.9636 | 0.02102 | 0.04042 | 0.30682 | 0.69318
1298.0349 | 0.0401 | 0.05604 | 0.22941 | 0.77059 | 3.2706 | 1298.0349 | 0.0785 | 0.10289 | 0.28039 | 0.71961 | 2.2196 | 1298.0349 | 0.02212 | 0.04152 | 0.31517 | 0.68483
1296.1062 | 0.04198 | 0.05792 | 0.2371 | 0.7629 | 3.2629 | 1296.1062 | 0.08189 | 0.10628 | 0.28963 | 0.71037 | 2.2104 | 1296.1062 | 0.02342 | 0.04282 | 0.32503 | 0.67497
1294.1774 | 0.04419 | 0.06013 | 0.24615 | 0.75385 | 3.2538 | 1294.1774 | 0.08575 | 0.11014 | 0.30015 | 0.69985 | 2.1999 | 1294.1774 | 0.02492 | 0.04432 | 0.33642 | 0.66358
1292.2487 | 0.04702 | 0.06296 | 0.25774 | 0.74226 | 3.2423 | 1292.2487 | 0.09021 | 0.1146 | 0.3123 | 0.6877 | 2.1877 | 1292.2487 | 0.02664 | 0.04604 | 0.34948 | 0.65052
1290.32 | 0.05078 | 0.06672 | 0.27313 | 0.72687 | 3.2269 | 1290.32 | 0.09549 | 0.11988 | 0.32669 | 0.67331 | 2.1733 | 1290.32 | 0.02874 | 0.04814 | 0.36542 | 0.63458
1288.3912 | 0.05563 | 0.07157 | 0.29298 | 0.70702 | 3.207 | 1288.3912 | 0.10176 | 0.12615 | 0.34378 | 0.65622 | 2.1562 | 1288.3912 | 0.03134 | 0.05074 | 0.38515 | 0.61485
1286.4625 | 0.06149 | 0.07743 | 0.31697 | 0.68303 | 3.183 | 1286.4625 | 0.10906 | 0.13345 | 0.36367 | 0.63633 | 2.1363 | 1286.4625 | 0.0344 | 0.0538 | 0.40838 | 0.59162
1284.5338 | 0.06809 | 0.08403 | 0.34399 | 0.65601 | 3.156 | 1284.5338 | 0.11714 | 0.14153 | 0.38569 | 0.61431 | 2.1143 | 1284.5338 | 0.03778 | 0.05718 | 0.43404 | 0.56596
1282.6051 | 0.07507 | 0.09101 | 0.37256 | 0.62744 | 3.1274 | 1282.6051 | 0.12564 | 0.15003 | 0.40886 | 0.59114 | 2.0911 | 1282.6051 | 0.04132 | 0.06072 | 0.46091 | 0.53909
1280.6763 | 0.08194 | 0.09788 | 0.40069 | 0.59931 | 3.0993 | 1280.6763 | 0.134 | 0.15839 | 0.43164 | 0.56836 | 2.0684 | 1280.6763 | 0.04476 | 0.06416 | 0.48702 | 0.51298
1278.7476 | 0.08809 | 0.10403 | 0.42586 | 0.57414 | 3.0741 | 1278.7476 | 0.14136 | 0.16575 | 0.4517 | 0.5483 | 2.0483 | 1278.7476 | 0.04771 | 0.06711 | 0.50941 | 0.49059
1276.8189 | 0.09291 | 0.10885 | 0.4456 | 0.5544 | 3.0544 | 1276.8189 | 0.14693 | 0.17132 | 0.46688 | 0.53312 | 2.0331 | 1276.8189 | 0.04992 | 0.06932 | 0.52619 | 0.47381
1274.8901 | 0.09608 | 0.11202 | 0.45857 | 0.54143 | 3.0414 | 1274.8901 | 0.15027 | 0.17466 | 0.47598 | 0.52402 | 2.024 | 1274.8901 | 0.0513 | 0.0707 | 0.53666 | 0.46334
1272.9614 | 0.09772 | 0.11366 | 0.46529 | 0.53471 | 3.0347 | 1272.9614 | 0.15166 | 0.17605 | 0.47977 | 0.52023 | 2.0202 | 1272.9614 | 0.05195 | 0.07135 | 0.5416 | 0.4584
1271.0327 | 0.09842 | 0.11436 | 0.46815 | 0.53185 | 3.0318 | 1271.0327 | 0.1519 | 0.17629 | 0.48042 | 0.51958 | 2.0196 | 1271.0327 | 0.05209 | 0.07149 | 0.54266 | 0.45734
1269.104 | 0.09884 | 0.11478 | 0.46987 | 0.53013 | 3.0301 | 1269.104 | 0.15174 | 0.17613 | 0.47998 | 0.52002 | 2.02 | 1269.104 | 0.05196 | 0.07136 | 0.54167 | 0.45833
1267.1752 | 0.09934 | 0.11528 | 0.47192 | 0.52808 | 3.0281 | 1267.1752 | 0.1516 | 0.17599 | 0.4796 | 0.5204 | 2.0204 | 1267.1752 | 0.05181 | 0.07121 | 0.54053 | 0.45947
1265.2465 | 0.09992 | 0.11586 | 0.47429 | 0.52571 | 3.0257 | 1265.2465 | 0.1517 | 0.17609 | 0.47987 | 0.52013 | 2.0201 | 1265.2465 | 0.05177 | 0.07117 | 0.54023 | 0.45977
1263.3178 | 0.10059 | 0.11653 | 0.47703 | 0.52297 | 3.023 | 1263.3178 | 0.15229 | 0.17668 | 0.48148 | 0.51852 | 2.0185 | 1263.3178 | 0.05192 | 0.07132 | 0.54137 | 0.45863
1261.389 | 0.10141 | 0.11735 | 0.48039 | 0.51961 | 3.0196 | 1261.389 | 0.15354 | 0.17793 | 0.48489 | 0.51511 | 2.0151 | 1261.389 | 0.0523 | 0.0717 | 0.54425 | 0.45575
1259.4603 | 0.10253 | 0.11847 | 0.48498 | 0.51502 | 3.015 | 1259.4603 | 0.15559 | 0.17998 | 0.49048 | 0.50952 | 2.0095 | 1259.4603 | 0.05299 | 0.07239 | 0.54949 | 0.45051
1257.5316 | 0.10404 | 0.11998 | 0.49116 | 0.50884 | 3.0088 | 1257.5316 | 0.15847 | 0.18286 | 0.49832 | 0.50168 | 2.0017 | 1257.5316 | 0.05401 | 0.07341 | 0.55723 | 0.44277
1255.6028 | 0.106 | 0.12194 | 0.49918 | 0.50082 | 3.0008 | 1255.6028 | 0.16196 | 0.18635 | 0.50783 | 0.49217 | 1.9922 | 1255.6028 | 0.05529 | 0.07469 | 0.56695 | 0.43305
1253.6741 | 0.10821 | 0.12415 | 0.50823 | 0.49177 | 2.9918 | 1253.6741 | 0.1655 | 0.18989 | 0.51748 | 0.48252 | 1.9825 | 1253.6741 | 0.05659 | 0.07599 | 0.57682 | 0.42318
1251.7454 | 0.11031 | 0.12625 | 0.51682 | 0.48318 | 2.9832 | 1251.7454 | 0.16863 | 0.19302 | 0.52601 | 0.47399 | 1.974 | 1251.7454 | 0.05774 | 0.07714 | 0.58555 | 0.41445
1249.8167 | 0.11226 | 0.1282 | 0.52481 | 0.47519 | 2.9752 | 1249.8167 | 0.17137 | 0.19576 | 0.53348 | 0.46652 | 1.9665 | 1249.8167 | 0.05879 | 0.07819 | 0.59352 | 0.40648
1247.8879 | 0.11415 | 0.13009 | 0.53254 | 0.46746 | 2.9675 | 1247.8879 | 0.17393 | 0.19832 | 0.54046 | 0.45954 | 1.9595 | 1247.8879 | 0.05984 | 0.07924 | 0.60149 | 0.39851
1245.9592 | 0.11605 | 0.13199 | 0.54032 | 0.45968 | 2.9597 | 1245.9592 | 0.17667 | 0.20106 | 0.54792 | 0.45208 | 1.9521 | 1245.9592 | 0.06092 | 0.08032 | 0.60969 | 0.39031
1244.0305 | 0.11817 | 0.13411 | 0.549 | 0.451 | 2.951 | 1244.0305 | 0.1799 | 0.20429 | 0.55672 | 0.44328 | 1.9433 | 1244.0305 | 0.06206 | 0.08146 | 0.61834 | 0.38166
1242.1017 | 0.12078 | 0.13672 | 0.55969 | 0.44031 | 2.9403 | 1242.1017 | 0.18375 | 0.20814 | 0.56722 | 0.43278 | 1.9328 | 1242.1017 | 0.06337 | 0.08277 | 0.62828 | 0.37172
1240.173 | 0.12417 | 0.14011 | 0.57356 | 0.42644 | 2.9264 | 1240.173 | 0.18839 | 0.21278 | 0.57986 | 0.42014 | 1.9201 | 1240.173 | 0.065 | 0.0844 | 0.64066 | 0.35934
1238.2443 | 0.12846 | 0.1444 | 0.59112 | 0.40888 | 2.9089 | 1238.2443 | 0.19408 | 0.21847 | 0.59537 | 0.40463 | 1.9046 | 1238.2443 | 0.06705 | 0.08645 | 0.65622 | 0.34378
1236.3156 | 0.1333 | 0.14924 | 0.61094 | 0.38906 | 2.8891 | 1236.3156 | 0.20049 | 0.22488 | 0.61284 | 0.38716 | 1.8872 | 1236.3156 | 0.06933 | 0.08873 | 0.67352 | 0.32648
1234.3868 | 0.13771 | 0.15365 | 0.62899 | 0.37101 | 2.871 | 1234.3868 | 0.20612 | 0.23051 | 0.62818 | 0.37182 | 1.8718 | 1234.3868 | 0.07131 | 0.09071 | 0.68855 | 0.31145
1232.4581 | 0.14006 | 0.156 | 0.63861 | 0.36139 | 2.8614 | 1232.4581 | 0.20863 | 0.23302 | 0.63502 | 0.36498 | 1.865 | 1232.4581 | 0.07217 | 0.09157 | 0.69508 | 0.30492
1230.5294 | 0.13904 | 0.15498 | 0.63444 | 0.36556 | 2.8656 | 1230.5294 | 0.2063 | 0.23069 | 0.62867 | 0.37133 | 1.8713 | 1230.5294 | 0.07133 | 0.09073 | 0.68871 | 0.31129
1228.6006 | 0.13487 | 0.15081 | 0.61737 | 0.38263 | 2.8826 | 1228.6006 | 0.1997 | 0.22409 | 0.61068 | 0.38932 | 1.8893 | 1228.6006 | 0.06902 | 0.08842 | 0.67117 | 0.32883
1226.6719 | 0.1293 | 0.14524 | 0.59456 | 0.40544 | 2.9054 | 1226.6719 | 0.19151 | 0.2159 | 0.58836 | 0.41164 | 1.9116 | 1226.6719 | 0.06617 | 0.08557 | 0.64954 | 0.35046
1224.7432 | 0.12429 | 0.14023 | 0.57405 | 0.42595 | 2.9259 | 1224.7432 | 0.18455 | 0.20894 | 0.5694 | 0.4306 | 1.9306 | 1224.7432 | 0.06372 | 0.08312 | 0.63094 | 0.36906
1222.8145 | 0.12082 | 0.13676 | 0.55985 | 0.44015 | 2.9402 | 1222.8145 | 0.17989 | 0.20428 | 0.5567 | 0.4433 | 1.9433 | 1222.8145 | 0.06207 | 0.08147 | 0.61842 | 0.38158
1220.8857 | 0.11874 | 0.13468 | 0.55133 | 0.44867 | 2.9487 | 1220.8857 | 0.17692 | 0.20131 | 0.5486 | 0.4514 | 1.9514 | 1220.8857 | 0.06108 | 0.08048 | 0.6109 | 0.3891
1218.957 | 0.11753 | 0.13347 | 0.54638 | 0.45362 | 2.9536 | 1218.957 | 0.17483 | 0.19922 | 0.54291 | 0.45709 | 1.9571 | 1218.957 | 0.06045 | 0.07985 | 0.60612 | 0.39388
1217.0283 | 0.117 | 0.13294 | 0.54421 | 0.45579 | 2.9558 | 1217.0283 | 0.17349 | 0.19788 | 0.53926 | 0.46074 | 1.9607 | 1217.0283 | 0.06012 | 0.07952 | 0.60361 | 0.39639
1215.0995 | 0.11707 | 0.13301 | 0.5445 | 0.4555 | 2.9555 | 1215.0995 | 0.17311 | 0.1975 | 0.53822 | 0.46178 | 1.9618 | 1215.0995 | 0.06007 | 0.07947 | 0.60323 | 0.39677
1213.1708 | 0.11775 | 0.13369 | 0.54728 | 0.45272 | 2.9527 | 1213.1708 | 0.17379 | 0.19818 | 0.54007 | 0.45993 | 1.9599 | 1213.1708 | 0.06028 | 0.07968 | 0.60483 | 0.39517
1211.2421 | 0.11918 | 0.13512 | 0.55314 | 0.44686 | 2.9469 | 1211.2421 | 0.17569 | 0.20008 | 0.54525 | 0.45475 | 1.9547 | 1211.2421 | 0.06086 | 0.08026 | 0.60923 | 0.39077
1209.3133 | 0.12147 | 0.13741 | 0.56251 | 0.43749 | 2.9375 | 1209.3133 | 0.17886 | 0.20325 | 0.55389 | 0.44611 | 1.9461 | 1209.3133 | 0.06196 | 0.08136 | 0.61758 | 0.38242
1207.3846 | 0.12448 | 0.14042 | 0.57483 | 0.42517 | 2.9252 | 1207.3846 | 0.183 | 0.20739 | 0.56517 | 0.43483 | 1.9348 | 1207.3846 | 0.06351 | 0.08291 | 0.62935 | 0.37065
1205.4559 | 0.12801 | 0.14395 | 0.58928 | 0.41072 | 2.9107 | 1205.4559 | 0.18769 | 0.21208 | 0.57795 | 0.42205 | 1.922 | 1205.4559 | 0.0653 | 0.0847 | 0.64293 | 0.35707
1203.5271 | 0.13192 | 0.14786 | 0.60529 | 0.39471 | 2.8947 | 1203.5271 | 0.19284 | 0.21723 | 0.59199 | 0.40801 | 1.908 | 1203.5271 | 0.06723 | 0.08663 | 0.65758 | 0.34242
1201.5984 | 0.13613 | 0.15207 | 0.62252 | 0.37748 | 2.8775 | 1201.5984 | 0.19843 | 0.22282 | 0.60722 | 0.39278 | 1.8928 | 1201.5984 | 0.06932 | 0.08872 | 0.67345 | 0.32655
1199.6697 | 0.14062 | 0.15656 | 0.6409 | 0.3591 | 2.8591 | 1199.6697 | 0.20438 | 0.22877 | 0.62344 | 0.37656 | 1.8766 | 1199.6697 | 0.07159 | 0.09099 | 0.69068 | 0.30932
1197.741 | 0.14546 | 0.1614 | 0.66072 | 0.33928 | 2.8393 | 1197.741 | 0.21077 | 0.23516 | 0.64085 | 0.35915 | 1.8591 | 1197.741 | 0.07406 | 0.09346 | 0.70943 | 0.29057
1195.8122 | 0.15069 | 0.16663 | 0.68213 | 0.31787 | 2.8179 | 1195.8122 | 0.21762 | 0.24201 | 0.65952 | 0.34048 | 1.8405 | 1195.8122 | 0.0767 | 0.0961 | 0.72947 | 0.27053
1193.8835 | 0.15629 | 0.17223 | 0.70505 | 0.29495 | 2.7949 | 1193.8835 | 0.2249 | 0.24929 | 0.67936 | 0.32064 | 1.8206 | 1193.8835 | 0.07949 | 0.09889 | 0.75065 | 0.24935
1191.9548 | 0.16216 | 0.1781 | 0.72908 | 0.27092 | 2.7709 | 1191.9548 | 0.23258 | 0.25697 | 0.70029 | 0.29971 | 1.7997 | 1191.9548 | 0.08243 | 0.10183 | 0.77296 | 0.22704
1190.026 | 0.16826 | 0.1842 | 0.75405 | 0.24595 | 2.7459 | 1190.026 | 0.24051 | 0.2649 | 0.7219 | 0.2781 | 1.7781 | 1190.026 | 0.08546 | 0.10486 | 0.79596 | 0.20404
1188.0973 | 0.17448 | 0.19042 | 0.77952 | 0.22048 | 2.7205 | 1188.0973 | 0.24842 | 0.27281 | 0.74345 | 0.25655 | 1.7565 | 1188.0973 | 0.08842 | 0.10782 | 0.81843 | 0.18157
1186.1686 | 0.18061 | 0.19655 | 0.80461 | 0.19539 | 2.6954 | 1186.1686 | 0.25612 | 0.28051 | 0.76444 | 0.23556 | 1.7356 | 1186.1686 | 0.0912 | 0.1106 | 0.83953 | 0.16047
1184.2399 | 0.18668 | 0.20262 | 0.82946 | 0.17054 | 2.6705 | 1184.2399 | 0.26374 | 0.28813 | 0.7852 | 0.2148 | 1.7148 | 1184.2399 | 0.09384 | 0.11324 | 0.85957 | 0.14043
1182.3111 | 0.19303 | 0.20897 | 0.85545 | 0.14455 | 2.6445 | 1182.3111 | 0.2717 | 0.29609 | 0.80689 | 0.19311 | 1.6931 | 1182.3111 | 0.09661 | 0.11601 | 0.8806 | 0.1194
1180.3824 | 0.19997 | 0.21591 | 0.88386 | 0.11614 | 2.6161 | 1180.3824 | 0.28047 | 0.30486 | 0.83079 | 0.16921 | 1.6692 | 1180.3824 | 0.09968 | 0.11908 | 0.9039 | 0.096098
1178.4537 | 0.20743 | 0.22337 | 0.9144 | 0.085598 | 2.5856 | 1178.4537 | 0.28995 | 0.31434 | 0.85663 | 0.14337 | 1.6434 | 1178.4537 | 0.10295 | 0.12235 | 0.92872 | 0.071277
1176.5249 | 0.21493 | 0.23087 | 0.9451 | 0.054896 | 2.5549 | 1176.5249 | 0.2994 | 0.32379 | 0.88238 | 0.11762 | 1.6176 | 1176.5249 | 0.10618 | 0.12558 | 0.95324 | 0.046759
1174.5962 | 0.22167 | 0.23761 | 0.9727 | 0.027305 | 2.5273 | 1174.5962 | 0.30768 | 0.33207 | 0.90495 | 0.095054 | 1.5951 | 1174.5962 | 0.10906 | 0.12846 | 0.9751 | 0.024898
1172.6675 | 0.2265 | 0.24244 | 0.99247 | 0.0075323 | 2.5075 | 1172.6675 | 0.31321 | 0.3376 | 0.92002 | 0.079984 | 1.58 | 1172.6675 | 0.11124 | 0.13064 | 0.99165 | 0.0083498
1170.7387 | 0.22834 | 0.24428 | 1 | 0 | 2.5 | 1170.7387 | 0.31447 | 0.33886 | 0.92345 | 0.07655 | 1.5765 | 1170.7387 | 0.11234 | 0.13174 | 1 | 0
1168.81 | 0.22676 | 0.2427 | 0.99353 | 0.006468 | 2.5065 | 1168.81 | 0.31084 | 0.33523 | 0.91356 | 0.086442 | 1.5864 | 1168.81 | 0.11217 | 0.13157 | 0.99871 | 0.0012904
1166.8813 | 0.22224 | 0.23818 | 0.97503 | 0.024971 | 2.525 | 1166.8813 | 0.30286 | 0.32725 | 0.89181 | 0.10819 | 1.6082 | 1166.8813 | 0.11081 | 0.13021 | 0.98839 | 0.011614
1164.9526 | 0.21559 | 0.23153 | 0.94781 | 0.052194 | 2.5522 | 1164.9526 | 0.29184 | 0.31623 | 0.86178 | 0.13822 | 1.6382 | 1164.9526 | 0.10842 | 0.12782 | 0.97024 | 0.029756
1163.0238 | 0.20753 | 0.22347 | 0.91481 | 0.085189 | 2.5852 | 1163.0238 | 0.27923 | 0.30362 | 0.82742 | 0.17258 | 1.6726 | 1163.0238 | 0.10526 | 0.12466 | 0.94626 | 0.053742
1161.0951 | 0.19851 | 0.21445 | 0.87789 | 0.12211 | 2.6221 | 1161.0951 | 0.26587 | 0.29026 | 0.79101 | 0.20899 | 1.709 | 1161.0951 | 0.10148 | 0.12088 | 0.91756 | 0.082435
1159.1664 | 0.18878 | 0.20472 | 0.83805 | 0.16195 | 2.6619 | 1159.1664 | 0.25189 | 0.27628 | 0.75291 | 0.24709 | 1.7471 | 1159.1664 | 0.09705 | 0.11645 | 0.88394 | 0.11606
1157.2377 | 0.17843 | 0.19437 | 0.79569 | 0.20431 | 2.7043 | 1157.2377 | 0.23733 | 0.26172 | 0.71323 | 0.28677 | 1.7868 | 1157.2377 | 0.09199 | 0.11139 | 0.84553 | 0.15447
1155.3089 | 0.16763 | 0.18357 | 0.75147 | 0.24853 | 2.7485 | 1155.3089 | 0.22259 | 0.24698 | 0.67306 | 0.32694 | 1.8269 | 1155.3089 | 0.0865 | 0.1059 | 0.80386 | 0.19614
1153.3802 | 0.15668 | 0.17262 | 0.70665 | 0.29335 | 2.7934 | 1153.3802 | 0.20812 | 0.23251 | 0.63363 | 0.36637 | 1.8664 | 1153.3802 | 0.08086 | 0.10026 | 0.76104 | 0.23896
1151.4515 | 0.14597 | 0.16191 | 0.6628 | 0.3372 | 2.8372 | 1151.4515 | 0.1943 | 0.21869 | 0.59597 | 0.40403 | 1.904 | 1151.4515 | 0.07527 | 0.09467 | 0.71861 | 0.28139
1149.5227 | 0.13585 | 0.15179 | 0.62138 | 0.37862 | 2.8786 | 1149.5227 | 0.18142 | 0.20581 | 0.56087 | 0.43913 | 1.9391 | 1149.5227 | 0.06999 | 0.08939 | 0.67853 | 0.32147
1147.594 | 0.12658 | 0.14252 | 0.58343 | 0.41657 | 2.9166 | 1147.594 | 0.16975 | 0.19414 | 0.52906 | 0.47094 | 1.9709 | 1147.594 | 0.0651 | 0.0845 | 0.64141 | 0.35859
1145.6653 | 0.11842 | 0.13436 | 0.55002 | 0.44998 | 2.95 | 1145.6653 | 0.15955 | 0.18394 | 0.50127 | 0.49873 | 1.9987 | 1145.6653 | 0.06064 | 0.08004 | 0.60756 | 0.39244
1143.7365 | 0.11154 | 0.12748 | 0.52186 | 0.47814 | 2.9781 | 1143.7365 | 0.15102 | 0.17541 | 0.47802 | 0.52198 | 2.022 | 1143.7365 | 0.05687 | 0.07627 | 0.57894 | 0.42106
1141.8078 | 0.10602 | 0.12196 | 0.49926 | 0.50074 | 3.0007 | 1141.8078 | 0.14431 | 0.1687 | 0.45974 | 0.54026 | 2.0403 | 1141.8078 | 0.05407 | 0.07347 | 0.55769 | 0.44231
1139.8791 | 0.10195 | 0.11789 | 0.4826 | 0.5174 | 3.0174 | 1139.8791 | 0.13943 | 0.16382 | 0.44644 | 0.55356 | 2.0536 | 1139.8791 | 0.05229 | 0.07169 | 0.54418 | 0.45582
1137.9504 | 0.09924 | 0.11518 | 0.47151 | 0.52849 | 3.0285 | 1137.9504 | 0.13611 | 0.1605 | 0.43739 | 0.56261 | 2.0626 | 1137.9504 | 0.05134 | 0.07074 | 0.53697 | 0.46303
1136.0216 | 0.09741 | 0.11335 | 0.46402 | 0.53598 | 3.036 | 1136.0216 | 0.13389 | 0.15828 | 0.43134 | 0.56866 | 2.0687 | 1136.0216 | 0.05087 | 0.07027 | 0.5334 | 0.4666
1134.0929 | 0.09583 | 0.11177 | 0.45755 | 0.54245 | 3.0425 | 1134.0929 | 0.13214 | 0.15653 | 0.42657 | 0.57343 | 2.0734 | 1134.0929 | 0.05049 | 0.06989 | 0.53051 | 0.46949
1132.1642 | 0.094 | 0.10994 | 0.45006 | 0.54994 | 3.0499 | 1132.1642 | 0.13021 | 0.1546 | 0.42131 | 0.57869 | 2.0787 | 1132.1642 | 0.04993 | 0.06933 | 0.52626 | 0.47374
1130.2354 | 0.09186 | 0.1078 | 0.4413 | 0.5587 | 3.0587 | 1130.2354 | 0.12789 | 0.15228 | 0.41499 | 0.58501 | 2.085 | 1130.2354 | 0.04906 | 0.06846 | 0.51966 | 0.48034
1128.3067 | 0.0898 | 0.10574 | 0.43286 | 0.56714 | 3.0671 | 1128.3067 | 0.12549 | 0.14988 | 0.40845 | 0.59155 | 2.0916 | 1128.3067 | 0.0479 | 0.0673 | 0.51085 | 0.48915
1126.378 | 0.08824 | 0.10418 | 0.42648 | 0.57352 | 3.0735 | 1126.378 | 0.12332 | 0.14771 | 0.40253 | 0.59747 | 2.0975 | 1126.378 | 0.04659 | 0.06599 | 0.50091 | 0.49909
1124.4492 | 0.08716 | 0.1031 | 0.42206 | 0.57794 | 3.0779 | 1124.4492 | 0.12143 | 0.14582 | 0.39738 | 0.60262 | 2.1026 | 1124.4492 | 0.04525 | 0.06465 | 0.49074 | 0.50926
1122.5205 | 0.08646 | 0.1024 | 0.41919 | 0.58081 | 3.0808 | 1122.5205 | 0.11986 | 0.14425 | 0.39311 | 0.60689 | 2.1069 | 1122.5205 | 0.04402 | 0.06342 | 0.4814 | 0.5186
1120.5918 | 0.08621 | 0.10215 | 0.41817 | 0.58183 | 3.0818 | 1120.5918 | 0.11871 | 0.1431 | 0.38997 | 0.61003 | 2.11 | 1120.5918 | 0.04301 | 0.06241 | 0.47374 | 0.52626
1118.6631 | 0.08636 | 0.1023 | 0.41878 | 0.58122 | 3.0812 | 1118.6631 | 0.11778 | 0.14217 | 0.38744 | 0.61256 | 2.1126 | 1118.6631 | 0.04225 | 0.06165 | 0.46797 | 0.53203
1116.7343 | 0.08662 | 0.10256 | 0.41985 | 0.58015 | 3.0802 | 1116.7343 | 0.11671 | 0.1411 | 0.38452 | 0.61548 | 2.1155 | 1116.7343 | 0.04175 | 0.06115 | 0.46417 | 0.53583
1114.8056 | 0.08637 | 0.10231 | 0.41882 | 0.58118 | 3.0812 | 1114.8056 | 0.11523 | 0.13962 | 0.38049 | 0.61951 | 2.1195 | 1114.8056 | 0.04135 | 0.06075 | 0.46114 | 0.53886
1112.8769 | 0.08515 | 0.10109 | 0.41383 | 0.58617 | 3.0862 | 1112.8769 | 0.11325 | 0.13764 | 0.37509 | 0.62491 | 2.1249 | 1112.8769 | 0.04076 | 0.06016 | 0.45666 | 0.54334
1110.9481 | 0.08306 | 0.099 | 0.40527 | 0.59473 | 3.0947 | 1110.9481 | 0.11096 | 0.13535 | 0.36885 | 0.63115 | 2.1311 | 1110.9481 | 0.03992 | 0.05932 | 0.45028 | 0.54972
1109.0194 | 0.0805 | 0.09644 | 0.39479 | 0.60521 | 3.1052 | 1109.0194 | 0.10871 | 0.1331 | 0.36272 | 0.63728 | 2.1373 | 1109.0194 | 0.03899 | 0.05839 | 0.44322 | 0.55678
1107.0907 | 0.07783 | 0.09377 | 0.38386 | 0.61614 | 3.1161 | 1107.0907 | 0.10662 | 0.13101 | 0.35702 | 0.64298 | 2.143 | 1107.0907 | 0.03803 | 0.05743 | 0.43593 | 0.56407
1105.1619 | 0.07543 | 0.09137 | 0.37404 | 0.62596 | 3.126 | 1105.1619 | 0.10468 | 0.12907 | 0.35174 | 0.64826 | 2.1483 | 1105.1619 | 0.03701 | 0.05641 | 0.42819 | 0.57181
1103.2332 | 0.07352 | 0.08946 | 0.36622 | 0.63378 | 3.1338 | 1103.2332 | 0.10294 | 0.12733 | 0.347 | 0.653 | 2.153 | 1103.2332 | 0.03605 | 0.05545 | 0.4209 | 0.5791
1101.3045 | 0.07206 | 0.088 | 0.36024 | 0.63976 | 3.1398 | 1101.3045 | 0.10136 | 0.12575 | 0.34269 | 0.65731 | 2.1573 | 1101.3045 | 0.03516 | 0.05456 | 0.41415 | 0.58585
1099.3758 | 0.07074 | 0.08668 | 0.35484 | 0.64516 | 3.1452 | 1099.3758 | 0.09997 | 0.12436 | 0.3389 | 0.6611 | 2.1611 | 1099.3758 | 0.03431 | 0.05371 | 0.4077 | 0.5923
1097.447 | 0.06934 | 0.08528 | 0.34911 | 0.65089 | 3.1509 | 1097.447 | 0.09879 | 0.12318 | 0.33569 | 0.66431 | 2.1643 | 1097.447 | 0.0335 | 0.0529 | 0.40155 | 0.59845
1095.5183 | 0.06798 | 0.08392 | 0.34354 | 0.65646 | 3.1565 | 1095.5183 | 0.09782 | 0.12221 | 0.33304 | 0.66696 | 2.167 | 1095.5183 | 0.03278 | 0.05218 | 0.39608 | 0.60392
1093.5896 | 0.06703 | 0.08297 | 0.33965 | 0.66035 | 3.1603 | 1093.5896 | 0.09721 | 0.1216 | 0.33138 | 0.66862 | 2.1686 | 1093.5896 | 0.03225 | 0.05165 | 0.39206 | 0.60794
1091.6608 | 0.06669 | 0.08263 | 0.33826 | 0.66174 | 3.1617 | 1091.6608 | 0.09719 | 0.12158 | 0.33133 | 0.66867 | 2.1687 | 1091.6608 | 0.032 | 0.0514 | 0.39016 | 0.60984
1089.7321 | 0.06695 | 0.08289 | 0.33932 | 0.66068 | 3.1607 | 1089.7321 | 0.09784 | 0.12223 | 0.3331 | 0.6669 | 2.1669 | 1089.7321 | 0.03203 | 0.05143 | 0.39039 | 0.60961
1087.8034 | 0.06782 | 0.08376 | 0.34289 | 0.65711 | 3.1571 | 1087.8034 | 0.09933 | 0.12372 | 0.33716 | 0.66284 | 2.1628 | 1087.8034 | 0.03234 | 0.05174 | 0.39274 | 0.60726
1085.8747 | 0.06964 | 0.08558 | 0.35034 | 0.64966 | 3.1497 | 1085.8747 | 0.10197 | 0.12636 | 0.34435 | 0.65565 | 2.1556 | 1085.8747 | 0.03317 | 0.05257 | 0.39904 | 0.60096
1083.9459 | 0.07266 | 0.0886 | 0.3627 | 0.6373 | 3.1373 | 1083.9459 | 0.10594 | 0.13033 | 0.35517 | 0.64483 | 2.1448 | 1083.9459 | 0.03466 | 0.05406 | 0.41035 | 0.58965
1082.0172 | 0.07676 | 0.0927 | 0.37948 | 0.62052 | 3.1205 | 1082.0172 | 0.11117 | 0.13556 | 0.36942 | 0.63058 | 2.1306 | 1082.0172 | 0.03671 | 0.05611 | 0.42591 | 0.57409
1080.0885 | 0.08155 | 0.09749 | 0.39909 | 0.60091 | 3.1009 | 1080.0885 | 0.11725 | 0.14164 | 0.38599 | 0.61401 | 2.114 | 1080.0885 | 0.03908 | 0.05848 | 0.4439 | 0.5561
1078.1597 | 0.08667 | 0.10261 | 0.42005 | 0.57995 | 3.0799 | 1078.1597 | 0.12366 | 0.14805 | 0.40346 | 0.59654 | 2.0965 | 1078.1597 | 0.04164 | 0.06104 | 0.46334 | 0.53666
1076.231 | 0.09193 | 0.10787 | 0.44158 | 0.55842 | 3.0584 | 1076.231 | 0.13009 | 0.15448 | 0.42098 | 0.57902 | 2.079 | 1076.231 | 0.04427 | 0.06367 | 0.4833 | 0.5167
1074.3023 | 0.09644 | 0.11238 | 0.46005 | 0.53995 | 3.04 | 1074.3023 | 0.1354 | 0.15979 | 0.43545 | 0.56455 | 2.0645 | 1074.3023 | 0.0465 | 0.0659 | 0.50023 | 0.49977
1072.3736 | 0.09836 | 0.1143 | 0.46791 | 0.53209 | 3.0321 | 1072.3736 | 0.13732 | 0.16171 | 0.44069 | 0.55931 | 2.0593 | 1072.3736 | 0.04741 | 0.06681 | 0.50714 | 0.49286
1070.4448 | 0.09641 | 0.11235 | 0.45992 | 0.54008 | 3.0401 | 1070.4448 | 0.13458 | 0.15897 | 0.43322 | 0.56678 | 2.0668 | 1070.4448 | 0.0464 | 0.0658 | 0.49947 | 0.50053
1068.5161 | 0.09126 | 0.1072 | 0.43884 | 0.56116 | 3.0612 | 1068.5161 | 0.12821 | 0.1526 | 0.41586 | 0.58414 | 2.0841 | 1068.5161 | 0.04376 | 0.06316 | 0.47943 | 0.52057
1066.5874 | 0.08485 | 0.10079 | 0.4126 | 0.5874 | 3.0874 | 1066.5874 | 0.1206 | 0.14499 | 0.39512 | 0.60488 | 2.1049 | 1066.5874 | 0.04039 | 0.05979 | 0.45385 | 0.54615
1064.6586 | 0.07884 | 0.09478 | 0.388 | 0.612 | 3.112 | 1064.6586 | 0.11372 | 0.13811 | 0.37637 | 0.62363 | 2.1236 | 1064.6586 | 0.03723 | 0.05663 | 0.42986 | 0.57014
1062.7299 | 0.07402 | 0.08996 | 0.36827 | 0.63173 | 3.1317 | 1062.7299 | 0.10831 | 0.1327 | 0.36163 | 0.63837 | 2.1384 | 1062.7299 | 0.0348 | 0.0542 | 0.41142 | 0.58858
1060.8012 | 0.07047 | 0.08641 | 0.35373 | 0.64627 | 3.1463 | 1060.8012 | 0.10421 | 0.1286 | 0.35046 | 0.64954 | 2.1495 | 1060.8012 | 0.033 | 0.0524 | 0.39775 | 0.60225
1058.8725 | 0.06794 | 0.08388 | 0.34338 | 0.65662 | 3.1566 | 1058.8725 | 0.10098 | 0.12537 | 0.34165 | 0.65835 | 2.1583 | 1058.8725 | 0.03156 | 0.05096 | 0.38682 | 0.61318
1056.9437 | 0.0661 | 0.08204 | 0.33584 | 0.66416 | 3.1642 | 1056.9437 | 0.09825 | 0.12264 | 0.33421 | 0.66579 | 2.1658 | 1056.9437 | 0.03028 | 0.04968 | 0.37711 | 0.62289
1055.015 | 0.06466 | 0.0806 | 0.32995 | 0.67005 | 3.1701 | 1055.015 | 0.09571 | 0.1201 | 0.32729 | 0.67271 | 2.1727 | 1055.015 | 0.02908 | 0.04848 | 0.368 | 0.632
1053.0863 | 0.06342 | 0.07936 | 0.32487 | 0.67513 | 3.1751 | 1053.0863 | 0.09305 | 0.11744 | 0.32004 | 0.67996 | 2.18 | 1053.0863 | 0.02791 | 0.04731 | 0.35912 | 0.64088
1051.1575 | 0.06217 | 0.07811 | 0.31976 | 0.68024 | 3.1802 | 1051.1575 | 0.09008 | 0.11447 | 0.31195 | 0.68805 | 2.1881 | 1051.1575 | 0.02664 | 0.04604 | 0.34948 | 0.65052
1049.2288 | 0.06052 | 0.07646 | 0.313 | 0.687 | 3.187 | 1049.2288 | 0.08684 | 0.11123 | 0.30312 | 0.69688 | 2.1969 | 1049.2288 | 0.02517 | 0.04457 | 0.33832 | 0.66168
1047.3001 | 0.05836 | 0.0743 | 0.30416 | 0.69584 | 3.1958 | 1047.3001 | 0.08361 | 0.108 | 0.29432 | 0.70568 | 2.2057 | 1047.3001 | 0.02361 | 0.04301 | 0.32648 | 0.67352
1045.3713 | 0.05585 | 0.07179 | 0.29388 | 0.70612 | 3.2061 | 1045.3713 | 0.08058 | 0.10497 | 0.28606 | 0.71394 | 2.2139 | 1045.3713 | 0.02217 | 0.04157 | 0.31555 | 0.68445
1043.4426 | 0.05313 | 0.06907 | 0.28275 | 0.71725 | 3.2173 | 1043.4426 | 0.07779 | 0.10218 | 0.27846 | 0.72154 | 2.2215 | 1043.4426 | 0.02082 | 0.04022 | 0.3053 | 0.6947
1041.5139 | 0.05043 | 0.06637 | 0.2717 | 0.7283 | 3.2283 | 1041.5139 | 0.0753 | 0.09969 | 0.27167 | 0.72833 | 2.2283 | 1041.5139 | 0.01951 | 0.03891 | 0.29535 | 0.70465
1039.5852 | 0.04803 | 0.06397 | 0.26187 | 0.73813 | 3.2381 | 1039.5852 | 0.07318 | 0.09757 | 0.26589 | 0.73411 | 2.2341 | 1039.5852 | 0.01839 | 0.03779 | 0.28685 | 0.71315
1037.6564 | 0.04606 | 0.062 | 0.25381 | 0.74619 | 3.2462 | 1037.6564 | 0.07127 | 0.09566 | 0.26069 | 0.73931 | 2.2393 | 1037.6564 | 0.01751 | 0.03691 | 0.28017 | 0.71983
1035.7277 | 0.04442 | 0.06036 | 0.24709 | 0.75291 | 3.2529 | 1035.7277 | 0.06948 | 0.09387 | 0.25581 | 0.74419 | 2.2442 | 1035.7277 | 0.01672 | 0.03612 | 0.27418 | 0.72582
1033.799 | 0.043 | 0.05894 | 0.24128 | 0.75872 | 3.2587 | 1033.799 | 0.06786 | 0.09225 | 0.2514 | 0.7486 | 2.2486 | 1033.799 | 0.01593 | 0.03533 | 0.26818 | 0.73182
1031.8702 | 0.04185 | 0.05779 | 0.23657 | 0.76343 | 3.2634 | 1031.8702 | 0.06644 | 0.09083 | 0.24753 | 0.75247 | 2.2525 | 1031.8702 | 0.01528 | 0.03468 | 0.26325 | 0.73675
1029.9415 | 0.04087 | 0.05681 | 0.23256 | 0.76744 | 3.2674 | 1029.9415 | 0.06512 | 0.08951 | 0.24393 | 0.75607 | 2.2561 | 1029.9415 | 0.01485 | 0.03425 | 0.25998 | 0.74002
1028.0128 | 0.03993 | 0.05587 | 0.22871 | 0.77129 | 3.2713 | 1028.0128 | 0.06385 | 0.08824 | 0.24047 | 0.75953 | 2.2595 | 1028.0128 | 0.01447 | 0.03387 | 0.2571 | 0.7429
1026.084 | 0.03892 | 0.05486 | 0.22458 | 0.77542 | 3.2754 | 1026.084 | 0.06268 | 0.08707 | 0.23728 | 0.76272 | 2.2627 | 1026.084 | 0.014 | 0.0334 | 0.25353 | 0.74647
1024.1553 | 0.03781 | 0.05375 | 0.22003 | 0.77997 | 3.28 | 1024.1553 | 0.06168 | 0.08607 | 0.23456 | 0.76544 | 2.2654 | 1024.1553 | 0.01353 | 0.03293 | 0.24996 | 0.75004
1022.2266 | 0.0365 | 0.05244 | 0.21467 | 0.78533 | 3.2853 | 1022.2266 | 0.06069 | 0.08508 | 0.23186 | 0.76814 | 2.2681 | 1022.2266 | 0.01312 | 0.03252 | 0.24685 | 0.75315
1020.2979 | 0.03481 | 0.05075 | 0.20775 | 0.79225 | 3.2922 | 1020.2979 | 0.05913 | 0.08352 | 0.22761 | 0.77239 | 2.2724 | 1020.2979 | 0.01257 | 0.03197 | 0.24267 | 0.75733
1018.3691 | 0.03261 | 0.04855 | 0.19875 | 0.80125 | 3.3013 | 1018.3691 | 0.05667 | 0.08106 | 0.2209 | 0.7791 | 2.2791 | 1018.3691 | 0.01165 | 0.03105 | 0.23569 | 0.76431
1016.4404 | 0.03008 | 0.04602 | 0.18839 | 0.81161 | 3.3116 | 1016.4404 | 0.05376 | 0.07815 | 0.21297 | 0.78703 | 2.287 | 1016.4404 | 0.01049 | 0.02989 | 0.22689 | 0.77311
1014.5117 | 0.0275 | 0.04344 | 0.17783 | 0.82217 | 3.3222 | 1014.5117 | 0.05098 | 0.07537 | 0.2054 | 0.7946 | 2.2946 | 1014.5117 | 0.00937 | 0.02877 | 0.21838 | 0.78162
1012.5829 | 0.02508 | 0.04102 | 0.16792 | 0.83208 | 3.3321 | 1012.5829 | 0.04856 | 0.07295 | 0.1988 | 0.8012 | 2.3012 | 1012.5829 | 0.00851 | 0.02791 | 0.21186 | 0.78814
1010.6542 | 0.02291 | 0.03885 | 0.15904 | 0.84096 | 3.341 | 1010.6542 | 0.04651 | 0.0709 | 0.19321 | 0.80679 | 2.3068 | 1010.6542 | 0.00798 | 0.02738 | 0.20783 | 0.79217
1008.7255 | 0.02105 | 0.03699 | 0.15142 | 0.84858 | 3.3486 | 1008.7255 | 0.04478 | 0.06917 | 0.1885 | 0.8115 | 2.3115 | 1008.7255 | 0.00774 | 0.02714 | 0.20601 | 0.79399
1006.7967 | 0.01957 | 0.03551 | 0.14537 | 0.85463 | 3.3546 | 1006.7967 | 0.04324 | 0.06763 | 0.1843 | 0.8157 | 2.3157 | 1006.7967 | 0.00774 | 0.02714 | 0.20601 | 0.79399
1004.868 | 0.01851 | 0.03445 | 0.14103 | 0.85897 | 3.359 | 1004.868 | 0.04186 | 0.06625 | 0.18054 | 0.81946 | 2.3195 | 1004.868 | 0.00797 | 0.02737 | 0.20776 | 0.79224
1002.9393 | 0.01787 | 0.03381 | 0.13841 | 0.86159 | 3.3616 | 1002.9393 | 0.04065 | 0.06504 | 0.17724 | 0.82276 | 2.3228 | 1002.9393 | 0.0084 | 0.0278 | 0.21102 | 0.78898
1001.0106 | 0.01766 | 0.0336 | 0.13755 | 0.86245 | 3.3625 | 1001.0106 | 0.03972 | 0.06411 | 0.17471 | 0.82529 | 2.3253 | 1001.0106 | 0.00904 | 0.02844 | 0.21588 | 0.78412
999.0818 | 0.01793 | 0.03387 | 0.13865 | 0.86135 | 3.3613 | 999.0818 | 0.03928 | 0.06367 | 0.17351 | 0.82649 | 2.3265 | 999.0818 | 0.00988 | 0.02928 | 0.22226 | 0.77774
997.1531 | 0.0186 | 0.03454 | 0.1414 | 0.8586 | 3.3586 | 997.1531 | 0.03948 | 0.06387 | 0.17406 | 0.82594 | 2.3259 | 997.1531 | 0.01078 | 0.03018 | 0.22909 | 0.77091
995.2244 | 0.01945 | 0.03539 | 0.14487 | 0.85513 | 3.3551 | 995.2244 | 0.04023 | 0.06462 | 0.1761 | 0.8239 | 2.3239 | 995.2244 | 0.01153 | 0.03093 | 0.23478 | 0.76522
993.2957 | 0.02012 | 0.03606 | 0.14762 | 0.85238 | 3.3524 | 993.2957 | 0.04113 | 0.06552 | 0.17855 | 0.82145 | 2.3214 | 993.2957 | 0.01197 | 0.03137 | 0.23812 | 0.76188
991.3669 | 0.0204 | 0.03634 | 0.14876 | 0.85124 | 3.3512 | 991.3669 | 0.04154 | 0.06593 | 0.17967 | 0.82033 | 2.3203 | 991.3669 | 0.01194 | 0.03134 | 0.23789 | 0.76211
989.4382 | 0.02026 | 0.0362 | 0.14819 | 0.85181 | 3.3518 | 989.4382 | 0.04109 | 0.06548 | 0.17844 | 0.82156 | 2.3216 | 989.4382 | 0.01147 | 0.03087 | 0.23433 | 0.76567
987.5095 | 0.01991 | 0.03585 | 0.14676 | 0.85324 | 3.3532 | 987.5095 | 0.04003 | 0.06442 | 0.17556 | 0.82444 | 2.3244 | 987.5095 | 0.01088 | 0.03028 | 0.22985 | 0.77015
985.5807 | 0.01971 | 0.03565 | 0.14594 | 0.85406 | 3.3541 | 985.5807 | 0.03923 | 0.06362 | 0.17338 | 0.82662 | 2.3266 | 985.5807 | 0.01056 | 0.02996 | 0.22742 | 0.77258
983.652 | 0.02001 | 0.03595 | 0.14717 | 0.85283 | 3.3528 | 983.652 | 0.03958 | 0.06397 | 0.17433 | 0.82567 | 2.3257 | 983.652 | 0.01071 | 0.03011 | 0.22856 | 0.77144
981.7233 | 0.02097 | 0.03691 | 0.1511 | 0.8489 | 3.3489 | 981.7233 | 0.04139 | 0.06578 | 0.17926 | 0.82074 | 2.3207 | 981.7233 | 0.01138 | 0.03078 | 0.23364 | 0.76636
979.7945 | 0.02246 | 0.0384 | 0.1572 | 0.8428 | 3.3428 | 979.7945 | 0.04399 | 0.06838 | 0.18635 | 0.81365 | 2.3137 | 979.7945 | 0.01246 | 0.03186 | 0.24184 | 0.75816
977.8658 | 0.02384 | 0.03978 | 0.16285 | 0.83715 | 3.3372 | 977.8658 | 0.04588 | 0.07027 | 0.1915 | 0.8085 | 2.3085 | 977.8658 | 0.01341 | 0.03281 | 0.24905 | 0.75095
975.9371 | 0.02405 | 0.03999 | 0.16371 | 0.83629 | 3.3363 | 975.9371 | 0.04553 | 0.06992 | 0.19054 | 0.80946 | 2.3095 | 975.9371 | 0.01358 | 0.03298 | 0.25034 | 0.74966
974.0083 | 0.02253 | 0.03847 | 0.15748 | 0.84252 | 3.3425 | 974.0083 | 0.04272 | 0.06711 | 0.18289 | 0.81711 | 2.3171 | 974.0083 | 0.01275 | 0.03215 | 0.24404 | 0.75596
972.0796 | 0.01973 | 0.03567 | 0.14602 | 0.85398 | 3.354 | 972.0796 | 0.03869 | 0.06308 | 0.1719 | 0.8281 | 2.3281 | 972.0796 | 0.01119 | 0.03059 | 0.2322 | 0.7678
970.1509 | 0.01657 | 0.03251 | 0.13308 | 0.86692 | 3.3669 | 970.1509 | 0.03485 | 0.05924 | 0.16144 | 0.83856 | 2.3386 | 970.1509 | 0.00936 | 0.02876 | 0.21831 | 0.78169
968.2222 | 0.01376 | 0.0297 | 0.12158 | 0.87842 | 3.3784 | 968.2222 | 0.03193 | 0.05632 | 0.15348 | 0.84652 | 2.3465 | 968.2222 | 0.00764 | 0.02704 | 0.20525 | 0.79475
966.2934 | 0.01158 | 0.02752 | 0.11266 | 0.88734 | 3.3873 | 966.2934 | 0.03001 | 0.0544 | 0.14825 | 0.85175 | 2.3518 | 966.2934 | 0.00634 | 0.02574 | 0.19538 | 0.80462
964.3647 | 0.00995 | 0.02589 | 0.10598 | 0.89402 | 3.394 | 964.3647 | 0.02878 | 0.05317 | 0.1449 | 0.8551 | 2.3551 | 964.3647 | 0.00559 | 0.02499 | 0.18969 | 0.81031
962.436 | 0.00857 | 0.02451 | 0.10034 | 0.89966 | 3.3997 | 962.436 | 0.02781 | 0.0522 | 0.14225 | 0.85775 | 2.3577 | 962.436 | 0.00532 | 0.02472 | 0.18764 | 0.81236
960.5072 | 0.00722 | 0.02316 | 0.094809 | 0.90519 | 3.4052 | 960.5072 | 0.0268 | 0.05119 | 0.1395 | 0.8605 | 2.3605 | 960.5072 | 0.0055 | 0.0249 | 0.18901 | 0.81099
958.5785 | 0.00593 | 0.02187 | 0.089528 | 0.91047 | 3.4105 | 958.5785 | 0.02572 | 0.05011 | 0.13656 | 0.86344 | 2.3634 | 958.5785 | 0.00609 | 0.02549 | 0.19349 | 0.80651
956.6498 | 0.00485 | 0.02079 | 0.085107 | 0.91489 | 3.4149 | 956.6498 | 0.02484 | 0.04923 | 0.13416 | 0.86584 | 2.3658 | 956.6498 | 0.0069 | 0.0263 | 0.19964 | 0.80036
954.7211 | 0.00411 | 0.02005 | 0.082078 | 0.91792 | 3.4179 | 954.7211 | 0.02445 | 0.04884 | 0.1331 | 0.8669 | 2.3669 | 954.7211 | 0.00752 | 0.02692 | 0.20434 | 0.79566
952.7923 | 0.00368 | 0.01962 | 0.080318 | 0.91968 | 3.4197 | 952.7923 | 0.02454 | 0.04893 | 0.13334 | 0.86666 | 2.3667 | 952.7923 | 0.00751 | 0.02691 | 0.20427 | 0.79573
950.8636 | 0.00336 | 0.0193 | 0.079008 | 0.92099 | 3.421 | 950.8636 | 0.02473 | 0.04912 | 0.13386 | 0.86614 | 2.3661 | 950.8636 | 0.00666 | 0.02606 | 0.19781 | 0.80219
948.9349 | 0.00286 | 0.0188 | 0.076961 | 0.92304 | 3.423 | 948.9349 | 0.02466 | 0.04905 | 0.13367 | 0.86633 | 2.3663 | 948.9349 | 0.00506 | 0.02446 | 0.18567 | 0.81433
947.0061 | 0.00204 | 0.01798 | 0.073604 | 0.9264 | 3.4264 | 947.0061 | 0.02423 | 0.04862 | 0.1325 | 0.8675 | 2.3675 | 947.0061 | 0.00304 | 0.02244 | 0.17034 | 0.82966
945.0774 | 0.00093 | 0.01687 | 0.06906 | 0.93094 | 3.4309 | 945.0774 | 0.0234 | 0.04779 | 0.13024 | 0.86976 | 2.3698 | 945.0774 | 0.00096 | 0.02036 | 0.15455 | 0.84545
943.1487 | -0.00032 | 0.01562 | 0.063943 | 0.93606 | 3.4361 | 943.1487 | 0.02231 | 0.0467 | 0.12727 | 0.87273 | 2.3727 | 943.1487 | -0.00092 | 0.01848 | 0.14028 | 0.85972
941.22 | -0.00154 | 0.0144 | 0.058949 | 0.94105 | 3.4411 | 941.22 | 0.02123 | 0.04562 | 0.12432 | 0.87568 | 2.3757 | 941.22 | -0.00251 | 0.01689 | 0.12821 | 0.87179
939.2912 | -0.00251 | 0.01343 | 0.054978 | 0.94502 | 3.445 | 939.2912 | 0.02036 | 0.04475 | 0.12195 | 0.87805 | 2.378 | 939.2912 | -0.00374 | 0.01566 | 0.11887 | 0.88113
937.3625 | -0.00292 | 0.01302 | 0.053299 | 0.9467 | 3.4467 | 937.3625 | 0.01987 | 0.04426 | 0.12062 | 0.87938 | 2.3794 | 937.3625 | -0.00447 | 0.01493 | 0.11333 | 0.88667
935.4338 | -0.00273 | 0.01321 | 0.054077 | 0.94592 | 3.4459 | 935.4338 | 0.01981 | 0.0442 | 0.12045 | 0.87955 | 2.3795 | 935.4338 | -0.00475 | 0.01465 | 0.1112 | 0.8888
933.505 | -0.00208 | 0.01386 | 0.056738 | 0.94326 | 3.4433 | 933.505 | 0.02012 | 0.04451 | 0.1213 | 0.8787 | 2.3787 | 933.505 | -0.00478 | 0.01462 | 0.11098 | 0.88902
931.5763 | -0.00101 | 0.01493 | 0.061118 | 0.93888 | 3.4389 | 931.5763 | 0.0208 | 0.04519 | 0.12315 | 0.87685 | 2.3768 | 931.5763 | -0.00463 | 0.01477 | 0.11211 | 0.88789
929.6476 | 0.00027 | 0.01621 | 0.066358 | 0.93364 | 3.4336 | 929.6476 | 0.02197 | 0.04636 | 0.12634 | 0.87366 | 2.3737 | 929.6476 | -0.00433 | 0.01507 | 0.11439 | 0.88561
927.7188 | 0.00131 | 0.01725 | 0.070616 | 0.92938 | 3.4294 | 927.7188 | 0.0235 | 0.04789 | 0.13051 | 0.86949 | 2.3695 | 927.7188 | -0.00402 | 0.01538 | 0.11675 | 0.88325
925.7901 | 0.00174 | 0.01768 | 0.072376 | 0.92762 | 3.4276 | 925.7901 | 0.02499 | 0.04938 | 0.13457 | 0.86543 | 2.3654 | 925.7901 | -0.00383 | 0.01557 | 0.11819 | 0.88181
923.8614 | 0.00159 | 0.01753 | 0.071762 | 0.92824 | 3.4282 | 923.8614 | 0.02606 | 0.05045 | 0.13748 | 0.86252 | 2.3625 | 923.8614 | -0.0039 | 0.0155 | 0.11766 | 0.88234
921.9327 | 0.00116 | 0.0171 | 0.070002 | 0.93 | 3.43 | 921.9327 | 0.02664 | 0.05103 | 0.13907 | 0.86093 | 2.3609 | 921.9327 | -0.00415 | 0.01525 | 0.11576 | 0.88424
920.0039 | 0.00086 | 0.0168 | 0.068774 | 0.93123 | 3.4312 | 920.0039 | 0.02699 | 0.05138 | 0.14002 | 0.85998 | 2.36 | 920.0039 | -0.00437 | 0.01503 | 0.11409 | 0.88591
918.0752 | 0.00102 | 0.01696 | 0.069429 | 0.93057 | 3.4306 | 918.0752 | 0.02757 | 0.05196 | 0.1416 | 0.8584 | 2.3584 | 918.0752 | -0.00442 | 0.01498 | 0.11371 | 0.88629
916.1465 | 0.00193 | 0.01787 | 0.073154 | 0.92685 | 3.4268 | 916.1465 | 0.02893 | 0.05332 | 0.14531 | 0.85469 | 2.3547 | 916.1465 | -0.00416 | 0.01524 | 0.11568 | 0.88432
914.2177 | 0.0037 | 0.01964 | 0.0804 | 0.9196 | 3.4196 | 914.2177 | 0.03131 | 0.0557 | 0.15179 | 0.84821 | 2.3482 | 914.2177 | -0.00342 | 0.01598 | 0.1213 | 0.8787
912.289 | 0.00609 | 0.02203 | 0.090183 | 0.90982 | 3.4098 | 912.289 | 0.03448 | 0.05887 | 0.16043 | 0.83957 | 2.3396 | 912.289 | -0.00218 | 0.01722 | 0.13071 | 0.86929
910.3603 | 0.00887 | 0.02481 | 0.10156 | 0.89844 | 3.3984 | 910.3603 | 0.03805 | 0.06244 | 0.17016 | 0.82984 | 2.3298 | 910.3603 | -0.00059 | 0.01881 | 0.14278 | 0.85722
908.4316 | 0.01186 | 0.0278 | 0.1138 | 0.8862 | 3.3862 | 908.4316 | 0.0417 | 0.06609 | 0.18011 | 0.81989 | 2.3199 | 908.4316 | 0.00118 | 0.02058 | 0.15622 | 0.84378
906.5028 | 0.01489 | 0.03083 | 0.12621 | 0.87379 | 3.3738 | 906.5028 | 0.04529 | 0.06968 | 0.18989 | 0.81011 | 2.3101 | 906.5028 | 0.00294 | 0.02234 | 0.16958 | 0.83042
904.5741 | 0.01801 | 0.03395 | 0.13898 | 0.86102 | 3.361 | 904.5741 | 0.04888 | 0.07327 | 0.19967 | 0.80033 | 2.3003 | 904.5741 | 0.00474 | 0.02414 | 0.18324 | 0.81676
902.6454 | 0.02176 | 0.0377 | 0.15433 | 0.84567 | 3.3457 | 902.6454 | 0.05303 | 0.07742 | 0.21098 | 0.78902 | 2.289 | 902.6454 | 0.00693 | 0.02633 | 0.19986 | 0.80014
900.7166 | 0.0271 | 0.04304 | 0.17619 | 0.82381 | 3.3238 | 900.7166 | 0.05888 | 0.08327 | 0.22692 | 0.77308 | 2.2731 | 900.7166 | 0.01005 | 0.02945 | 0.22355 | 0.77645
898.7879 | 0.03489 | 0.05083 | 0.20808 | 0.79192 | 3.2919 | 898.7879 | 0.06764 | 0.09203 | 0.2508 | 0.7492 | 2.2492 | 898.7879 | 0.01462 | 0.03402 | 0.25824 | 0.74176
896.8592 | 0.04487 | 0.06081 | 0.24894 | 0.75106 | 3.2511 | 896.8592 | 0.07916 | 0.10355 | 0.28219 | 0.71781 | 2.2178 | 896.8592 | 0.0205 | 0.0399 | 0.30287 | 0.69713
894.9304 | 0.05584 | 0.07178 | 0.29384 | 0.70616 | 3.2062 | 894.9304 | 0.09207 | 0.11646 | 0.31737 | 0.68263 | 2.1826 | 894.9304 | 0.02698 | 0.04638 | 0.35206 | 0.64794
893.0017 | 0.06758 | 0.08352 | 0.3419 | 0.6581 | 3.1581 | 893.0017 | 0.10597 | 0.13036 | 0.35525 | 0.64475 | 2.1447 | 893.0017 | 0.03389 | 0.05329 | 0.40451 | 0.59549
891.073 | 0.08156 | 0.0975 | 0.39913 | 0.60087 | 3.1009 | 891.073 | 0.12231 | 0.1467 | 0.39978 | 0.60022 | 2.1002 | 891.073 | 0.04189 | 0.06129 | 0.46523 | 0.53477
889.1443 | 0.0992 | 0.11514 | 0.47134 | 0.52866 | 3.0287 | 889.1443 | 0.14267 | 0.16706 | 0.45527 | 0.54473 | 2.0447 | 889.1443 | 0.05156 | 0.07096 | 0.53864 | 0.46136
887.2155 | 0.12053 | 0.13647 | 0.55866 | 0.44134 | 2.9413 | 887.2155 | 0.16724 | 0.19163 | 0.52222 | 0.47778 | 1.9778 | 887.2155 | 0.06269 | 0.08209 | 0.62312 | 0.37688
885.2868 | 0.14423 | 0.16017 | 0.65568 | 0.34432 | 2.8443 | 885.2868 | 0.19482 | 0.21921 | 0.59738 | 0.40262 | 1.9026 | 885.2868 | 0.07449 | 0.09389 | 0.71269 | 0.28731
883.3581 | 0.16782 | 0.18376 | 0.75225 | 0.24775 | 2.7477 | 883.3581 | 0.22315 | 0.24754 | 0.67459 | 0.32541 | 1.8254 | 883.3581 | 0.08578 | 0.10518 | 0.79839 | 0.20161
881.4293 | 0.18762 | 0.20356 | 0.83331 | 0.16669 | 2.6667 | 881.4293 | 0.24829 | 0.27268 | 0.7431 | 0.2569 | 1.7569 | 881.4293 | 0.09506 | 0.11446 | 0.86883 | 0.13117
879.5006 | 0.19984 | 0.21578 | 0.88333 | 0.11667 | 2.6167 | 879.5006 | 0.26535 | 0.28974 | 0.78959 | 0.21041 | 1.7104 | 879.5006 | 0.10106 | 0.12046 | 0.91438 | 0.085623
877.5719 | 0.20215 | 0.21809 | 0.89279 | 0.10721 | 2.6072 | 877.5719 | 0.27058 | 0.29497 | 0.80384 | 0.19616 | 1.6962 | 877.5719 | 0.10292 | 0.12232 | 0.9285 | 0.071504
875.6431 | 0.19327 | 0.20921 | 0.85644 | 0.14356 | 2.6436 | 875.6431 | 0.26149 | 0.28588 | 0.77907 | 0.22093 | 1.7209 | 875.6431 | 0.09974 | 0.11914 | 0.90436 | 0.095643
873.7144 | 0.17336 | 0.1893 | 0.77493 | 0.22507 | 2.7251 | 873.7144 | 0.23822 | 0.26261 | 0.71566 | 0.28434 | 1.7843 | 873.7144 | 0.09096 | 0.11036 | 0.83771 | 0.16229
871.7857 | 0.14644 | 0.16238 | 0.66473 | 0.33527 | 2.8353 | 871.7857 | 0.20648 | 0.23087 | 0.62916 | 0.37084 | 1.8708 | 871.7857 | 0.07801 | 0.09741 | 0.73941 | 0.26059
869.857 | 0.11912 | 0.13506 | 0.55289 | 0.44711 | 2.9471 | 869.857 | 0.17482 | 0.19921 | 0.54288 | 0.45712 | 1.9571 | 869.857 | 0.06395 | 0.08335 | 0.63269 | 0.36731
867.9282 | 0.09612 | 0.11206 | 0.45874 | 0.54126 | 3.0413 | 867.9282 | 0.14874 | 0.17313 | 0.47181 | 0.52819 | 2.0282 | 867.9282 | 0.05145 | 0.07085 | 0.5378 | 0.4622
865.9995 | 0.07894 | 0.09488 | 0.38841 | 0.61159 | 3.1116 | 865.9995 | 0.12971 | 0.1541 | 0.41995 | 0.58005 | 2.0801 | 865.9995 | 0.04177 | 0.06117 | 0.46432 | 0.53568
864.0708 | 0.06742 | 0.08336 | 0.34125 | 0.65875 | 3.1588 | 864.0708 | 0.11729 | 0.14168 | 0.3861 | 0.6139 | 2.1139 | 864.0708 | 0.03511 | 0.05451 | 0.41377 | 0.58623
862.1421 | 0.06069 | 0.07663 | 0.3137 | 0.6863 | 3.1863 | 862.1421 | 0.11037 | 0.13476 | 0.36724 | 0.63276 | 2.1328 | 862.1421 | 0.0311 | 0.0505 | 0.38333 | 0.61667
860.2133 | 0.05732 | 0.07326 | 0.2999 | 0.7001 | 3.2001 | 860.2133 | 0.10728 | 0.13167 | 0.35882 | 0.64118 | 2.1412 | 860.2133 | 0.02901 | 0.04841 | 0.36747 | 0.63253
858.2846 | 0.0556 | 0.07154 | 0.29286 | 0.70714 | 3.2071 | 858.2846 | 0.10585 | 0.13024 | 0.35493 | 0.64507 | 2.1451 | 858.2846 | 0.02791 | 0.04731 | 0.35912 | 0.64088
856.3559 | 0.05401 | 0.06995 | 0.28635 | 0.71365 | 3.2136 | 856.3559 | 0.10421 | 0.1286 | 0.35046 | 0.64954 | 2.1495 | 856.3559 | 0.0269 | 0.0463 | 0.35145 | 0.64855
854.4271 | 0.0519 | 0.06784 | 0.27771 | 0.72229 | 3.2223 | 854.4271 | 0.10189 | 0.12628 | 0.34413 | 0.65587 | 2.1559 | 854.4271 | 0.02558 | 0.04498 | 0.34143 | 0.65857
852.4984 | 0.04996 | 0.0659 | 0.26977 | 0.73023 | 3.2302 | 852.4984 | 0.09992 | 0.12431 | 0.33877 | 0.66123 | 2.1612 | 852.4984 | 0.02433 | 0.04373 | 0.33194 | 0.66806
850.5697 | 0.05007 | 0.06601 | 0.27022 | 0.72978 | 3.2298 | 850.5697 | 0.1002 | 0.12459 | 0.33953 | 0.66047 | 2.1605 | 850.5697 | 0.02428 | 0.04368 | 0.33156 | 0.66844
848.6409 | 0.05397 | 0.06991 | 0.28619 | 0.71381 | 3.2138 | 848.6409 | 0.1045 | 0.12889 | 0.35125 | 0.64875 | 2.1488 | 848.6409 | 0.02655 | 0.04595 | 0.34879 | 0.65121
846.7122 | 0.06245 | 0.07839 | 0.3209 | 0.6791 | 3.1791 | 846.7122 | 0.11388 | 0.13827 | 0.37681 | 0.62319 | 2.1232 | 846.7122 | 0.03168 | 0.05108 | 0.38773 | 0.61227
844.7835 | 0.07575 | 0.09169 | 0.37535 | 0.62465 | 3.1247 | 844.7835 | 0.1286 | 0.15299 | 0.41692 | 0.58308 | 2.0831 | 844.7835 | 0.03964 | 0.05904 | 0.44816 | 0.55184
842.8547 | 0.09239 | 0.10833 | 0.44347 | 0.55653 | 3.0565 | 842.8547 | 0.14724 | 0.17163 | 0.46772 | 0.53228 | 2.0323 | 842.8547 | 0.04955 | 0.06895 | 0.52338 | 0.47662
840.926 | 0.10728 | 0.12322 | 0.50442 | 0.49558 | 2.9956 | 840.926 | 0.16483 | 0.18922 | 0.51566 | 0.48434 | 1.9843 | 840.926 | 0.05891 | 0.07831 | 0.59443 | 0.40557
838.9973 | 0.11479 | 0.13073 | 0.53516 | 0.46484 | 2.9648 | 838.9973 | 0.17513 | 0.19952 | 0.54373 | 0.45627 | 1.9563 | 838.9973 | 0.06467 | 0.08407 | 0.63815 | 0.36185
837.0686 | 0.11463 | 0.13057 | 0.53451 | 0.46549 | 2.9655 | 837.0686 | 0.17704 | 0.20143 | 0.54893 | 0.45107 | 1.9511 | 837.0686 | 0.06617 | 0.08557 | 0.64954 | 0.35046
835.1398 | 0.1107 | 0.12664 | 0.51842 | 0.48158 | 2.9816 | 835.1398 | 0.17449 | 0.19888 | 0.54198 | 0.45802 | 1.958 | 835.1398 | 0.06504 | 0.08444 | 0.64096 | 0.35904
833.2111 | 0.10546 | 0.1214 | 0.49697 | 0.50303 | 3.003 | 833.2111 | 0.1701 | 0.19449 | 0.53002 | 0.46998 | 1.97 | 833.2111 | 0.06256 | 0.08196 | 0.62213 | 0.37787
831.2824 | 0.09927 | 0.11521 | 0.47163 | 0.52837 | 3.0284 | 831.2824 | 0.16406 | 0.18845 | 0.51356 | 0.48644 | 1.9864 | 831.2824 | 0.05909 | 0.07849 | 0.59579 | 0.40421
829.3537 | 0.09283 | 0.10877 | 0.44527 | 0.55473 | 3.0547 | 829.3537 | 0.15719 | 0.18158 | 0.49484 | 0.50516 | 2.0052 | 829.3537 | 0.05527 | 0.07467 | 0.5668 | 0.4332
827.4249 | 0.087 | 0.10294 | 0.4214 | 0.5786 | 3.0786 | 827.4249 | 0.15072 | 0.17511 | 0.4772 | 0.5228 | 2.0228 | 827.4249 | 0.05174 | 0.07114 | 0.54 | 0.46
825.4962 | 0.08135 | 0.09729 | 0.39827 | 0.60173 | 3.1017 | 825.4962 | 0.14444 | 0.16883 | 0.46009 | 0.53991 | 2.0399 | 825.4962 | 0.04833 | 0.06773 | 0.51412 | 0.48588
823.5675 | 0.07489 | 0.09083 | 0.37183 | 0.62817 | 3.1282 | 823.5675 | 0.13756 | 0.16195 | 0.44134 | 0.55866 | 2.0587 | 823.5675 | 0.04462 | 0.06402 | 0.48596 | 0.51404
821.6387 | 0.06751 | 0.08345 | 0.34162 | 0.65838 | 3.1584 | 821.6387 | 0.13022 | 0.15461 | 0.42134 | 0.57866 | 2.0787 | 821.6387 | 0.04067 | 0.06007 | 0.45597 | 0.54403
819.71 | 0.06021 | 0.07615 | 0.31173 | 0.68827 | 3.1883 | 819.71 | 0.12364 | 0.14803 | 0.40341 | 0.59659 | 2.0966 | 819.71 | 0.03699 | 0.05639 | 0.42804 | 0.57196
817.7813 | 0.05437 | 0.07031 | 0.28783 | 0.71217 | 3.2122 | 817.7813 | 0.1191 | 0.14349 | 0.39103 | 0.60897 | 2.109 | 817.7813 | 0.03393 | 0.05333 | 0.40481 | 0.59519
815.8525 | 0.05053 | 0.06647 | 0.27211 | 0.72789 | 3.2279 | 815.8525 | 0.11671 | 0.1411 | 0.38452 | 0.61548 | 2.1155 | 815.8525 | 0.03149 | 0.05089 | 0.38629 | 0.61371
813.9238 | 0.04804 | 0.06398 | 0.26191 | 0.73809 | 3.2381 | 813.9238 | 0.11563 | 0.14002 | 0.38158 | 0.61842 | 2.1184 | 813.9238 | 0.02939 | 0.04879 | 0.37035 | 0.62965
811.9951 | 0.04556 | 0.0615 | 0.25176 | 0.74824 | 3.2482 | 811.9951 | 0.11459 | 0.13898 | 0.37874 | 0.62126 | 2.1213 | 811.9951 | 0.0272 | 0.0466 | 0.35373 | 0.64627
810.0664 | 0.04222 | 0.05816 | 0.23809 | 0.76191 | 3.2619 | 810.0664 | 0.11262 | 0.13701 | 0.37338 | 0.62662 | 2.1266 | 810.0664 | 0.02468 | 0.04408 | 0.3346 | 0.6654
808.1376 | 0.03836 | 0.0543 | 0.22229 | 0.77771 | 3.2777 | 808.1376 | 0.10992 | 0.13431 | 0.36602 | 0.63398 | 2.134 | 808.1376 | 0.02207 | 0.04147 | 0.31479 | 0.68521
806.2089 | 0.03487 | 0.05081 | 0.208 | 0.792 | 3.292 | 806.2089 | 0.10735 | 0.13174 | 0.35901 | 0.64099 | 2.141 | 806.2089 | 0.01975 | 0.03915 | 0.29718 | 0.70282
804.2802 | 0.03199 | 0.04793 | 0.19621 | 0.80379 | 3.3038 | 804.2802 | 0.10532 | 0.12971 | 0.35348 | 0.64652 | 2.1465 | 804.2802 | 0.01779 | 0.03719 | 0.2823 | 0.7177
802.3514 | 0.02938 | 0.04532 | 0.18552 | 0.81448 | 3.3145 | 802.3514 | 0.10364 | 0.12803 | 0.3489 | 0.6511 | 2.1511 | 802.3514 | 0.01605 | 0.03545 | 0.26909 | 0.73091
800.4227 | 0.02665 | 0.04259 | 0.17435 | 0.82565 | 3.3257 | 800.4227 | 0.102 | 0.12639 | 0.34443 | 0.65557 | 2.1556 | 800.4227 | 0.0144 | 0.0338 | 0.25657 | 0.74343
798.494 | 0.02371 | 0.03965 | 0.16231 | 0.83769 | 3.3377 | 798.494 | 0.10023 | 0.12462 | 0.33961 | 0.66039 | 2.1604 | 798.494 | 0.01266 | 0.03206 | 0.24336 | 0.75664
796.5652 | 0.02067 | 0.03661 | 0.14987 | 0.85013 | 3.3501 | 796.5652 | 0.09828 | 0.12267 | 0.3343 | 0.6657 | 2.1657 | 796.5652 | 0.0108 | 0.0302 | 0.22924 | 0.77076
794.6365 | 0.01773 | 0.03367 | 0.13783 | 0.86217 | 3.3622 | 794.6365 | 0.09627 | 0.12066 | 0.32882 | 0.67118 | 2.1712 | 794.6365 | 0.00898 | 0.02838 | 0.21542 | 0.78458
792.7078 | 0.01505 | 0.03099 | 0.12686 | 0.87314 | 3.3731 | 792.7078 | 0.09434 | 0.11873 | 0.32356 | 0.67644 | 2.1764 | 792.7078 | 0.00732 | 0.02672 | 0.20282 | 0.79718
790.7791 | 0.01265 | 0.02859 | 0.11704 | 0.88296 | 3.383 | 790.7791 | 0.0925 | 0.11689 | 0.31854 | 0.68146 | 2.1815 | 790.7791 | 0.00577 | 0.02517 | 0.19106 | 0.80894
788.8503 | 0.01044 | 0.02638 | 0.10799 | 0.89201 | 3.392 | 788.8503 | 0.09077 | 0.11516 | 0.31383 | 0.68617 | 2.1862 | 788.8503 | 0.00434 | 0.02374 | 0.1802 | 0.8198
786.9216 | 0.00861 | 0.02455 | 0.1005 | 0.8995 | 3.3995 | 786.9216 | 0.08938 | 0.11377 | 0.31004 | 0.68996 | 2.19 | 786.9216 | 0.00309 | 0.02249 | 0.17072 | 0.82928
784.9929 | 0.00741 | 0.02335 | 0.095587 | 0.90441 | 3.4044 | 784.9929 | 0.08851 | 0.1129 | 0.30767 | 0.69233 | 2.1923 | 784.9929 | 0.00217 | 0.02157 | 0.16373 | 0.83627
783.0641 | 0.00698 | 0.02292 | 0.093827 | 0.90617 | 3.4062 | 783.0641 | 0.08826 | 0.11265 | 0.30699 | 0.69301 | 2.193 | 783.0641 | 0.0018 | 0.0212 | 0.16092 | 0.83908
781.1354 | 0.00743 | 0.02337 | 0.095669 | 0.90433 | 3.4043 | 781.1354 | 0.08884 | 0.11323 | 0.30857 | 0.69143 | 2.1914 | 781.1354 | 0.00203 | 0.02143 | 0.16267 | 0.83733
779.2067 | 0.00864 | 0.02458 | 0.10062 | 0.89938 | 3.3994 | 779.2067 | 0.09028 | 0.11467 | 0.31249 | 0.68751 | 2.1875 | 779.2067 | 0.00271 | 0.02211 | 0.16783 | 0.83217
777.278 | 0.01019 | 0.02613 | 0.10697 | 0.89303 | 3.393 | 777.278 | 0.09211 | 0.1165 | 0.31748 | 0.68252 | 2.1825 | 777.278 | 0.0036 | 0.023 | 0.17459 | 0.82541
775.3492 | 0.01166 | 0.0276 | 0.11299 | 0.88701 | 3.387 | 775.3492 | 0.09388 | 0.11827 | 0.32231 | 0.67769 | 2.1777 | 775.3492 | 0.00451 | 0.02391 | 0.18149 | 0.81851
773.4205 | 0.01279 | 0.02873 | 0.11761 | 0.88239 | 3.3824 | 773.4205 | 0.0953 | 0.11969 | 0.32618 | 0.67382 | 2.1738 | 773.4205 | 0.00522 | 0.02462 | 0.18688 | 0.81312
771.4918 | 0.01355 | 0.02949 | 0.12072 | 0.87928 | 3.3793 | 771.4918 | 0.09639 | 0.12078 | 0.32915 | 0.67085 | 2.1709 | 771.4918 | 0.00567 | 0.02507 | 0.1903 | 0.8097
769.563 | 0.01411 | 0.03005 | 0.12301 | 0.87699 | 3.377 | 769.563 | 0.09723 | 0.12162 | 0.33143 | 0.66857 | 2.1686 | 769.563 | 0.00596 | 0.02536 | 0.1925 | 0.8075
767.6343 | 0.01453 | 0.03047 | 0.12473 | 0.87527 | 3.3753 | 767.6343 | 0.09792 | 0.12231 | 0.33332 | 0.66668 | 2.1667 | 767.6343 | 0.00623 | 0.02563 | 0.19455 | 0.80545
765.7056 | 0.01471 | 0.03065 | 0.12547 | 0.87453 | 3.3745 | 765.7056 | 0.09852 | 0.12291 | 0.33495 | 0.66505 | 2.165 | 765.7056 | 0.00644 | 0.02584 | 0.19614 | 0.80386
763.7768 | 0.01458 | 0.03052 | 0.12494 | 0.87506 | 3.3751 | 763.7768 | 0.09902 | 0.12341 | 0.33631 | 0.66369 | 2.1637 | 763.7768 | 0.00648 | 0.02588 | 0.19645 | 0.80355
761.8481 | 0.0143 | 0.03024 | 0.12379 | 0.87621 | 3.3762 | 761.8481 | 0.09943 | 0.12382 | 0.33743 | 0.66257 | 2.1626 | 761.8481 | 0.00634 | 0.02574 | 0.19538 | 0.80462
759.9194 | 0.01416 | 0.0301 | 0.12322 | 0.87678 | 3.3768 | 759.9194 | 0.09988 | 0.12427 | 0.33866 | 0.66134 | 2.1613 | 759.9194 | 0.00621 | 0.02561 | 0.1944 | 0.8056
757.9907 | 0.01429 | 0.03023 | 0.12375 | 0.87625 | 3.3762 | 757.9907 | 0.10035 | 0.12474 | 0.33994 | 0.66006 | 2.1601 | 757.9907 | 0.00617 | 0.02557 | 0.19409 | 0.80591
756.0619 | 0.01457 | 0.03051 | 0.1249 | 0.8751 | 3.3751 | 756.0619 | 0.10088 | 0.12527 | 0.34138 | 0.65862 | 2.1586 | 756.0619 | 0.00618 | 0.02558 | 0.19417 | 0.80583
754.1332 | 0.0149 | 0.03084 | 0.12625 | 0.87375 | 3.3738 | 754.1332 | 0.10155 | 0.12594 | 0.34321 | 0.65679 | 2.1568 | 754.1332 | 0.00625 | 0.02565 | 0.1947 | 0.8053
752.2045 | 0.01526 | 0.0312 | 0.12772 | 0.87228 | 3.3723 | 752.2045 | 0.10219 | 0.12658 | 0.34495 | 0.65505 | 2.155 | 752.2045 | 0.00632 | 0.02572 | 0.19523 | 0.80477
750.2757 | 0.0156 | 0.03154 | 0.12911 | 0.87089 | 3.3709 | 750.2757 | 0.10271 | 0.1271 | 0.34637 | 0.65363 | 2.1536 | 750.2757 | 0.00637 | 0.02577 | 0.19561 | 0.80439
748.347 | 0.01585 | 0.03179 | 0.13014 | 0.86986 | 3.3699 | 748.347 | 0.10324 | 0.12763 | 0.34781 | 0.65219 | 2.1522 | 748.347 | 0.00643 | 0.02583 | 0.19607 | 0.80393
746.4183 | 0.01598 | 0.03192 | 0.13067 | 0.86933 | 3.3693 | 746.4183 | 0.10386 | 0.12825 | 0.3495 | 0.6505 | 2.1505 | 746.4183 | 0.00649 | 0.02589 | 0.19652 | 0.80348
744.4896 | 0.01609 | 0.03203 | 0.13112 | 0.86888 | 3.3689 | 744.4896 | 0.10455 | 0.12894 | 0.35138 | 0.64862 | 2.1486 | 744.4896 | 0.00651 | 0.02591 | 0.19668 | 0.80332
742.5608 | 0.01615 | 0.03209 | 0.13137 | 0.86863 | 3.3686 | 742.5608 | 0.10514 | 0.12953 | 0.35299 | 0.64701 | 2.147 | 742.5608 | 0.00647 | 0.02587 | 0.19637 | 0.80363
740.6321 | 0.01609 | 0.03203 | 0.13112 | 0.86888 | 3.3689 | 740.6321 | 0.10555 | 0.12994 | 0.35411 | 0.64589 | 2.1459 | 740.6321 | 0.00641 | 0.02581 | 0.19592 | 0.80408
738.7034 | 0.01597 | 0.03191 | 0.13063 | 0.86937 | 3.3694 | 738.7034 | 0.1059 | 0.13029 | 0.35506 | 0.64494 | 2.1449 | 738.7034 | 0.00633 | 0.02573 | 0.19531 | 0.80469
736.7746 | 0.01577 | 0.03171 | 0.12981 | 0.87019 | 3.3702 | 736.7746 | 0.10612 | 0.13051 | 0.35566 | 0.64434 | 2.1443 | 736.7746 | 0.00622 | 0.02562 | 0.19447 | 0.80553
734.8459 | 0.01543 | 0.03137 | 0.12842 | 0.87158 | 3.3716 | 734.8459 | 0.10607 | 0.13046 | 0.35553 | 0.64447 | 2.1445 | 734.8459 | 0.00602 | 0.02542 | 0.19296 | 0.80704
732.9172 | 0.01491 | 0.03085 | 0.12629 | 0.87371 | 3.3737 | 732.9172 | 0.10579 | 0.13018 | 0.35476 | 0.64524 | 2.1452 | 732.9172 | 0.00569 | 0.02509 | 0.19045 | 0.80955
730.9884 | 0.01426 | 0.0302 | 0.12363 | 0.87637 | 3.3764 | 730.9884 | 0.10547 | 0.12986 | 0.35389 | 0.64611 | 2.1461 | 730.9884 | 0.00526 | 0.02466 | 0.18719 | 0.81281
729.0597 | 0.01372 | 0.02966 | 0.12142 | 0.87858 | 3.3786 | 729.0597 | 0.10528 | 0.12967 | 0.35337 | 0.64663 | 2.1466 | 729.0597 | 0.00491 | 0.02431 | 0.18453 | 0.81547
727.131 | 0.01374 | 0.02968 | 0.1215 | 0.8785 | 3.3785 | 727.131 | 0.10548 | 0.12987 | 0.35392 | 0.64608 | 2.1461 | 727.131 | 0.00502 | 0.02442 | 0.18537 | 0.81463
725.2023 | 0.01446 | 0.0304 | 0.12445 | 0.87555 | 3.3756 | 725.2023 | 0.10627 | 0.13066 | 0.35607 | 0.64393 | 2.1439 | 725.2023 | 0.00564 | 0.02504 | 0.19007 | 0.80993
723.2735 | 0.0154 | 0.03134 | 0.1283 | 0.8717 | 3.3717 | 723.2735 | 0.10731 | 0.1317 | 0.3589 | 0.6411 | 2.1411 | 723.2735 | 0.00641 | 0.02581 | 0.19592 | 0.80408
721.3448 | 0.01602 | 0.03196 | 0.13083 | 0.86917 | 3.3692 | 721.3448 | 0.10813 | 0.13252 | 0.36114 | 0.63886 | 2.1389 | 721.3448 | 0.00692 | 0.02632 | 0.19979 | 0.80021
719.4161 | 0.01628 | 0.03222 | 0.1319 | 0.8681 | 3.3681 | 719.4161 | 0.10869 | 0.13308 | 0.36267 | 0.63733 | 2.1373 | 719.4161 | 0.00708 | 0.02648 | 0.201 | 0.799
717.4873 | 0.01652 | 0.03246 | 0.13288 | 0.86712 | 3.3671 | 717.4873 | 0.10926 | 0.13365 | 0.36422 | 0.63578 | 2.1358 | 717.4873 | 0.00718 | 0.02658 | 0.20176 | 0.79824
715.5586 | 0.01706 | 0.033 | 0.13509 | 0.86491 | 3.3649 | 715.5586 | 0.11012 | 0.13451 | 0.36656 | 0.63344 | 2.1334 | 715.5586 | 0.00753 | 0.02693 | 0.20442 | 0.79558
713.6299 | 0.01795 | 0.03389 | 0.13873 | 0.86127 | 3.3613 | 713.6299 | 0.11133 | 0.13572 | 0.36986 | 0.63014 | 2.1301 | 713.6299 | 0.0082 | 0.0276 | 0.2095 | 0.7905
711.7011 | 0.01906 | 0.035 | 0.14328 | 0.85672 | 3.3567 | 711.7011 | 0.1127 | 0.13709 | 0.37359 | 0.62641 | 2.1264 | 711.7011 | 0.00897 | 0.02837 | 0.21535 | 0.78465
709.7724 | 0.0203 | 0.03624 | 0.14835 | 0.85165 | 3.3516 | 709.7724 | 0.11408 | 0.13847 | 0.37735 | 0.62265 | 2.1226 | 709.7724 | 0.00971 | 0.02911 | 0.22097 | 0.77903
707.8437 | 0.02144 | 0.03738 | 0.15302 | 0.84698 | 3.347 | 707.8437 | 0.11534 | 0.13973 | 0.38079 | 0.61921 | 2.1192 | 707.8437 | 0.0104 | 0.0298 | 0.2262 | 0.7738
705.915 | 0.02194 | 0.03788 | 0.15507 | 0.84493 | 3.3449 | 705.915 | 0.11613 | 0.14052 | 0.38294 | 0.61706 | 2.1171 | 705.915 | 0.01093 | 0.03033 | 0.23023 | 0.76977
703.9862 | 0.02144 | 0.03738 | 0.15302 | 0.84698 | 3.347 | 703.9862 | 0.11611 | 0.1405 | 0.38289 | 0.61711 | 2.1171 | 703.9862 | 0.01101 | 0.03041 | 0.23083 | 0.76917
702.0575 | 0.02014 | 0.03608 | 0.1477 | 0.8523 | 3.3523 | 702.0575 | 0.1153 | 0.13969 | 0.38068 | 0.61932 | 2.1193 | 702.0575 | 0.01058 | 0.02998 | 0.22757 | 0.77243
700.1288 | 0.01853 | 0.03447 | 0.14111 | 0.85889 | 3.3589 | 700.1288 | 0.11411 | 0.1385 | 0.37744 | 0.62256 | 2.1226 | 700.1288 | 0.0099 | 0.0293 | 0.22241 | 0.77759
698.2001 | 0.01697 | 0.03291 | 0.13472 | 0.86528 | 3.3653 | 698.2001 | 0.11294 | 0.13733 | 0.37425 | 0.62575 | 2.1258 | 698.2001 | 0.00923 | 0.02863 | 0.21732 | 0.78268
696.2713 | 0.01569 | 0.03163 | 0.12948 | 0.87052 | 3.3705 | 696.2713 | 0.11199 | 0.13638 | 0.37166 | 0.62834 | 2.1283 | 696.2713 | 0.00872 | 0.02812 | 0.21345 | 0.78655
694.3426 | 0.01483 | 0.03077 | 0.12596 | 0.87404 | 3.374 | 694.3426 | 0.11134 | 0.13573 | 0.36989 | 0.63011 | 2.1301 | 694.3426 | 0.00849 | 0.02789 | 0.2117 | 0.7883
692.4139 | 0.01437 | 0.03031 | 0.12408 | 0.87592 | 3.3759 | 692.4139 | 0.11105 | 0.13544 | 0.3691 | 0.6309 | 2.1309 | 692.4139 | 0.00853 | 0.02793 | 0.21201 | 0.78799
690.4851 | 0.0142 | 0.03014 | 0.12338 | 0.87662 | 3.3766 | 690.4851 | 0.111 | 0.13539 | 0.36896 | 0.63104 | 2.131 | 690.4851 | 0.00868 | 0.02808 | 0.21315 | 0.78685
688.5564 | 0.01429 | 0.03023 | 0.12375 | 0.87625 | 3.3762 | 688.5564 | 0.11106 | 0.13545 | 0.36912 | 0.63088 | 2.1309 | 688.5564 | 0.00886 | 0.02826 | 0.21451 | 0.78549
686.6277 | 0.01448 | 0.03042 | 0.12453 | 0.87547 | 3.3755 | 686.6277 | 0.11121 | 0.1356 | 0.36953 | 0.63047 | 2.1305 | 686.6277 | 0.00902 | 0.02842 | 0.21573 | 0.78427
684.6989 | 0.01464 | 0.03058 | 0.12518 | 0.87482 | 3.3748 | 684.6989 | 0.11141 | 0.1358 | 0.37008 | 0.62992 | 2.1299 | 684.6989 | 0.00896 | 0.02836 | 0.21527 | 0.78473
682.7702 | 0.01485 | 0.03079 | 0.12604 | 0.87396 | 3.374 | 682.7702 | 0.11164 | 0.13603 | 0.3707 | 0.6293 | 2.1293 | 682.7702 | 0.00867 | 0.02807 | 0.21307 | 0.78693
680.8415 | 0.01527 | 0.03121 | 0.12776 | 0.87224 | 3.3722 | 680.8415 | 0.11198 | 0.13637 | 0.37163 | 0.62837 | 2.1284 | 680.8415 | 0.00839 | 0.02779 | 0.21095 | 0.78905
678.9127 | 0.01588 | 0.03182 | 0.13026 | 0.86974 | 3.3697 | 678.9127 | 0.11242 | 0.13681 | 0.37283 | 0.62717 | 2.1272 | 678.9127 | 0.00826 | 0.02766 | 0.20996 | 0.79004
676.984 | 0.01635 | 0.03229 | 0.13218 | 0.86782 | 3.3678 | 676.984 | 0.11275 | 0.13714 | 0.37373 | 0.62627 | 2.1263 | 676.984 | 0.00818 | 0.02758 | 0.20935 | 0.79065
675.0553 | 0.01657 | 0.03251 | 0.13308 | 0.86692 | 3.3669 | 675.0553 | 0.11279 | 0.13718 | 0.37384 | 0.62616 | 2.1262 | 675.0553 | 0.008 | 0.0274 | 0.20799 | 0.79201
673.1266 | 0.01676 | 0.0327 | 0.13386 | 0.86614 | 3.3661 | 673.1266 | 0.11269 | 0.13708 | 0.37357 | 0.62643 | 2.1264 | 673.1266 | 0.00773 | 0.02713 | 0.20594 | 0.79406
671.1978 | 0.01695 | 0.03289 | 0.13464 | 0.86536 | 3.3654 | 671.1978 | 0.11277 | 0.13716 | 0.37378 | 0.62622 | 2.1262 | 671.1978 | 0.00753 | 0.02693 | 0.20442 | 0.79558
669.2691 | 0.01717 | 0.03311 | 0.13554 | 0.86446 | 3.3645 | 669.2691 | 0.11326 | 0.13765 | 0.37512 | 0.62488 | 2.1249 | 669.2691 | 0.00751 | 0.02691 | 0.20427 | 0.79573
667.3404 | 0.01777 | 0.03371 | 0.138 | 0.862 | 3.362 | 667.3404 | 0.11337 | 0.13776 | 0.37542 | 0.62458 | 2.1246 | 667.3404 | 0.0075 | 0.0269 | 0.20419 | 0.79581
665.4117 | 0.01844 | 0.03438 | 0.14074 | 0.85926 | 3.3593 | 665.4117 | 0.11268 | 0.13707 | 0.37354 | 0.62646 | 2.1265 | 665.4117 | 0.0074 | 0.0268 | 0.20343 | 0.79657
663.4829 | 0.01905 | 0.03499 | 0.14324 | 0.85676 | 3.3568 | 663.4829 | 0.11218 | 0.13657 | 0.37218 | 0.62782 | 2.1278 | 663.4829 | 0.0073 | 0.0267 | 0.20267 | 0.79733
661.5542 | 0.01982 | 0.03576 | 0.14639 | 0.85361 | 3.3536 | 661.5542 | 0.11206 | 0.13645 | 0.37185 | 0.62815 | 2.1282 | 661.5542 | 0.00721 | 0.02661 | 0.20199 | 0.79801
659.6255 | 0.02069 | 0.03663 | 0.14995 | 0.85005 | 3.35 | 659.6255 | 0.11211 | 0.1365 | 0.37199 | 0.62801 | 2.128 | 659.6255 | 0.00718 | 0.02658 | 0.20176 | 0.79824
657.6967 | 0.02135 | 0.03729 | 0.15265 | 0.84735 | 3.3473 | 657.6967 | 0.11211 | 0.1365 | 0.37199 | 0.62801 | 2.128 | 657.6967 | 0.0072 | 0.0266 | 0.20191 | 0.79809
655.768 | 0.02164 | 0.03758 | 0.15384 | 0.84616 | 3.3462 | 655.768 | 0.11206 | 0.13645 | 0.37185 | 0.62815 | 2.1282 | 655.768 | 0.00722 | 0.02662 | 0.20206 | 0.79794
653.8393 | 0.02168 | 0.03762 | 0.154 | 0.846 | 3.346 | 653.8393 | 0.11212 | 0.13651 | 0.37201 | 0.62799 | 2.128 | 653.8393 | 0.00728 | 0.02668 | 0.20252 | 0.79748
651.9105 | 0.0215 | 0.03744 | 0.15327 | 0.84673 | 3.3467 | 651.9105 | 0.11222 | 0.13661 | 0.37229 | 0.62771 | 2.1277 | 651.9105 | 0.00739 | 0.02679 | 0.20336 | 0.79664
649.9818 | 0.02111 | 0.03705 | 0.15167 | 0.84833 | 3.3483 | 649.9818 | 0.11219 | 0.13658 | 0.3722 | 0.6278 | 2.1278 | 649.9818 | 0.00744 | 0.02684 | 0.20373 | 0.79627
648.0531 | 0.0207 | 0.03664 | 0.14999 | 0.85001 | 3.35 | 648.0531 | 0.11197 | 0.13636 | 0.3716 | 0.6284 | 2.1284 | 648.0531 | 0.00737 | 0.02677 | 0.2032 | 0.7968
646.1244 | 0.02049 | 0.03643 | 0.14913 | 0.85087 | 3.3509 | 646.1244 | 0.11169 | 0.13608 | 0.37084 | 0.62916 | 2.1292 | 646.1244 | 0.00723 | 0.02663 | 0.20214 | 0.79786
644.1956 | 0.02059 | 0.03653 | 0.14954 | 0.85046 | 3.3505 | 644.1956 | 0.11156 | 0.13595 | 0.37049 | 0.62951 | 2.1295 | 644.1956 | 0.0072 | 0.0266 | 0.20191 | 0.79809
642.2669 | 0.02088 | 0.03682 | 0.15073 | 0.84927 | 3.3493 | 642.2669 | 0.11159 | 0.13598 | 0.37057 | 0.62943 | 2.1294 | 642.2669 | 0.00731 | 0.02671 | 0.20275 | 0.79725
640.3382 | 0.0211 | 0.03704 | 0.15163 | 0.84837 | 3.3484 | 640.3382 | 0.11157 | 0.13596 | 0.37051 | 0.62949 | 2.1295 | 640.3382 | 0.00735 | 0.02675 | 0.20305 | 0.79695
638.4094 | 0.02109 | 0.03703 | 0.15159 | 0.84841 | 3.3484 | 638.4094 | 0.11135 | 0.13574 | 0.36991 | 0.63009 | 2.1301 | 638.4094 | 0.00715 | 0.02655 | 0.20153 | 0.79847
636.4807 | 0.02101 | 0.03695 | 0.15126 | 0.84874 | 3.3487 | 636.4807 | 0.11113 | 0.13552 | 0.36931 | 0.63069 | 2.1307 | 636.4807 | 0.00692 | 0.02632 | 0.19979 | 0.80021
634.552 | 0.02109 | 0.03703 | 0.15159 | 0.84841 | 3.3484 | 634.552 | 0.11126 | 0.13565 | 0.36967 | 0.63033 | 2.1303 | 634.552 | 0.00681 | 0.02621 | 0.19895 | 0.80105
632.6232 | 0.02129 | 0.03723 | 0.15241 | 0.84759 | 3.3476 | 632.6232 | 0.1115 | 0.13589 | 0.37032 | 0.62968 | 2.1297 | 632.6232 | 0.00676 | 0.02616 | 0.19857 | 0.80143
630.6945 | 0.02151 | 0.03745 | 0.15331 | 0.84669 | 3.3467 | 630.6945 | 0.11149 | 0.13588 | 0.3703 | 0.6297 | 2.1297 | 630.6945 | 0.00679 | 0.02619 | 0.1988 | 0.8012
628.7658 | 0.02175 | 0.03769 | 0.15429 | 0.84571 | 3.3457 | 628.7658 | 0.11126 | 0.13565 | 0.36967 | 0.63033 | 2.1303 | 628.7658 | 0.00691 | 0.02631 | 0.19971 | 0.80029
626.8371 | 0.02207 | 0.03801 | 0.1556 | 0.8444 | 3.3444 | 626.8371 | 0.11111 | 0.1355 | 0.36926 | 0.63074 | 2.1307 | 626.8371 | 0.00704 | 0.02644 | 0.2007 | 0.7993
624.9083 | 0.02258 | 0.03852 | 0.15769 | 0.84231 | 3.3423 | 624.9083 | 0.11126 | 0.13565 | 0.36967 | 0.63033 | 2.1303 | 624.9083 | 0.00719 | 0.02659 | 0.20184 | 0.79816
622.9796 | 0.02327 | 0.03921 | 0.16051 | 0.83949 | 3.3395 | 622.9796 | 0.11165 | 0.13604 | 0.37073 | 0.62927 | 2.1293 | 622.9796 | 0.00745 | 0.02685 | 0.20381 | 0.79619
621.0509 | 0.02407 | 0.04001 | 0.16379 | 0.83621 | 3.3362 | 621.0509 | 0.11217 | 0.13656 | 0.37215 | 0.62785 | 2.1279 | 621.0509 | 0.00784 | 0.02724 | 0.20677 | 0.79323
619.1221 | 0.02488 | 0.04082 | 0.1671 | 0.8329 | 3.3329 | 619.1221 | 0.11278 | 0.13717 | 0.37381 | 0.62619 | 2.1262 | 619.1221 | 0.00833 | 0.02773 | 0.21049 | 0.78951
617.1934 | 0.02575 | 0.04169 | 0.17066 | 0.82934 | 3.3293 | 617.1934 | 0.11347 | 0.13786 | 0.37569 | 0.62431 | 2.1243 | 617.1934 | 0.00879 | 0.02819 | 0.21398 | 0.78602
615.2647 | 0.02669 | 0.04263 | 0.17451 | 0.82549 | 3.3255 | 615.2647 | 0.11431 | 0.1387 | 0.37798 | 0.62202 | 2.122 | 615.2647 | 0.00925 | 0.02865 | 0.21747 | 0.78253
613.336 | 0.02765 | 0.04359 | 0.17844 | 0.82156 | 3.3216 | 613.336 | 0.11528 | 0.13967 | 0.38062 | 0.61938 | 2.1194 | 613.336 | 0.00973 | 0.02913 | 0.22112 | 0.77888
611.4072 | 0.02852 | 0.04446 | 0.182 | 0.818 | 3.318 | 611.4072 | 0.11606 | 0.14045 | 0.38275 | 0.61725 | 2.1173 | 611.4072 | 0.01023 | 0.02963 | 0.22491 | 0.77509
609.4785 | 0.0293 | 0.04524 | 0.1852 | 0.8148 | 3.3148 | 609.4785 | 0.11646 | 0.14085 | 0.38384 | 0.61616 | 2.1162 | 609.4785 | 0.01068 | 0.03008 | 0.22833 | 0.77167
607.5498 | 0.03006 | 0.046 | 0.18831 | 0.81169 | 3.3117 | 607.5498 | 0.11681 | 0.1412 | 0.38479 | 0.61521 | 2.1152 | 607.5498 | 0.01107 | 0.03047 | 0.23129 | 0.76871
605.621 | 0.0309 | 0.04684 | 0.19175 | 0.80825 | 3.3083 | 605.621 | 0.11752 | 0.14191 | 0.38673 | 0.61327 | 2.1133 | 605.621 | 0.01154 | 0.03094 | 0.23486 | 0.76514
603.6923 | 0.03184 | 0.04778 | 0.1956 | 0.8044 | 3.3044 | 603.6923 | 0.11843 | 0.14282 | 0.38921 | 0.61079 | 2.1108 | 603.6923 | 0.01211 | 0.03151 | 0.23918 | 0.76082
601.7636 | 0.03267 | 0.04861 | 0.19899 | 0.80101 | 3.301 | 601.7636 | 0.11919 | 0.14358 | 0.39128 | 0.60872 | 2.1087 | 601.7636 | 0.01257 | 0.03197 | 0.24267 | 0.75733
599.8348 | 0.03317 | 0.04911 | 0.20104 | 0.79896 | 3.299 | 599.8348 | 0.11964 | 0.14403 | 0.39251 | 0.60749 | 2.1075 | 599.8348 | 0.01283 | 0.03223 | 0.24465 | 0.75535
597.9061 | 0.03348 | 0.04942 | 0.20231 | 0.79769 | 3.2977 | 597.9061 | 0.11973 | 0.14412 | 0.39275 | 0.60725 | 2.1072 | 597.9061 | 0.013 | 0.0324 | 0.24594 | 0.75406
595.9774 | 0.03371 | 0.04965 | 0.20325 | 0.79675 | 3.2967 | 595.9774 | 0.11961 | 0.144 | 0.39242 | 0.60758 | 2.1076 | 595.9774 | 0.01317 | 0.03257 | 0.24723 | 0.75277
594.0487 | 0.03379 | 0.04973 | 0.20358 | 0.79642 | 3.2964 | 594.0487 | 0.11935 | 0.14374 | 0.39172 | 0.60828 | 2.1083 | 594.0487 | 0.0133 | 0.0327 | 0.24822 | 0.75178
592.1199 | 0.03383 | 0.04977 | 0.20374 | 0.79626 | 3.2963 | 592.1199 | 0.11889 | 0.14328 | 0.39046 | 0.60954 | 2.1095 | 592.1199 | 0.01333 | 0.03273 | 0.24844 | 0.75156
590.1912 | 0.03388 | 0.04982 | 0.20395 | 0.79605 | 3.2961 | 590.1912 | 0.11817 | 0.14256 | 0.3885 | 0.6115 | 2.1115 | 590.1912 | 0.01323 | 0.03263 | 0.24768 | 0.75232
588.2625 | 0.03385 | 0.04979 | 0.20382 | 0.79618 | 3.2962 | 588.2625 | 0.11735 | 0.14174 | 0.38627 | 0.61373 | 2.1137 | 588.2625 | 0.01294 | 0.03234 | 0.24548 | 0.75452
586.3337 | 0.0339 | 0.04984 | 0.20403 | 0.79597 | 3.296 | 586.3337 | 0.11677 | 0.14116 | 0.38468 | 0.61532 | 2.1153 | 586.3337 | 0.01269 | 0.03209 | 0.24359 | 0.75641
584.405 | 0.03417 | 0.05011 | 0.20513 | 0.79487 | 3.2949 | 584.405 | 0.11651 | 0.1409 | 0.38398 | 0.61602 | 2.116 | 584.405 | 0.01277 | 0.03217 | 0.24419 | 0.75581
582.4763 | 0.03445 | 0.05039 | 0.20628 | 0.79372 | 3.2937 | 582.4763 | 0.11641 | 0.1408 | 0.3837 | 0.6163 | 2.1163 | 582.4763 | 0.01303 | 0.03243 | 0.24617 | 0.75383
580.5476 | 0.03451 | 0.05045 | 0.20653 | 0.79347 | 3.2935 | 580.5476 | 0.11624 | 0.14063 | 0.38324 | 0.61676 | 2.1168 | 580.5476 | 0.01316 | 0.03256 | 0.24715 | 0.75285
578.6188 | 0.03451 | 0.05045 | 0.20653 | 0.79347 | 3.2935 | 578.6188 | 0.11598 | 0.14037 | 0.38253 | 0.61747 | 2.1175 | 578.6188 | 0.01326 | 0.03266 | 0.24791 | 0.75209
576.6901 | 0.03464 | 0.05058 | 0.20706 | 0.79294 | 3.2929 | 576.6901 | 0.11576 | 0.14015 | 0.38193 | 0.61807 | 2.1181 | 576.6901 | 0.01344 | 0.03284 | 0.24928 | 0.75072
574.7614 | 0.03487 | 0.05081 | 0.208 | 0.792 | 3.292 | 574.7614 | 0.11561 | 0.14 | 0.38152 | 0.61848 | 2.1185 | 574.7614 | 0.01359 | 0.03299 | 0.25042 | 0.74958
572.8326 | 0.03507 | 0.05101 | 0.20882 | 0.79118 | 3.2912 | 572.8326 | 0.11545 | 0.13984 | 0.38109 | 0.61891 | 2.1189 | 572.8326 | 0.01366 | 0.03306 | 0.25095 | 0.74905
570.9039 | 0.03522 | 0.05116 | 0.20943 | 0.79057 | 3.2906 | 570.9039 | 0.11526 | 0.13965 | 0.38057 | 0.61943 | 2.1194 | 570.9039 | 0.01369 | 0.03309 | 0.25118 | 0.74882
568.9752 | 0.03543 | 0.05137 | 0.21029 | 0.78971 | 3.2897 | 568.9752 | 0.11506 | 0.13945 | 0.38002 | 0.61998 | 2.12 | 568.9752 | 0.01372 | 0.03312 | 0.2514 | 0.7486
567.0465 | 0.03573 | 0.05167 | 0.21152 | 0.78848 | 3.2885 | 567.0465 | 0.11498 | 0.13937 | 0.37981 | 0.62019 | 2.1202 | 567.0465 | 0.01383 | 0.03323 | 0.25224 | 0.74776
565.1177 | 0.03608 | 0.05202 | 0.21295 | 0.78705 | 3.287 | 565.1177 | 0.11507 | 0.13946 | 0.38005 | 0.61995 | 2.1199 | 565.1177 | 0.01403 | 0.03343 | 0.25376 | 0.74624
563.189 | 0.03655 | 0.05249 | 0.21488 | 0.78512 | 3.2851 | 563.189 | 0.11526 | 0.13965 | 0.38057 | 0.61943 | 2.1194 | 563.189 | 0.01436 | 0.03376 | 0.25626 | 0.74374
561.2603 | 0.03714 | 0.05308 | 0.21729 | 0.78271 | 3.2827 | 561.2603 | 0.11548 | 0.13987 | 0.38117 | 0.61883 | 2.1188 | 561.2603 | 0.0148 | 0.0342 | 0.2596 | 0.7404
559.3315 | 0.03763 | 0.05357 | 0.2193 | 0.7807 | 3.2807 | 559.3315 | 0.11558 | 0.13997 | 0.38144 | 0.61856 | 2.1186 | 559.3315 | 0.01517 | 0.03457 | 0.26241 | 0.73759
557.4028 | 0.03786 | 0.0538 | 0.22024 | 0.77976 | 3.2798 | 557.4028 | 0.11565 | 0.14004 | 0.38163 | 0.61837 | 2.1184 | 557.4028 | 0.01532 | 0.03472 | 0.26355 | 0.73645
555.4741 | 0.03802 | 0.05396 | 0.22089 | 0.77911 | 3.2791 | 555.4741 | 0.11597 | 0.14036 | 0.3825 | 0.6175 | 2.1175 | 555.4741 | 0.01549 | 0.03489 | 0.26484 | 0.73516
553.5453 | 0.03819 | 0.05413 | 0.22159 | 0.77841 | 3.2784 | 553.5453 | 0.11638 | 0.14077 | 0.38362 | 0.61638 | 2.1164 | 553.5453 | 0.01577 | 0.03517 | 0.26697 | 0.73303
551.6166 | 0.03819 | 0.05413 | 0.22159 | 0.77841 | 3.2784 | 551.6166 | 0.11638 | 0.14077 | 0.38362 | 0.61638 | 2.1164 | 551.6166 | 0.01589 | 0.03529 | 0.26788 | 0.73212
549.6879 | 0.03796 | 0.0539 | 0.22065 | 0.77935 | 3.2794 | 549.6879 | 0.11591 | 0.1403 | 0.38234 | 0.61766 | 2.1177 | 549.6879 | 0.01585 | 0.03525 | 0.26757 | 0.73243
547.7591 | 0.0377 | 0.05364 | 0.21958 | 0.78042 | 3.2804 | 547.7591 | 0.11539 | 0.13978 | 0.38092 | 0.61908 | 2.1191 | 547.7591 | 0.01578 | 0.03518 | 0.26704 | 0.73296
545.8304 | 0.03758 | 0.05352 | 0.21909 | 0.78091 | 3.2809 | 545.8304 | 0.11504 | 0.13943 | 0.37997 | 0.62003 | 2.12 | 545.8304 | 0.01569 | 0.03509 | 0.26636 | 0.73364
543.9017 | 0.03771 | 0.05365 | 0.21963 | 0.78037 | 3.2804 | 543.9017 | 0.11474 | 0.13913 | 0.37915 | 0.62085 | 2.1208 | 543.9017 | 0.01569 | 0.03509 | 0.26636 | 0.73364
541.973 | 0.03799 | 0.05393 | 0.22077 | 0.77923 | 3.2792 | 541.973 | 0.11437 | 0.13876 | 0.37814 | 0.62186 | 2.1219 | 541.973 | 0.01586 | 0.03526 | 0.26765 | 0.73235
540.0442 | 0.03837 | 0.05431 | 0.22233 | 0.77767 | 3.2777 | 540.0442 | 0.11418 | 0.13857 | 0.37763 | 0.62237 | 2.1224 | 540.0442 | 0.0161 | 0.0355 | 0.26947 | 0.73053
538.1155 | 0.03885 | 0.05479 | 0.22429 | 0.77571 | 3.2757 | 538.1155 | 0.11428 | 0.13867 | 0.3779 | 0.6221 | 2.1221 | 538.1155 | 0.01631 | 0.03571 | 0.27106 | 0.72894
536.1868 | 0.0393 | 0.05524 | 0.22613 | 0.77387 | 3.2739 | 536.1868 | 0.11443 | 0.13882 | 0.37831 | 0.62169 | 2.1217 | 536.1868 | 0.01651 | 0.03591 | 0.27258 | 0.72742
534.2581 | 0.03968 | 0.05562 | 0.22769 | 0.77231 | 3.2723 | 534.2581 | 0.11454 | 0.13893 | 0.37861 | 0.62139 | 2.1214 | 534.2581 | 0.01673 | 0.03613 | 0.27425 | 0.72575
532.3293 | 0.04018 | 0.05612 | 0.22974 | 0.77026 | 3.2703 | 532.3293 | 0.11471 | 0.1391 | 0.37907 | 0.62093 | 2.1209 | 532.3293 | 0.01704 | 0.03644 | 0.27661 | 0.72339
530.4006 | 0.04088 | 0.05682 | 0.2326 | 0.7674 | 3.2674 | 530.4006 | 0.11501 | 0.1394 | 0.37989 | 0.62011 | 2.1201 | 530.4006 | 0.0175 | 0.0369 | 0.2801 | 0.7199
528.4719 | 0.04155 | 0.05749 | 0.23534 | 0.76466 | 3.2647 | 528.4719 | 0.11527 | 0.13966 | 0.3806 | 0.6194 | 2.1194 | 528.4719 | 0.01803 | 0.03743 | 0.28412 | 0.71588
526.5431 | 0.0421 | 0.05804 | 0.2376 | 0.7624 | 3.2624 | 526.5431 | 0.11545 | 0.13984 | 0.38109 | 0.61891 | 2.1189 | 526.5431 | 0.01844 | 0.03784 | 0.28723 | 0.71277
524.6144 | 0.04287 | 0.05881 | 0.24075 | 0.75925 | 3.2593 | 524.6144 | 0.11587 | 0.14026 | 0.38223 | 0.61777 | 2.1178 | 524.6144 | 0.01882 | 0.03822 | 0.29012 | 0.70988
522.6857 | 0.044 | 0.05994 | 0.24537 | 0.75463 | 3.2546 | 522.6857 | 0.11656 | 0.14095 | 0.38411 | 0.61589 | 2.1159 | 522.6857 | 0.01937 | 0.03877 | 0.29429 | 0.70571
520.7569 | 0.04528 | 0.06122 | 0.25061 | 0.74939 | 3.2494 | 520.7569 | 0.11746 | 0.14185 | 0.38656 | 0.61344 | 2.1134 | 520.7569 | 0.02011 | 0.03951 | 0.29991 | 0.70009
518.8282 | 0.0468 | 0.06274 | 0.25684 | 0.74316 | 3.2432 | 518.8282 | 0.11878 | 0.14317 | 0.39016 | 0.60984 | 2.1098 | 518.8282 | 0.02105 | 0.04045 | 0.30704 | 0.69296
516.8995 | 0.0491 | 0.06504 | 0.26625 | 0.73375 | 3.2337 | 516.8995 | 0.12096 | 0.14535 | 0.3961 | 0.6039 | 2.1039 | 516.8995 | 0.02251 | 0.04191 | 0.31813 | 0.68187
514.9707 | 0.05268 | 0.06862 | 0.28091 | 0.71909 | 3.2191 | 514.9707 | 0.12429 | 0.14868 | 0.40518 | 0.59482 | 2.0948 | 514.9707 | 0.02476 | 0.04416 | 0.33521 | 0.66479
513.042 | 0.05706 | 0.073 | 0.29884 | 0.70116 | 3.2012 | 513.042 | 0.12844 | 0.15283 | 0.41649 | 0.58351 | 2.0835 | 513.042 | 0.02741 | 0.04681 | 0.35532 | 0.64468
511.1133 | 0.06051 | 0.07645 | 0.31296 | 0.68704 | 3.187 | 511.1133 | 0.13204 | 0.15643 | 0.4263 | 0.5737 | 2.0737 | 511.1133 | 0.0295 | 0.0489 | 0.37119 | 0.62881
509.1846 | 0.06144 | 0.07738 | 0.31677 | 0.68323 | 3.1832 | 509.1846 | 0.13334 | 0.15773 | 0.42984 | 0.57016 | 2.0702 | 509.1846 | 0.03015 | 0.04955 | 0.37612 | 0.62388
507.2558 | 0.06021 | 0.07615 | 0.31173 | 0.68827 | 3.1883 | 507.2558 | 0.13228 | 0.15667 | 0.42695 | 0.57305 | 2.073 | 507.2558 | 0.02948 | 0.04888 | 0.37103 | 0.62897
505.3271 | 0.05841 | 0.07435 | 0.30436 | 0.69564 | 3.1956 | 505.3271 | 0.13032 | 0.15471 | 0.42161 | 0.57839 | 2.0784 | 505.3271 | 0.02834 | 0.04774 | 0.36238 | 0.63762
503.3984 | 0.05678 | 0.07272 | 0.29769 | 0.70231 | 3.2023 | 503.3984 | 0.12829 | 0.15268 | 0.41608 | 0.58392 | 2.0839 | 503.3984 | 0.02729 | 0.04669 | 0.35441 | 0.64559
501.4697 | 0.0554 | 0.07134 | 0.29204 | 0.70796 | 3.208 | 501.4697 | 0.12637 | 0.15076 | 0.41085 | 0.58915 | 2.0892 | 501.4697 | 0.02635 | 0.04575 | 0.34727 | 0.65273
499.5409 | 0.05462 | 0.07056 | 0.28885 | 0.71115 | 3.2112 | 499.5409 | 0.12517 | 0.14956 | 0.40758 | 0.59242 | 2.0924 | 499.5409 | 0.02579 | 0.04519 | 0.34302 | 0.65698
497.6122 | 0.05479 | 0.07073 | 0.28954 | 0.71046 | 3.2105 | 497.6122 | 0.12494 | 0.14933 | 0.40695 | 0.59305 | 2.0931 | 497.6122 | 0.02594 | 0.04534 | 0.34416 | 0.65584
495.6835 | 0.0559 | 0.07184 | 0.29409 | 0.70591 | 3.2059 | 495.6835 | 0.12557 | 0.14996 | 0.40867 | 0.59133 | 2.0913 | 495.6835 | 0.02666 | 0.04606 | 0.34963 | 0.65037
493.7547 | 0.05781 | 0.07375 | 0.30191 | 0.69809 | 3.1981 | 493.7547 | 0.12704 | 0.15143 | 0.41267 | 0.58733 | 2.0873 | 493.7547 | 0.02781 | 0.04721 | 0.35836 | 0.64164
491.826 | 0.06036 | 0.0763 | 0.31235 | 0.68765 | 3.1877 | 491.826 | 0.12926 | 0.15365 | 0.41872 | 0.58128 | 2.0813 | 491.826 | 0.02947 | 0.04887 | 0.37096 | 0.62904
489.8973 | 0.0632 | 0.07914 | 0.32397 | 0.67603 | 3.176 | 489.8973 | 0.13187 | 0.15626 | 0.42583 | 0.57417 | 2.0742 | 489.8973 | 0.03138 | 0.05078 | 0.38546 | 0.61454
487.9685 | 0.0661 | 0.08204 | 0.33584 | 0.66416 | 3.1642 | 487.9685 | 0.13473 | 0.15912 | 0.43363 | 0.56637 | 2.0664 | 487.9685 | 0.0331 | 0.0525 | 0.39851 | 0.60149
486.0398 | 0.06921 | 0.08515 | 0.34858 | 0.65142 | 3.1514 | 486.0398 | 0.13817 | 0.16256 | 0.443 | 0.557 | 2.057 | 486.0398 | 0.03468 | 0.05408 | 0.41051 | 0.58949
484.1111 | 0.07227 | 0.08821 | 0.3611 | 0.6389 | 3.1389 | 484.1111 | 0.14204 | 0.16643 | 0.45355 | 0.54645 | 2.0465 | 484.1111 | 0.03636 | 0.05576 | 0.42326 | 0.57674
482.1823 | 0.07461 | 0.09055 | 0.37068 | 0.62932 | 3.1293 | 482.1823 | 0.14524 | 0.16963 | 0.46227 | 0.53773 | 2.0377 | 482.1823 | 0.03787 | 0.05727 | 0.43472 | 0.56528
480.2536 | 0.07567 | 0.09161 | 0.37502 | 0.62498 | 3.125 | 480.2536 | 0.14676 | 0.17115 | 0.46641 | 0.53359 | 2.0336 | 480.2536 | 0.03852 | 0.05792 | 0.43965 | 0.56035
478.3249 | 0.07527 | 0.09121 | 0.37338 | 0.62662 | 3.1266 | 478.3249 | 0.14612 | 0.17051 | 0.46467 | 0.53533 | 2.0353 | 478.3249 | 0.03811 | 0.05751 | 0.43654 | 0.56346
476.3962 | 0.07393 | 0.08987 | 0.3679 | 0.6321 | 3.1321 | 476.3962 | 0.14377 | 0.16816 | 0.45826 | 0.54174 | 2.0417 | 476.3962 | 0.0369 | 0.0563 | 0.42736 | 0.57264
474.4674 | 0.07215 | 0.08809 | 0.36061 | 0.63939 | 3.1394 | 474.4674 | 0.14045 | 0.16484 | 0.44922 | 0.55078 | 2.0508 | 474.4674 | 0.03498 | 0.05438 | 0.41278 | 0.58722
472.5387 | 0.06989 | 0.08583 | 0.35136 | 0.64864 | 3.1486 | 472.5387 | 0.13613 | 0.16052 | 0.43744 | 0.56256 | 2.0626 | 472.5387 | 0.03227 | 0.05167 | 0.39221 | 0.60779
470.61 | 0.06683 | 0.08277 | 0.33883 | 0.66117 | 3.1612 | 470.61 | 0.1312 | 0.15559 | 0.42401 | 0.57599 | 2.076 | 470.61 | 0.02941 | 0.04881 | 0.3705 | 0.6295
468.6812 | 0.06255 | 0.07849 | 0.32131 | 0.67869 | 3.1787 | 468.6812 | 0.12633 | 0.15072 | 0.41074 | 0.58926 | 2.0893 | 468.6812 | 0.02689 | 0.04629 | 0.35137 | 0.64863
466.7525 | 0.05729 | 0.07323 | 0.29978 | 0.70022 | 3.2002 | 466.7525 | 0.12175 | 0.14614 | 0.39826 | 0.60174 | 2.1017 | 466.7525 | 0.0246 | 0.044 | 0.33399 | 0.66601
464.8238 | 0.05225 | 0.06819 | 0.27915 | 0.72085 | 3.2209 | 464.8238 | 0.11756 | 0.14195 | 0.38684 | 0.61316 | 2.1132 | 464.8238 | 0.02247 | 0.04187 | 0.31782 | 0.68218
462.8951 | 0.04791 | 0.06385 | 0.26138 | 0.73862 | 3.2386 | 462.8951 | 0.11335 | 0.13774 | 0.37536 | 0.62464 | 2.1246 | 462.8951 | 0.02014 | 0.03954 | 0.30014 | 0.69986
460.9663 | 0.04398 | 0.05992 | 0.24529 | 0.75471 | 3.2547 | 460.9663 | 0.10928 | 0.13367 | 0.36427 | 0.63573 | 2.1357 | 460.9663 | 0.01761 | 0.03701 | 0.28093 | 0.71907
459.0376 | 0.04026 | 0.0562 | 0.23006 | 0.76994 | 3.2699 | 459.0376 | 0.10587 | 0.13026 | 0.35498 | 0.64502 | 2.145 | 459.0376 | 0.01532 | 0.03472 | 0.26355 | 0.73645
457.1089 | 0.03735 | 0.05329 | 0.21815 | 0.78185 | 3.2818 | 457.1089 | 0.10306 | 0.12745 | 0.34732 | 0.65268 | 2.1527 | 457.1089 | 0.01363 | 0.03303 | 0.25072 | 0.74928
455.1801 | 0.03584 | 0.05178 | 0.21197 | 0.78803 | 3.288 | 455.1801 | 0.10065 | 0.12504 | 0.34075 | 0.65925 | 2.1592 | 455.1801 | 0.01266 | 0.03206 | 0.24336 | 0.75664
453.2514 | 0.03483 | 0.05077 | 0.20784 | 0.79216 | 3.2922 | 453.2514 | 0.09864 | 0.12303 | 0.33528 | 0.66472 | 2.1647 | 453.2514 | 0.01211 | 0.03151 | 0.23918 | 0.76082
451.3227 | 0.03418 | 0.05012 | 0.20517 | 0.79483 | 3.2948 | 451.3227 | 0.09734 | 0.12173 | 0.33173 | 0.66827 | 2.1683 | 451.3227 | 0.01205 | 0.03145 | 0.23873 | 0.76127
449.394 | 0.0347 | 0.05064 | 0.2073 | 0.7927 | 3.2927 | 449.394 | 0.09719 | 0.12158 | 0.33133 | 0.66867 | 2.1687 | 449.394 | 0.01259 | 0.03199 | 0.24283 | 0.75717
447.4652 | 0.03624 | 0.05218 | 0.21361 | 0.78639 | 3.2864 | 447.4652 | 0.09814 | 0.12253 | 0.33391 | 0.66609 | 2.1661 | 447.4652 | 0.01343 | 0.03283 | 0.2492 | 0.7508
445.5365 | 0.03756 | 0.0535 | 0.21901 | 0.78099 | 3.281 | 445.5365 | 0.09918 | 0.12357 | 0.33675 | 0.66325 | 2.1633 | 445.5365 | 0.01415 | 0.03355 | 0.25467 | 0.74533
443.6078 | 0.0375 | 0.05344 | 0.21877 | 0.78123 | 3.2812 | 443.6078 | 0.09929 | 0.12368 | 0.33705 | 0.66295 | 2.163 | 443.6078 | 0.01422 | 0.03362 | 0.2552 | 0.7448
441.679 | 0.03603 | 0.05197 | 0.21275 | 0.78725 | 3.2873 | 441.679 | 0.09844 | 0.12283 | 0.33473 | 0.66527 | 2.1653 | 441.679 | 0.01345 | 0.03285 | 0.24935 | 0.75065
439.7503 | 0.03424 | 0.05018 | 0.20542 | 0.79458 | 3.2946 | 439.7503 | 0.09728 | 0.12167 | 0.33157 | 0.66843 | 2.1684 | 439.7503 | 0.01251 | 0.03191 | 0.24222 | 0.75778
437.8216 | 0.03292 | 0.04886 | 0.20002 | 0.79998 | 3.3 | 437.8216 | 0.09624 | 0.12063 | 0.32874 | 0.67126 | 2.1713 | 437.8216 | 0.0119 | 0.0313 | 0.23759 | 0.76241
435.8929 | 0.0322 | 0.04814 | 0.19707 | 0.80293 | 3.3029 | 435.8929 | 0.09531 | 0.1197 | 0.3262 | 0.6738 | 2.1738 | 435.8929 | 0.01143 | 0.03083 | 0.23402 | 0.76598
433.9641 | 0.03187 | 0.04781 | 0.19572 | 0.80428 | 3.3043 | 433.9641 | 0.09439 | 0.11878 | 0.3237 | 0.6763 | 2.1763 | 433.9641 | 0.01086 | 0.03026 | 0.22969 | 0.77031
432.0354 | 0.03134 | 0.04728 | 0.19355 | 0.80645 | 3.3065 | 432.0354 | 0.09325 | 0.11764 | 0.32059 | 0.67941 | 2.1794 | 432.0354 | 0.01026 | 0.02966 | 0.22514 | 0.77486
430.1067 | 0.03038 | 0.04632 | 0.18962 | 0.81038 | 3.3104 | 430.1067 | 0.09194 | 0.11633 | 0.31702 | 0.68298 | 2.183 | 430.1067 | 0.00995 | 0.02935 | 0.22279 | 0.77721
428.1779 | 0.02934 | 0.04528 | 0.18536 | 0.81464 | 3.3146 | 428.1779 | 0.09107 | 0.11546 | 0.31465 | 0.68535 | 2.1854 | 428.1779 | 0.00993 | 0.02933 | 0.22264 | 0.77736
426.2492 | 0.02851 | 0.04445 | 0.18196 | 0.81804 | 3.318 | 426.2492 | 0.09055 | 0.11494 | 0.31323 | 0.68677 | 2.1868 | 426.2492 | 0.00985 | 0.02925 | 0.22203 | 0.77797
424.3205 | 0.02777 | 0.04371 | 0.17893 | 0.82107 | 3.3211 | 424.3205 | 0.08972 | 0.11411 | 0.31097 | 0.68903 | 2.189 | 424.3205 | 0.0095 | 0.0289 | 0.21937 | 0.78063
422.3917 | 0.02694 | 0.04288 | 0.17554 | 0.82446 | 3.3245 | 422.3917 | 0.08882 | 0.11321 | 0.30852 | 0.69148 | 2.1915 | 422.3917 | 0.00877 | 0.02817 | 0.21383 | 0.78617
420.463 | 0.02567 | 0.04161 | 0.17034 | 0.82966 | 3.3297 | 420.463 | 0.08797 | 0.11236 | 0.3062 | 0.6938 | 2.1938 | 420.463 | 0.00749 | 0.02689 | 0.20411 | 0.79589
418.5343 | 0.02376 | 0.0397 | 0.16252 | 0.83748 | 3.3375 | 418.5343 | 0.08588 | 0.11027 | 0.3005 | 0.6995 | 2.1995 | 418.5343 | 0.00605 | 0.02545 | 0.19318 | 0.80682
416.6055 | 0.02243 | 0.03837 | 0.15707 | 0.84293 | 3.3429 | 416.6055 | 0.08359 | 0.10798 | 0.29426 | 0.70574 | 2.2057 | 416.6055 | 0.00579 | 0.02519 | 0.19121 | 0.80879
414.6768 | 0.02154 | 0.03748 | 0.15343 | 0.84657 | 3.3466 | 414.6768 | 0.08225 | 0.10664 | 0.29061 | 0.70939 | 2.2094 | 414.6768 | 0.00603 | 0.02543 | 0.19303 | 0.80697
412.7481 | 0.02048 | 0.03642 | 0.14909 | 0.85091 | 3.3509 | 412.7481 | 0.08093 | 0.10532 | 0.28701 | 0.71299 | 2.213 | 412.7481 | 0.00597 | 0.02537 | 0.19258 | 0.80742
410.8194 | 0.01958 | 0.03552 | 0.14541 | 0.85459 | 3.3546 | 410.8194 | 0.07966 | 0.10405 | 0.28355 | 0.71645 | 2.2164 | 410.8194 | 0.00568 | 0.02508 | 0.19037 | 0.80963
408.8906 | 0.01899 | 0.03493 | 0.14299 | 0.85701 | 3.357 | 408.8906 | 0.07874 | 0.10313 | 0.28105 | 0.71895 | 2.219 | 408.8906 | 0.00524 | 0.02464 | 0.18704 | 0.81296
406.9619 | 0.01852 | 0.03446 | 0.14107 | 0.85893 | 3.3589 | 406.9619 | 0.07789 | 0.10228 | 0.27873 | 0.72127 | 2.2213 | 406.9619 | 0.00445 | 0.02385 | 0.18104 | 0.81896
405.0332 | 0.0181 | 0.03404 | 0.13935 | 0.86065 | 3.3607 | 405.0332 | 0.07707 | 0.10146 | 0.2765 | 0.7235 | 2.2235 | 405.0332 | 0.00329 | 0.02269 | 0.17223 | 0.82777
403.1044 | 0.01767 | 0.03361 | 0.13759 | 0.86241 | 3.3624 | 403.1044 | 0.07621 | 0.1006 | 0.27415 | 0.72585 | 2.2258 | 403.1044 | 0.00218 | 0.02158 | 0.16381 | 0.83619
401.1757 | 0.01713 | 0.03307 | 0.13538 | 0.86462 | 3.3646 | 401.1757 | 0.07533 | 0.09972 | 0.27175 | 0.72825 | 2.2282 | 401.1757 | 0.00161 | 0.02101 | 0.15948 | 0.84052
399.247 | 0.01641 | 0.03235 | 0.13243 | 0.86757 | 3.3676 | 399.247 | 0.07442 | 0.09881 | 0.26927 | 0.73073 | 2.2307 | 399.247 | 0.00132 | 0.02072 | 0.15728 | 0.84272

## Electrodes FTIR
FTIR Analysis
Results | [16 empty] | Graph
Electrode Virgin Back |  |  |  |  | Electrode Centrate Back |  |  |  |  | Electrode CV Distillate Back (b) |  |  |  | Electrode CV Distillate Front
| 0.27661 |  |  |  |  | 0.31888 |  |  |  |  | 0.33436 |  |  |  | 0.33436
3996.3274 | 0.2762 | 0.99852 | 0.0014822 | 2.5015 | 3996.3274 | 0.31879 | 0.99972 | 0.00028224 | 1.5003 | 3996.3274 | 0.33323 | 0.99662 | 0.0033796 | 3996.3274 | 0.33323 | 0.99662
3994.3986 | 0.2762 | 0.99852 | 0.0014822 | 2.5015 | 3994.3986 | 0.31874 | 0.99956 | 0.00043904 | 1.5004 | 3994.3986 | 0.33325 | 0.99668 | 0.0033198 | 3994.3986 | 0.33325 | 0.99668
3992.4699 | 0.27625 | 0.9987 | 0.0013015 | 2.5013 | 3992.4699 | 0.3188 | 0.99975 | 0.00025088 | 1.5003 | 3992.4699 | 0.33322 | 0.99659 | 0.0034095 | 3992.4699 | 0.33322 | 0.99659
3990.5412 | 0.27645 | 0.99942 | 0.00057843 | 2.5006 | 3990.5412 | 0.31888 | 1 | 0 | 1.5 | 3990.5412 | 0.33319 | 0.9965 | 0.0034992 | 3990.5412 | 0.33319 | 0.9965
3988.6124 | 0.27661 | 1 | 0 | 2.5 | 3988.6124 | 0.31883 | 0.99984 | 0.0001568 | 1.5002 | 3988.6124 | 0.33307 | 0.99614 | 0.0038581 | 3988.6124 | 0.33307 | 0.99614
3986.6837 | 0.27651 | 0.99964 | 0.00036152 | 2.5004 | 3986.6837 | 0.31873 | 0.99953 | 0.0004704 | 1.5005 | 3986.6837 | 0.33278 | 0.99527 | 0.0047254 | 3986.6837 | 0.33278 | 0.99527
3984.755 | 0.27636 | 0.9991 | 0.0009038 | 2.5009 | 3984.755 | 0.31861 | 0.99915 | 0.00084671 | 1.5008 | 3984.755 | 0.33265 | 0.99489 | 0.0051142 | 3984.755 | 0.33265 | 0.99489
3982.8262 | 0.27631 | 0.99892 | 0.0010846 | 2.5011 | 3982.8262 | 0.31843 | 0.99859 | 0.0014112 | 1.5014 | 3982.8262 | 0.33276 | 0.99521 | 0.0047853 | 3982.8262 | 0.33276 | 0.99521
3980.8975 | 0.27617 | 0.99841 | 0.0015907 | 2.5016 | 3980.8975 | 0.31822 | 0.99793 | 0.0020697 | 1.5021 | 3980.8975 | 0.33277 | 0.99524 | 0.0047554 | 3980.8975 | 0.33277 | 0.99524
3978.9688 | 0.27598 | 0.99772 | 0.0022776 | 2.5023 | 3978.9688 | 0.31811 | 0.99759 | 0.0024147 | 1.5024 | 3978.9688 | 0.33242 | 0.9942 | 0.0058021 | 3978.9688 | 0.33242 | 0.9942
3977.0401 | 0.27592 | 0.99751 | 0.0024945 | 2.5025 | 3977.0401 | 0.31809 | 0.99752 | 0.0024774 | 1.5025 | 3977.0401 | 0.33201 | 0.99297 | 0.0070284 | 3977.0401 | 0.33201 | 0.99297
3975.1113 | 0.27613 | 0.99826 | 0.0017353 | 2.5017 | 3975.1113 | 0.31814 | 0.99768 | 0.0023206 | 1.5023 | 3975.1113 | 0.33194 | 0.99276 | 0.0072377 | 3975.1113 | 0.33194 | 0.99276
3973.1826 | 0.27643 | 0.99935 | 0.00065074 | 2.5007 | 3973.1826 | 0.31829 | 0.99815 | 0.0018502 | 1.5019 | 3973.1826 | 0.33209 | 0.99321 | 0.0067891 | 3973.1826 | 0.33209 | 0.99321
3971.2539 | 0.27646 | 0.99946 | 0.00054228 | 2.5005 | 3971.2539 | 0.31838 | 0.99843 | 0.001568 | 1.5016 | 3971.2539 | 0.33224 | 0.99366 | 0.0063405 | 3971.2539 | 0.33224 | 0.99366
3969.3251 | 0.27624 | 0.99866 | 0.0013376 | 2.5013 | 3969.3251 | 0.3183 | 0.99818 | 0.0018189 | 1.5018 | 3969.3251 | 0.33238 | 0.99408 | 0.0059218 | 3969.3251 | 0.33238 | 0.99408
3967.3964 | 0.27588 | 0.99736 | 0.0026391 | 2.5026 | 3967.3964 | 0.3181 | 0.99755 | 0.0024461 | 1.5024 | 3967.3964 | 0.33223 | 0.99363 | 0.0063704 | 3967.3964 | 0.33223 | 0.99363
3965.4677 | 0.2753 | 0.99526 | 0.0047359 | 2.5047 | 3965.4677 | 0.31775 | 0.99646 | 0.0035437 | 1.5035 | 3965.4677 | 0.33145 | 0.9913 | 0.0087032 | 3965.4677 | 0.33145 | 0.9913
3963.539 | 0.27485 | 0.99364 | 0.0063627 | 2.5064 | 3963.539 | 0.31746 | 0.99555 | 0.0044531 | 1.5045 | 3963.539 | 0.33072 | 0.98911 | 0.010886 | 3963.539 | 0.33072 | 0.98911
3961.6102 | 0.27503 | 0.99429 | 0.005712 | 2.5057 | 3961.6102 | 0.31749 | 0.99564 | 0.004359 | 1.5044 | 3961.6102 | 0.33085 | 0.9895 | 0.010498 | 3961.6102 | 0.33085 | 0.9895
3959.6815 | 0.27551 | 0.99602 | 0.0039767 | 2.504 | 3959.6815 | 0.3176 | 0.99599 | 0.004014 | 1.504 | 3959.6815 | 0.33123 | 0.99064 | 0.0093612 | 3959.6815 | 0.33123 | 0.99064
3957.7528 | 0.27568 | 0.99664 | 0.0033621 | 2.5034 | 3957.7528 | 0.31754 | 0.9958 | 0.0042022 | 1.5042 | 3957.7528 | 0.33127 | 0.99076 | 0.0092415 | 3957.7528 | 0.33127 | 0.99076
3955.824 | 0.27558 | 0.99628 | 0.0037237 | 2.5037 | 3955.824 | 0.31736 | 0.99523 | 0.0047667 | 1.5048 | 3955.824 | 0.33111 | 0.99028 | 0.0097201 | 3955.824 | 0.33111 | 0.99028
3953.8953 | 0.27537 | 0.99552 | 0.0044828 | 2.5045 | 3953.8953 | 0.31713 | 0.99451 | 0.005488 | 1.5055 | 3953.8953 | 0.33073 | 0.98914 | 0.010857 | 3953.8953 | 0.33073 | 0.98914
3951.9666 | 0.27508 | 0.99447 | 0.0055313 | 2.5055 | 3951.9666 | 0.31696 | 0.99398 | 0.0060211 | 1.506 | 3951.9666 | 0.33042 | 0.98822 | 0.011784 | 3951.9666 | 0.33042 | 0.98822
3950.0378 | 0.27507 | 0.99443 | 0.0055674 | 2.5056 | 3950.0378 | 0.31703 | 0.9942 | 0.0058016 | 1.5058 | 3950.0378 | 0.33095 | 0.9898 | 0.010199 | 3950.0378 | 0.33095 | 0.9898
3948.1091 | 0.27537 | 0.99552 | 0.0044828 | 2.5045 | 3948.1091 | 0.31723 | 0.99483 | 0.0051744 | 1.5052 | 3948.1091 | 0.33177 | 0.99225 | 0.0077461 | 3948.1091 | 0.33177 | 0.99225
3946.1804 | 0.27535 | 0.99544 | 0.0045551 | 2.5046 | 3946.1804 | 0.31727 | 0.99495 | 0.0050489 | 1.505 | 3946.1804 | 0.3313 | 0.99085 | 0.0091518 | 3946.1804 | 0.3313 | 0.99085
3944.2517 | 0.27535 | 0.99544 | 0.0045551 | 2.5046 | 3944.2517 | 0.31725 | 0.99489 | 0.0051116 | 1.5051 | 3944.2517 | 0.33075 | 0.9892 | 0.010797 | 3944.2517 | 0.33075 | 0.9892
3942.3229 | 0.27582 | 0.99714 | 0.002856 | 2.5029 | 3942.3229 | 0.31731 | 0.99508 | 0.0049235 | 1.5049 | 3942.3229 | 0.3315 | 0.99145 | 0.0085537 | 3942.3229 | 0.3315 | 0.99145
3940.3942 | 0.27584 | 0.99722 | 0.0027837 | 2.5028 | 3940.3942 | 0.31715 | 0.99457 | 0.0054252 | 1.5054 | 3940.3942 | 0.33169 | 0.99201 | 0.0079854 | 3940.3942 | 0.33169 | 0.99201
3938.4655 | 0.27516 | 0.99476 | 0.005242 | 2.5052 | 3938.4655 | 0.31671 | 0.99319 | 0.0068051 | 1.5068 | 3938.4655 | 0.3307 | 0.98905 | 0.010946 | 3938.4655 | 0.3307 | 0.98905
3936.5367 | 0.27446 | 0.99223 | 0.0077727 | 2.5078 | 3936.5367 | 0.3163 | 0.99191 | 0.0080908 | 1.5081 | 3936.5367 | 0.3294 | 0.98517 | 0.014834 | 3936.5367 | 0.3294 | 0.98517
3934.608 | 0.27433 | 0.99176 | 0.0082427 | 2.5082 | 3934.608 | 0.31624 | 0.99172 | 0.008279 | 1.5083 | 3934.608 | 0.32854 | 0.98259 | 0.017406 | 3934.608 | 0.32854 | 0.98259
3932.6793 | 0.27505 | 0.99436 | 0.0056397 | 2.5056 | 3932.6793 | 0.3165 | 0.99254 | 0.0074636 | 1.5075 | 3932.6793 | 0.32925 | 0.98472 | 0.015283 | 3932.6793 | 0.32925 | 0.98472
3930.7506 | 0.27567 | 0.9966 | 0.0033983 | 2.5034 | 3930.7506 | 0.3166 | 0.99285 | 0.00715 | 1.5072 | 3930.7506 | 0.33059 | 0.98872 | 0.011275 | 3930.7506 | 0.33059 | 0.98872
3928.8218 | 0.27525 | 0.99508 | 0.0049167 | 2.5049 | 3928.8218 | 0.31638 | 0.99216 | 0.0078399 | 1.5078 | 3928.8218 | 0.33024 | 0.98768 | 0.012322 | 3928.8218 | 0.33024 | 0.98768
3926.8931 | 0.27462 | 0.99281 | 0.0071942 | 2.5072 | 3926.8931 | 0.31624 | 0.99172 | 0.008279 | 1.5083 | 3926.8931 | 0.32916 | 0.98445 | 0.015552 | 3926.8931 | 0.32916 | 0.98445
3924.9644 | 0.27472 | 0.99317 | 0.0068327 | 2.5068 | 3924.9644 | 0.31641 | 0.99225 | 0.0077459 | 1.5077 | 3924.9644 | 0.32948 | 0.9854 | 0.014595 | 3924.9644 | 0.32948 | 0.9854
3923.0356 | 0.27478 | 0.99338 | 0.0066158 | 2.5066 | 3923.0356 | 0.31653 | 0.99263 | 0.0073695 | 1.5074 | 3923.0356 | 0.32986 | 0.98654 | 0.013459 | 3923.0356 | 0.32986 | 0.98654
3921.1069 | 0.27422 | 0.99136 | 0.0086403 | 2.5086 | 3921.1069 | 0.31638 | 0.99216 | 0.0078399 | 1.5078 | 3921.1069 | 0.32902 | 0.98403 | 0.015971 | 3921.1069 | 0.32902 | 0.98403
3919.1782 | 0.27411 | 0.99096 | 0.009038 | 2.509 | 3919.1782 | 0.3162 | 0.9916 | 0.0084044 | 1.5084 | 3919.1782 | 0.32914 | 0.98439 | 0.015612 | 3919.1782 | 0.32914 | 0.98439
3917.2494 | 0.27483 | 0.99356 | 0.0064351 | 2.5064 | 3917.2494 | 0.31608 | 0.99122 | 0.0087807 | 1.5088 | 3917.2494 | 0.33081 | 0.98938 | 0.010617 | 3917.2494 | 0.33081 | 0.98938
3915.3207 | 0.2751 | 0.99454 | 0.0054589 | 2.5055 | 3915.3207 | 0.31581 | 0.99037 | 0.0096274 | 1.5096 | 3915.3207 | 0.33123 | 0.99064 | 0.0093612 | 3915.3207 | 0.33123 | 0.99064
3913.392 | 0.27464 | 0.99288 | 0.0071219 | 2.5071 | 3913.392 | 0.31552 | 0.98946 | 0.010537 | 1.5105 | 3913.392 | 0.32998 | 0.9869 | 0.0131 | 3913.392 | 0.32998 | 0.9869
3911.4632 | 0.27424 | 0.99143 | 0.008568 | 2.5086 | 3911.4632 | 0.31545 | 0.98924 | 0.010756 | 1.5108 | 3911.4632 | 0.32886 | 0.98355 | 0.016449 | 3911.4632 | 0.32886 | 0.98355
3909.5345 | 0.27366 | 0.98934 | 0.010665 | 2.5107 | 3909.5345 | 0.31542 | 0.98915 | 0.01085 | 1.5109 | 3909.5345 | 0.32761 | 0.97981 | 0.020188 | 3909.5345 | 0.32761 | 0.97981
3907.6058 | 0.27253 | 0.98525 | 0.01475 | 2.5148 | 3907.6058 | 0.3153 | 0.98877 | 0.011227 | 1.5112 | 3907.6058 | 0.32568 | 0.97404 | 0.02596 | 3907.6058 | 0.32568 | 0.97404
3905.6771 | 0.2721 | 0.9837 | 0.016305 | 2.5163 | 3905.6771 | 0.31549 | 0.98937 | 0.010631 | 1.5106 | 3905.6771 | 0.32533 | 0.97299 | 0.027007 | 3905.6771 | 0.32533 | 0.97299
3903.7483 | 0.27322 | 0.98774 | 0.012256 | 2.5123 | 3903.7483 | 0.31597 | 0.99087 | 0.0091257 | 1.5091 | 3903.7483 | 0.32782 | 0.98044 | 0.01956 | 3903.7483 | 0.32782 | 0.98044
3901.8196 | 0.27451 | 0.99241 | 0.0075919 | 2.5076 | 3901.8196 | 0.31627 | 0.99182 | 0.0081849 | 1.5082 | 3901.8196 | 0.33042 | 0.98822 | 0.011784 | 3901.8196 | 0.33042 | 0.98822
3899.8909 | 0.27546 | 0.99584 | 0.0041575 | 2.5042 | 3899.8909 | 0.31643 | 0.99232 | 0.0076831 | 1.5077 | 3899.8909 | 0.33236 | 0.99402 | 0.0059816 | 3899.8909 | 0.33236 | 0.99402
3897.9621 | 0.27574 | 0.99685 | 0.0031452 | 2.5031 | 3897.9621 | 0.31632 | 0.99197 | 0.0080281 | 1.508 | 3897.9621 | 0.3325 | 0.99444 | 0.0055629 | 3897.9621 | 0.3325 | 0.99444
3896.0334 | 0.27449 | 0.99234 | 0.0076642 | 2.5077 | 3896.0334 | 0.3157 | 0.99003 | 0.0099724 | 1.51 | 3896.0334 | 0.32946 | 0.98535 | 0.014655 | 3896.0334 | 0.32946 | 0.98535
3894.1047 | 0.27289 | 0.98655 | 0.013449 | 2.5134 | 3894.1047 | 0.3151 | 0.98815 | 0.011854 | 1.5119 | 3894.1047 | 0.32638 | 0.97613 | 0.023866 | 3894.1047 | 0.32638 | 0.97613
3892.176 | 0.27331 | 0.98807 | 0.01193 | 2.5119 | 3892.176 | 0.31538 | 0.98902 | 0.010976 | 1.511 | 3892.176 | 0.32762 | 0.97984 | 0.020158 | 3892.176 | 0.32762 | 0.97984
3890.2472 | 0.27428 | 0.99158 | 0.0084234 | 2.5084 | 3890.2472 | 0.31572 | 0.99009 | 0.0099097 | 1.5099 | 3890.2472 | 0.32936 | 0.98505 | 0.014954 | 3890.2472 | 0.32936 | 0.98505
3888.3185 | 0.2733 | 0.98803 | 0.011966 | 2.512 | 3888.3185 | 0.31514 | 0.98827 | 0.011729 | 1.5117 | 3888.3185 | 0.32728 | 0.97883 | 0.021175 | 3888.3185 | 0.32728 | 0.97883
3886.3898 | 0.27274 | 0.98601 | 0.013991 | 2.514 | 3886.3898 | 0.3148 | 0.98721 | 0.012795 | 1.5128 | 3886.3898 | 0.32653 | 0.97658 | 0.023418 | 3886.3898 | 0.32653 | 0.97658
3884.461 | 0.27331 | 0.98807 | 0.01193 | 2.5119 | 3884.461 | 0.31494 | 0.98764 | 0.012356 | 1.5124 | 3884.461 | 0.32771 | 0.98011 | 0.019889 | 3884.461 | 0.32771 | 0.98011
3882.5323 | 0.27305 | 0.98713 | 0.01287 | 2.5129 | 3882.5323 | 0.31472 | 0.98695 | 0.013046 | 1.513 | 3882.5323 | 0.32729 | 0.97886 | 0.021145 | 3882.5323 | 0.32729 | 0.97886
3880.6036 | 0.2738 | 0.98984 | 0.010159 | 2.5102 | 3880.6036 | 0.3151 | 0.98815 | 0.011854 | 1.5119 | 3880.6036 | 0.32887 | 0.98358 | 0.016419 | 3880.6036 | 0.32887 | 0.98358
3878.6748 | 0.27447 | 0.99226 | 0.0077365 | 2.5077 | 3878.6748 | 0.31556 | 0.98959 | 0.010411 | 1.5104 | 3878.6748 | 0.32962 | 0.98582 | 0.014176 | 3878.6748 | 0.32962 | 0.98582
3876.7461 | 0.27314 | 0.98746 | 0.012545 | 2.5125 | 3876.7461 | 0.31509 | 0.98811 | 0.011885 | 1.5119 | 3876.7461 | 0.32687 | 0.9776 | 0.022401 | 3876.7461 | 0.32687 | 0.9776
3874.8174 | 0.27205 | 0.98351 | 0.016485 | 2.5165 | 3874.8174 | 0.31462 | 0.98664 | 0.013359 | 1.5134 | 3874.8174 | 0.32519 | 0.97257 | 0.027426 | 3874.8174 | 0.32519 | 0.97257
3872.8887 | 0.27175 | 0.98243 | 0.01757 | 2.5176 | 3872.8887 | 0.31447 | 0.98617 | 0.01383 | 1.5138 | 3872.8887 | 0.32512 | 0.97237 | 0.027635 | 3872.8887 | 0.32512 | 0.97237
3870.9599 | 0.27203 | 0.98344 | 0.016558 | 2.5166 | 3870.9599 | 0.31454 | 0.98639 | 0.01361 | 1.5136 | 3870.9599 | 0.32641 | 0.97622 | 0.023777 | 3870.9599 | 0.32641 | 0.97622
3869.0312 | 0.27297 | 0.98684 | 0.013159 | 2.5132 | 3869.0312 | 0.31476 | 0.98708 | 0.01292 | 1.5129 | 3869.0312 | 0.32831 | 0.98191 | 0.018094 | 3869.0312 | 0.32831 | 0.98191
3867.1025 | 0.2727 | 0.98586 | 0.014135 | 2.5141 | 3867.1025 | 0.31435 | 0.98579 | 0.014206 | 1.5142 | 3867.1025 | 0.32682 | 0.97745 | 0.022551 | 3867.1025 | 0.32682 | 0.97745
3865.1737 | 0.27277 | 0.98612 | 0.013882 | 2.5139 | 3865.1737 | 0.31413 | 0.9851 | 0.014896 | 1.5149 | 3865.1737 | 0.3261 | 0.9753 | 0.024704 | 3865.1737 | 0.3261 | 0.9753
3863.245 | 0.27408 | 0.99085 | 0.0091465 | 2.5091 | 3863.245 | 0.31473 | 0.98699 | 0.013014 | 1.513 | 3863.245 | 0.32863 | 0.98286 | 0.017137 | 3863.245 | 0.32863 | 0.98286
3861.3163 | 0.27406 | 0.99078 | 0.0092188 | 2.5092 | 3861.3163 | 0.31482 | 0.98727 | 0.012732 | 1.5127 | 3861.3163 | 0.32878 | 0.98331 | 0.016689 | 3861.3163 | 0.32878 | 0.98331
3859.3876 | 0.27242 | 0.98485 | 0.015148 | 2.5151 | 3859.3876 | 0.31412 | 0.98507 | 0.014927 | 1.5149 | 3859.3876 | 0.32558 | 0.97374 | 0.026259 | 3859.3876 | 0.32558 | 0.97374
3857.4588 | 0.26984 | 0.97553 | 0.024475 | 2.5245 | 3857.4588 | 0.31309 | 0.98184 | 0.018157 | 1.5182 | 3857.4588 | 0.32104 | 0.96016 | 0.039837 | 3857.4588 | 0.32104 | 0.96016
3855.5301 | 0.26787 | 0.9684 | 0.031597 | 2.5316 | 3855.5301 | 0.31222 | 0.97911 | 0.020886 | 1.5209 | 3855.5301 | 0.31884 | 0.95358 | 0.046417 | 3855.5301 | 0.31884 | 0.95358
3853.6014 | 0.27167 | 0.98214 | 0.017859 | 2.5179 | 3853.6014 | 0.31346 | 0.983 | 0.016997 | 1.517 | 3853.6014 | 0.32713 | 0.97838 | 0.021623 | 3853.6014 | 0.32713 | 0.97838
3851.6726 | 0.27633 | 0.99899 | 0.0010123 | 2.501 | 3851.6726 | 0.31535 | 0.98893 | 0.01107 | 1.5111 | 3851.6726 | 0.33436 | 1 | 0 | 3851.6726 | 0.33436 | 1
3849.7439 | 0.27546 | 0.99584 | 0.0041575 | 2.5042 | 3849.7439 | 0.31501 | 0.98786 | 0.012136 | 1.5121 | 3849.7439 | 0.3313 | 0.99085 | 0.0091518 | 3849.7439 | 0.3313 | 0.99085
3847.8152 | 0.27305 | 0.98713 | 0.01287 | 2.5129 | 3847.8152 | 0.31394 | 0.98451 | 0.015492 | 1.5155 | 3847.8152 | 0.32627 | 0.9758 | 0.024195 | 3847.8152 | 0.32627 | 0.9758
3845.8864 | 0.27145 | 0.98135 | 0.018654 | 2.5187 | 3845.8864 | 0.31335 | 0.98266 | 0.017342 | 1.5173 | 3845.8864 | 0.32305 | 0.96617 | 0.033826 | 3845.8864 | 0.32305 | 0.96617
3843.9577 | 0.27114 | 0.98022 | 0.019775 | 2.5198 | 3843.9577 | 0.31344 | 0.98294 | 0.01706 | 1.5171 | 3843.9577 | 0.32226 | 0.96381 | 0.036189 | 3843.9577 | 0.32226 | 0.96381
3842.029 | 0.27112 | 0.98015 | 0.019847 | 2.5198 | 3842.029 | 0.31353 | 0.98322 | 0.016777 | 1.5168 | 3842.029 | 0.32223 | 0.96372 | 0.036278 | 3842.029 | 0.32223 | 0.96372
3840.1003 | 0.27125 | 0.98062 | 0.019377 | 2.5194 | 3840.1003 | 0.31347 | 0.98303 | 0.016966 | 1.517 | 3840.1003 | 0.32292 | 0.96579 | 0.034215 | 3840.1003 | 0.32292 | 0.96579
3838.1715 | 0.27278 | 0.98615 | 0.013846 | 2.5138 | 3838.1715 | 0.31404 | 0.98482 | 0.015178 | 1.5152 | 3838.1715 | 0.32631 | 0.97592 | 0.024076 | 3838.1715 | 0.32631 | 0.97592
3836.2428 | 0.27379 | 0.98981 | 0.010195 | 2.5102 | 3836.2428 | 0.31453 | 0.98636 | 0.013641 | 1.5136 | 3836.2428 | 0.32831 | 0.98191 | 0.018094 | 3836.2428 | 0.32831 | 0.98191
3834.3141 | 0.27313 | 0.98742 | 0.012581 | 2.5126 | 3834.3141 | 0.31413 | 0.9851 | 0.014896 | 1.5149 | 3834.3141 | 0.32711 | 0.97832 | 0.021683 | 3834.3141 | 0.32711 | 0.97832
3832.3854 | 0.27252 | 0.98521 | 0.014786 | 2.5148 | 3832.3854 | 0.31358 | 0.98338 | 0.016621 | 1.5166 | 3832.3854 | 0.32598 | 0.97494 | 0.025063 | 3832.3854 | 0.32598 | 0.97494
3830.4566 | 0.27224 | 0.9842 | 0.015798 | 2.5158 | 3830.4566 | 0.31333 | 0.9826 | 0.017405 | 1.5174 | 3830.4566 | 0.32504 | 0.97213 | 0.027874 | 3830.4566 | 0.32504 | 0.97213
3828.5279 | 0.27187 | 0.98286 | 0.017136 | 2.5171 | 3828.5279 | 0.31337 | 0.98272 | 0.017279 | 1.5173 | 3828.5279 | 0.32391 | 0.96875 | 0.031254 | 3828.5279 | 0.32391 | 0.96875
3826.5992 | 0.27159 | 0.98185 | 0.018148 | 2.5181 | 3826.5992 | 0.31344 | 0.98294 | 0.01706 | 1.5171 | 3826.5992 | 0.32325 | 0.96677 | 0.033228 | 3826.5992 | 0.32325 | 0.96677
3824.6704 | 0.2703 | 0.97719 | 0.022812 | 2.5228 | 3824.6704 | 0.31269 | 0.98059 | 0.019412 | 1.5194 | 3824.6704 | 0.321 | 0.96004 | 0.039957 | 3824.6704 | 0.321 | 0.96004
3822.7417 | 0.269 | 0.97249 | 0.027512 | 2.5275 | 3822.7417 | 0.31163 | 0.97726 | 0.022736 | 1.5227 | 3822.7417 | 0.31933 | 0.95505 | 0.044952 | 3822.7417 | 0.31933 | 0.95505
3820.813 | 0.2707 | 0.97863 | 0.021366 | 2.5214 | 3820.813 | 0.31193 | 0.9782 | 0.021795 | 1.5218 | 3820.813 | 0.32302 | 0.96608 | 0.033916 | 3820.813 | 0.32302 | 0.96608
3818.8842 | 0.27186 | 0.98283 | 0.017172 | 2.5172 | 3818.8842 | 0.31245 | 0.97984 | 0.020164 | 1.5202 | 3818.8842 | 0.32467 | 0.97102 | 0.028981 | 3818.8842 | 0.32467 | 0.97102
3816.9555 | 0.27215 | 0.98388 | 0.016124 | 2.5161 | 3816.9555 | 0.31261 | 0.98034 | 0.019663 | 1.5197 | 3816.9555 | 0.32482 | 0.97147 | 0.028532 | 3816.9555 | 0.32482 | 0.97147
3815.0268 | 0.2734 | 0.9884 | 0.011605 | 2.5116 | 3815.0268 | 0.31294 | 0.98137 | 0.018628 | 1.5186 | 3815.0268 | 0.32693 | 0.97778 | 0.022222 | 3815.0268 | 0.32693 | 0.97778
3813.0981 | 0.27282 | 0.9863 | 0.013702 | 2.5137 | 3813.0981 | 0.31265 | 0.98046 | 0.019537 | 1.5195 | 3813.0981 | 0.32569 | 0.97407 | 0.02593 | 3813.0981 | 0.32569 | 0.97407
3811.1693 | 0.27059 | 0.97824 | 0.021763 | 2.5218 | 3811.1693 | 0.3119 | 0.97811 | 0.021889 | 1.5219 | 3811.1693 | 0.32171 | 0.96217 | 0.037833 | 3811.1693 | 0.32171 | 0.96217
3809.2406 | 0.2689 | 0.97213 | 0.027873 | 2.5279 | 3809.2406 | 0.31135 | 0.97639 | 0.023614 | 1.5236 | 3809.2406 | 0.31907 | 0.95427 | 0.045729 | 3809.2406 | 0.31907 | 0.95427
3807.3119 | 0.26947 | 0.97419 | 0.025813 | 2.5258 | 3807.3119 | 0.31153 | 0.97695 | 0.023049 | 1.523 | 3807.3119 | 0.32042 | 0.95831 | 0.041692 | 3807.3119 | 0.32042 | 0.95831
3805.3831 | 0.27004 | 0.97625 | 0.023752 | 2.5238 | 3805.3831 | 0.31169 | 0.97745 | 0.022548 | 1.5225 | 3805.3831 | 0.32104 | 0.96016 | 0.039837 | 3805.3831 | 0.32104 | 0.96016
3803.4544 | 0.26945 | 0.97412 | 0.025885 | 2.5259 | 3803.4544 | 0.31149 | 0.97683 | 0.023175 | 1.5232 | 3803.4544 | 0.31968 | 0.9561 | 0.043905 | 3803.4544 | 0.31968 | 0.9561
3801.5257 | 0.27101 | 0.97975 | 0.020245 | 2.5202 | 3801.5257 | 0.31217 | 0.97896 | 0.021042 | 1.521 | 3801.5257 | 0.32296 | 0.96591 | 0.034095 | 3801.5257 | 0.32296 | 0.96591
3799.597 | 0.27217 | 0.98395 | 0.016051 | 2.5161 | 3799.597 | 0.31252 | 0.98006 | 0.019945 | 1.5199 | 3799.597 | 0.32554 | 0.97362 | 0.026379 | 3799.597 | 0.32554 | 0.97362
3797.6682 | 0.27137 | 0.98106 | 0.018944 | 2.5189 | 3797.6682 | 0.31187 | 0.97802 | 0.021983 | 1.522 | 3797.6682 | 0.32446 | 0.97039 | 0.029609 | 3797.6682 | 0.32446 | 0.97039
3795.7395 | 0.27125 | 0.98062 | 0.019377 | 2.5194 | 3795.7395 | 0.31152 | 0.97692 | 0.023081 | 1.5231 | 3795.7395 | 0.3243 | 0.96991 | 0.030087 | 3795.7395 | 0.3243 | 0.96991
3793.8108 | 0.271 | 0.97972 | 0.020281 | 2.5203 | 3793.8108 | 0.31125 | 0.97607 | 0.023927 | 1.5239 | 3793.8108 | 0.32351 | 0.96755 | 0.03245 | 3793.8108 | 0.32351 | 0.96755
3791.882 | 0.27017 | 0.97672 | 0.023282 | 2.5233 | 3791.882 | 0.31066 | 0.97422 | 0.025778 | 1.5258 | 3791.882 | 0.32172 | 0.9622 | 0.037804 | 3791.882 | 0.32172 | 0.9622
3789.9533 | 0.26965 | 0.97484 | 0.025162 | 2.5252 | 3789.9533 | 0.3101 | 0.97247 | 0.027534 | 1.5275 | 3789.9533 | 0.32047 | 0.95846 | 0.041542 | 3789.9533 | 0.32047 | 0.95846
3788.0246 | 0.26944 | 0.97408 | 0.025921 | 2.5259 | 3788.0246 | 0.30976 | 0.9714 | 0.0286 | 1.5286 | 3788.0246 | 0.3197 | 0.95616 | 0.043845 | 3788.0246 | 0.3197 | 0.95616
3786.0958 | 0.26967 | 0.97491 | 0.025089 | 2.5251 | 3786.0958 | 0.30981 | 0.97156 | 0.028443 | 1.5284 | 3786.0958 | 0.32002 | 0.95711 | 0.042888 | 3786.0958 | 0.32002 | 0.95711
3784.1671 | 0.26992 | 0.97581 | 0.024186 | 2.5242 | 3784.1671 | 0.31007 | 0.97237 | 0.027628 | 1.5276 | 3784.1671 | 0.32084 | 0.95956 | 0.040435 | 3784.1671 | 0.32084 | 0.95956
3782.2384 | 0.2694 | 0.97393 | 0.026066 | 2.5261 | 3782.2384 | 0.31016 | 0.97265 | 0.027346 | 1.5273 | 3782.2384 | 0.32051 | 0.95858 | 0.041422 | 3782.2384 | 0.32051 | 0.95858
3780.3097 | 0.26962 | 0.97473 | 0.02527 | 2.5253 | 3780.3097 | 0.31059 | 0.974 | 0.025997 | 1.526 | 3780.3097 | 0.32139 | 0.96121 | 0.038791 | 3780.3097 | 0.32139 | 0.96121
3778.3809 | 0.27089 | 0.97932 | 0.020679 | 2.5207 | 3778.3809 | 0.31115 | 0.97576 | 0.024241 | 1.5242 | 3778.3809 | 0.32344 | 0.96734 | 0.032659 | 3778.3809 | 0.32344 | 0.96734
3776.4522 | 0.27087 | 0.97925 | 0.020751 | 2.5208 | 3776.4522 | 0.31076 | 0.97454 | 0.025464 | 1.5255 | 3776.4522 | 0.32268 | 0.96507 | 0.034932 | 3776.4522 | 0.32268 | 0.96507
3774.5235 | 0.26949 | 0.97426 | 0.02574 | 2.5257 | 3774.5235 | 0.30987 | 0.97174 | 0.028255 | 1.5283 | 3774.5235 | 0.31978 | 0.95639 | 0.043606 | 3774.5235 | 0.31978 | 0.95639
3772.5947 | 0.26806 | 0.96909 | 0.03091 | 2.5309 | 3772.5947 | 0.30924 | 0.96977 | 0.030231 | 1.5302 | 3772.5947 | 0.31751 | 0.94961 | 0.050395 | 3772.5947 | 0.31751 | 0.94961
3770.666 | 0.26806 | 0.96909 | 0.03091 | 2.5309 | 3770.666 | 0.30929 | 0.96993 | 0.030074 | 1.5301 | 3770.666 | 0.31827 | 0.95188 | 0.048122 | 3770.666 | 0.31827 | 0.95188
3768.7373 | 0.26899 | 0.97245 | 0.027548 | 2.5275 | 3768.7373 | 0.30962 | 0.97096 | 0.029039 | 1.529 | 3768.7373 | 0.32022 | 0.95771 | 0.04229 | 3768.7373 | 0.32022 | 0.95771
3766.8086 | 0.2692 | 0.97321 | 0.026789 | 2.5268 | 3766.8086 | 0.30963 | 0.97099 | 0.029008 | 1.529 | 3766.8086 | 0.32042 | 0.95831 | 0.041692 | 3766.8086 | 0.32042 | 0.95831
3764.8798 | 0.26904 | 0.97263 | 0.027367 | 2.5274 | 3764.8798 | 0.30957 | 0.9708 | 0.029196 | 1.5292 | 3764.8798 | 0.32013 | 0.95744 | 0.042559 | 3764.8798 | 0.32013 | 0.95744
3762.9511 | 0.26818 | 0.96952 | 0.030476 | 2.5305 | 3762.9511 | 0.30925 | 0.9698 | 0.030199 | 1.5302 | 3762.9511 | 0.31886 | 0.95364 | 0.046357 | 3762.9511 | 0.31886 | 0.95364
3761.0224 | 0.26719 | 0.96594 | 0.034055 | 2.5341 | 3761.0224 | 0.30891 | 0.96873 | 0.031266 | 1.5313 | 3761.0224 | 0.31778 | 0.95041 | 0.049587 | 3761.0224 | 0.31778 | 0.95041
3759.0936 | 0.26767 | 0.96768 | 0.03232 | 2.5323 | 3759.0936 | 0.30912 | 0.96939 | 0.030607 | 1.5306 | 3759.0936 | 0.31925 | 0.95481 | 0.045191 | 3759.0936 | 0.31925 | 0.95481
3757.1649 | 0.26799 | 0.96884 | 0.031163 | 2.5312 | 3757.1649 | 0.3092 | 0.96964 | 0.030356 | 1.5304 | 3757.1649 | 0.31958 | 0.9558 | 0.044204 | 3757.1649 | 0.31958 | 0.9558
3755.2362 | 0.26669 | 0.96414 | 0.035863 | 2.5359 | 3755.2362 | 0.30868 | 0.96801 | 0.031987 | 1.532 | 3755.2362 | 0.31642 | 0.94635 | 0.053655 | 3755.2362 | 0.31642 | 0.94635
3753.3074 | 0.26559 | 0.96016 | 0.039839 | 2.5398 | 3753.3074 | 0.30835 | 0.96698 | 0.033022 | 1.533 | 3753.3074 | 0.31368 | 0.93815 | 0.06185 | 3753.3074 | 0.31368 | 0.93815
3751.3787 | 0.26755 | 0.96725 | 0.032754 | 2.5328 | 3751.3787 | 0.30921 | 0.96968 | 0.030325 | 1.5303 | 3751.3787 | 0.3172 | 0.94868 | 0.051322 | 3751.3787 | 0.3172 | 0.94868
3749.45 | 0.26949 | 0.97426 | 0.02574 | 2.5257 | 3749.45 | 0.30956 | 0.97077 | 0.029227 | 1.5292 | 3749.45 | 0.32139 | 0.96121 | 0.038791 | 3749.45 | 0.32139 | 0.96121
3747.5212 | 0.26749 | 0.96703 | 0.032971 | 2.533 | 3747.5212 | 0.30807 | 0.9661 | 0.0339 | 1.5339 | 3747.5212 | 0.3189 | 0.95376 | 0.046238 | 3747.5212 | 0.3189 | 0.95376
3745.5925 | 0.26647 | 0.96334 | 0.036658 | 2.5367 | 3745.5925 | 0.30742 | 0.96406 | 0.035938 | 1.5359 | 3745.5925 | 0.31878 | 0.9534 | 0.046596 | 3745.5925 | 0.31878 | 0.9534
3743.6638 | 0.26909 | 0.97281 | 0.027186 | 2.5272 | 3743.6638 | 0.30895 | 0.96886 | 0.03114 | 1.5311 | 3743.6638 | 0.3237 | 0.96812 | 0.031882 | 3743.6638 | 0.3237 | 0.96812
3741.7351 | 0.2694 | 0.97393 | 0.026066 | 2.5261 | 3741.7351 | 0.30941 | 0.9703 | 0.029698 | 1.5297 | 3741.7351 | 0.32262 | 0.96489 | 0.035112 | 3741.7351 | 0.32262 | 0.96489
3739.8063 | 0.26696 | 0.96511 | 0.034887 | 2.5349 | 3739.8063 | 0.30834 | 0.96695 | 0.033053 | 1.5331 | 3739.8063 | 0.317 | 0.94808 | 0.05192 | 3739.8063 | 0.317 | 0.94808
3737.8776 | 0.2652 | 0.95875 | 0.041249 | 2.5412 | 3737.8776 | 0.3075 | 0.96431 | 0.035687 | 1.5357 | 3737.8776 | 0.31353 | 0.9377 | 0.062298 | 3737.8776 | 0.31353 | 0.9377
3735.9489 | 0.26646 | 0.96331 | 0.036694 | 2.5367 | 3735.9489 | 0.30798 | 0.96582 | 0.034182 | 1.5342 | 3735.9489 | 0.3162 | 0.94569 | 0.054313 | 3735.9489 | 0.3162 | 0.94569
3734.0201 | 0.26911 | 0.97289 | 0.027114 | 2.5271 | 3734.0201 | 0.30893 | 0.9688 | 0.031203 | 1.5312 | 3734.0201 | 0.32135 | 0.96109 | 0.03891 | 3734.0201 | 0.32135 | 0.96109
3732.0914 | 0.26971 | 0.97506 | 0.024945 | 2.5249 | 3732.0914 | 0.30889 | 0.96867 | 0.031328 | 1.5313 | 3732.0914 | 0.32218 | 0.96357 | 0.036428 | 3732.0914 | 0.32218 | 0.96357
3730.1627 | 0.2684 | 0.97032 | 0.029681 | 2.5297 | 3730.1627 | 0.30805 | 0.96604 | 0.033963 | 1.534 | 3730.1627 | 0.31932 | 0.95502 | 0.044981 | 3730.1627 | 0.31932 | 0.95502
3728.234 | 0.26685 | 0.96472 | 0.035284 | 2.5353 | 3728.234 | 0.30732 | 0.96375 | 0.036252 | 1.5363 | 3728.234 | 0.31645 | 0.94643 | 0.053565 | 3728.234 | 0.31645 | 0.94643
3726.3052 | 0.26655 | 0.96363 | 0.036369 | 2.5364 | 3726.3052 | 0.30746 | 0.96419 | 0.035813 | 1.5358 | 3726.3052 | 0.31638 | 0.94623 | 0.053774 | 3726.3052 | 0.31638 | 0.94623
3724.3765 | 0.2673 | 0.96634 | 0.033657 | 2.5337 | 3724.3765 | 0.30808 | 0.96613 | 0.033869 | 1.5339 | 3724.3765 | 0.31796 | 0.95095 | 0.049049 | 3724.3765 | 0.31796 | 0.95095
3722.4478 | 0.26808 | 0.96916 | 0.030838 | 2.5308 | 3722.4478 | 0.30828 | 0.96676 | 0.033241 | 1.5332 | 3722.4478 | 0.31878 | 0.9534 | 0.046596 | 3722.4478 | 0.31878 | 0.9534
3720.519 | 0.26849 | 0.97064 | 0.029355 | 2.5294 | 3720.519 | 0.30798 | 0.96582 | 0.034182 | 1.5342 | 3720.519 | 0.31858 | 0.95281 | 0.047195 | 3720.519 | 0.31858 | 0.95281
3718.5903 | 0.26804 | 0.96902 | 0.030982 | 2.531 | 3718.5903 | 0.30741 | 0.96403 | 0.03597 | 1.536 | 3718.5903 | 0.31719 | 0.94865 | 0.051352 | 3718.5903 | 0.31719 | 0.94865
3716.6616 | 0.26663 | 0.96392 | 0.03608 | 2.5361 | 3716.6616 | 0.3067 | 0.9618 | 0.038196 | 1.5382 | 3716.6616 | 0.31463 | 0.94099 | 0.059008 | 3716.6616 | 0.31463 | 0.94099
3714.7328 | 0.26488 | 0.95759 | 0.042406 | 2.5424 | 3714.7328 | 0.30604 | 0.95973 | 0.040266 | 1.5403 | 3714.7328 | 0.31185 | 0.93268 | 0.067323 | 3714.7328 | 0.31185 | 0.93268
3712.8041 | 0.26501 | 0.95806 | 0.041936 | 2.5419 | 3712.8041 | 0.30625 | 0.96039 | 0.039607 | 1.5396 | 3712.8041 | 0.31275 | 0.93537 | 0.064631 | 3712.8041 | 0.31275 | 0.93537
3710.8754 | 0.26791 | 0.96855 | 0.031452 | 2.5315 | 3710.8754 | 0.3075 | 0.96431 | 0.035687 | 1.5357 | 3710.8754 | 0.31852 | 0.95263 | 0.047374 | 3710.8754 | 0.31852 | 0.95263
3708.9467 | 0.26912 | 0.97292 | 0.027078 | 2.5271 | 3708.9467 | 0.30774 | 0.96507 | 0.034935 | 1.5349 | 3708.9467 | 0.32057 | 0.95876 | 0.041243 | 3708.9467 | 0.32057 | 0.95876
3707.0179 | 0.26798 | 0.9688 | 0.031199 | 2.5312 | 3707.0179 | 0.30698 | 0.96268 | 0.037318 | 1.5373 | 3707.0179 | 0.31801 | 0.9511 | 0.048899 | 3707.0179 | 0.31801 | 0.9511
3705.0892 | 0.26645 | 0.96327 | 0.03673 | 2.5367 | 3705.0892 | 0.30617 | 0.96014 | 0.039858 | 1.5399 | 3705.0892 | 0.31468 | 0.94114 | 0.058859 | 3705.0892 | 0.31468 | 0.94114
3703.1605 | 0.26614 | 0.96215 | 0.037851 | 2.5379 | 3703.1605 | 0.30593 | 0.95939 | 0.040611 | 1.5406 | 3703.1605 | 0.31382 | 0.93857 | 0.061431 | 3703.1605 | 0.31382 | 0.93857
3701.2317 | 0.26714 | 0.96576 | 0.034236 | 2.5342 | 3701.2317 | 0.3063 | 0.96055 | 0.039451 | 1.5395 | 3701.2317 | 0.31551 | 0.94362 | 0.056376 | 3701.2317 | 0.31551 | 0.94362
3699.303 | 0.26728 | 0.96627 | 0.03373 | 2.5337 | 3699.303 | 0.30643 | 0.96096 | 0.039043 | 1.539 | 3699.303 | 0.3155 | 0.94359 | 0.056406 | 3699.303 | 0.3155 | 0.94359
3697.3743 | 0.26654 | 0.96359 | 0.036405 | 2.5364 | 3697.3743 | 0.30626 | 0.96042 | 0.039576 | 1.5396 | 3697.3743 | 0.31399 | 0.93908 | 0.060922 | 3697.3743 | 0.31399 | 0.93908
3695.4456 | 0.26565 | 0.96038 | 0.039623 | 2.5396 | 3695.4456 | 0.30587 | 0.9592 | 0.040799 | 1.5408 | 3695.4456 | 0.31249 | 0.93459 | 0.065409 | 3695.4456 | 0.31249 | 0.93459
3693.5168 | 0.26445 | 0.95604 | 0.043961 | 2.544 | 3693.5168 | 0.30508 | 0.95672 | 0.043276 | 1.5433 | 3693.5168 | 0.31051 | 0.92867 | 0.07133 | 3693.5168 | 0.31051 | 0.92867
3691.5881 | 0.26382 | 0.95376 | 0.046238 | 2.5462 | 3691.5881 | 0.30453 | 0.955 | 0.045001 | 1.545 | 3691.5881 | 0.30986 | 0.92673 | 0.073274 | 3691.5881 | 0.30986 | 0.92673
3689.6594 | 0.26593 | 0.96139 | 0.03861 | 2.5386 | 3689.6594 | 0.30531 | 0.95744 | 0.042555 | 1.5426 | 3689.6594 | 0.3144 | 0.9403 | 0.059696 | 3689.6594 | 0.3144 | 0.9403
3687.7306 | 0.26829 | 0.96992 | 0.030078 | 2.5301 | 3687.7306 | 0.30619 | 0.9602 | 0.039796 | 1.5398 | 3687.7306 | 0.31876 | 0.95334 | 0.046656 | 3687.7306 | 0.31876 | 0.95334
3685.8019 | 0.26769 | 0.96775 | 0.032248 | 2.5322 | 3685.8019 | 0.3059 | 0.9593 | 0.040705 | 1.5407 | 3685.8019 | 0.3177 | 0.95017 | 0.049827 | 3685.8019 | 0.3177 | 0.95017
3683.8732 | 0.26586 | 0.96114 | 0.038863 | 2.5389 | 3683.8732 | 0.30531 | 0.95744 | 0.042555 | 1.5426 | 3683.8732 | 0.31471 | 0.94123 | 0.058769 | 3683.8732 | 0.31471 | 0.94123
3681.9444 | 0.26439 | 0.95582 | 0.044178 | 2.5442 | 3681.9444 | 0.30494 | 0.95628 | 0.043716 | 1.5437 | 3681.9444 | 0.31216 | 0.9336 | 0.066396 | 3681.9444 | 0.31216 | 0.9336
3680.0157 | 0.26321 | 0.95156 | 0.048444 | 2.5484 | 3680.0157 | 0.30446 | 0.95478 | 0.045221 | 1.5452 | 3680.0157 | 0.30986 | 0.92673 | 0.073274 | 3680.0157 | 0.30986 | 0.92673
3678.087 | 0.26232 | 0.94834 | 0.051661 | 2.5517 | 3678.087 | 0.30395 | 0.95318 | 0.04682 | 1.5468 | 3678.087 | 0.30823 | 0.92185 | 0.078149 | 3678.087 | 0.30823 | 0.92185
3676.1583 | 0.26433 | 0.95561 | 0.044395 | 2.5444 | 3676.1583 | 0.30501 | 0.9565 | 0.043496 | 1.5435 | 3676.1583 | 0.31242 | 0.93438 | 0.065618 | 3676.1583 | 0.31242 | 0.93438
3674.2295 | 0.26686 | 0.96475 | 0.035248 | 2.5352 | 3674.2295 | 0.30637 | 0.96077 | 0.039231 | 1.5392 | 3674.2295 | 0.31707 | 0.94829 | 0.051711 | 3674.2295 | 0.31707 | 0.94829
3672.3008 | 0.26598 | 0.96157 | 0.03843 | 2.5384 | 3672.3008 | 0.30607 | 0.95983 | 0.040172 | 1.5402 | 3672.3008 | 0.31503 | 0.94219 | 0.057812 | 3672.3008 | 0.31503 | 0.94219
3670.3721 | 0.26633 | 0.96284 | 0.037164 | 2.5372 | 3670.3721 | 0.30624 | 0.96036 | 0.039639 | 1.5396 | 3670.3721 | 0.31546 | 0.94347 | 0.056526 | 3670.3721 | 0.31546 | 0.94347
3668.4434 | 0.26793 | 0.96862 | 0.03138 | 2.5314 | 3668.4434 | 0.30645 | 0.96102 | 0.03898 | 1.539 | 3668.4434 | 0.3178 | 0.95047 | 0.049527 | 3668.4434 | 0.3178 | 0.95047
3666.5146 | 0.26727 | 0.96623 | 0.033766 | 2.5338 | 3666.5146 | 0.30557 | 0.95826 | 0.04174 | 1.5417 | 3666.5146 | 0.3159 | 0.94479 | 0.05521 | 3666.5146 | 0.3159 | 0.94479
3664.5859 | 0.26604 | 0.96179 | 0.038213 | 2.5382 | 3664.5859 | 0.30483 | 0.95594 | 0.04406 | 1.5441 | 3664.5859 | 0.3135 | 0.93761 | 0.062388 | 3664.5859 | 0.3135 | 0.93761
3662.6572 | 0.26532 | 0.95918 | 0.040816 | 2.5408 | 3662.6572 | 0.30453 | 0.955 | 0.045001 | 1.545 | 3662.6572 | 0.31256 | 0.9348 | 0.065199 | 3662.6572 | 0.31256 | 0.9348
3660.7284 | 0.26447 | 0.95611 | 0.043889 | 2.5439 | 3660.7284 | 0.30407 | 0.95356 | 0.046444 | 1.5464 | 3660.7284 | 0.31134 | 0.93115 | 0.068848 | 3660.7284 | 0.31134 | 0.93115
3658.7997 | 0.26377 | 0.95358 | 0.046419 | 2.5464 | 3658.7997 | 0.30375 | 0.95255 | 0.047447 | 1.5474 | 3658.7997 | 0.30995 | 0.92699 | 0.073005 | 3658.7997 | 0.30995 | 0.92699
3656.871 | 0.26458 | 0.95651 | 0.043491 | 2.5435 | 3656.871 | 0.30433 | 0.95437 | 0.045628 | 1.5456 | 3656.871 | 0.31116 | 0.93061 | 0.069386 | 3656.871 | 0.31116 | 0.93061
3654.9422 | 0.26491 | 0.9577 | 0.042298 | 2.5423 | 3654.9422 | 0.30449 | 0.95487 | 0.045127 | 1.5451 | 3654.9422 | 0.31184 | 0.93265 | 0.067353 | 3654.9422 | 0.31184 | 0.93265
3653.0135 | 0.2626 | 0.94935 | 0.050649 | 2.5506 | 3653.0135 | 0.30319 | 0.9508 | 0.049203 | 1.5492 | 3653.0135 | 0.30832 | 0.92212 | 0.07788 | 3653.0135 | 0.30832 | 0.92212
3651.0848 | 0.26087 | 0.9431 | 0.056903 | 2.5569 | 3651.0848 | 0.30255 | 0.94879 | 0.05121 | 1.5512 | 3651.0848 | 0.30641 | 0.91641 | 0.083593 | 3651.0848 | 0.30641 | 0.91641
3649.1561 | 0.26453 | 0.95633 | 0.043672 | 2.5437 | 3649.1561 | 0.30503 | 0.95657 | 0.043433 | 1.5434 | 3649.1561 | 0.3134 | 0.93731 | 0.062687 | 3649.1561 | 0.3134 | 0.93731
3647.2273 | 0.26843 | 0.97043 | 0.029572 | 2.5296 | 3647.2273 | 0.30694 | 0.96256 | 0.037444 | 1.5374 | 3647.2273 | 0.31897 | 0.95397 | 0.046028 | 3647.2273 | 0.31897 | 0.95397
3645.2986 | 0.26794 | 0.96866 | 0.031344 | 2.5313 | 3645.2986 | 0.30623 | 0.96033 | 0.03967 | 1.5397 | 3645.2986 | 0.31703 | 0.94817 | 0.05183 | 3645.2986 | 0.31703 | 0.94817
3643.3699 | 0.26626 | 0.96258 | 0.037417 | 2.5374 | 3643.3699 | 0.30506 | 0.95666 | 0.043339 | 1.5433 | 3643.3699 | 0.31367 | 0.93812 | 0.061879 | 3643.3699 | 0.31367 | 0.93812
3641.4411 | 0.26539 | 0.95944 | 0.040563 | 2.5406 | 3641.4411 | 0.30444 | 0.95472 | 0.045283 | 1.5453 | 3641.4411 | 0.31188 | 0.93277 | 0.067233 | 3641.4411 | 0.31188 | 0.93277
3639.5124 | 0.26527 | 0.959 | 0.040996 | 2.541 | 3639.5124 | 0.30424 | 0.95409 | 0.045911 | 1.5459 | 3639.5124 | 0.31132 | 0.93109 | 0.068908 | 3639.5124 | 0.31132 | 0.93109
3637.5837 | 0.26507 | 0.95828 | 0.041719 | 2.5417 | 3637.5837 | 0.30398 | 0.95327 | 0.046726 | 1.5467 | 3637.5837 | 0.31084 | 0.92966 | 0.070343 | 3637.5837 | 0.31084 | 0.92966
3635.655 | 0.26452 | 0.95629 | 0.043708 | 2.5437 | 3635.655 | 0.30369 | 0.95236 | 0.047635 | 1.5476 | 3635.655 | 0.31019 | 0.92771 | 0.072287 | 3635.655 | 0.31019 | 0.92771
3633.7262 | 0.26347 | 0.9525 | 0.047504 | 2.5475 | 3633.7262 | 0.30335 | 0.9513 | 0.048702 | 1.5487 | 3633.7262 | 0.3088 | 0.92356 | 0.076445 | 3633.7262 | 0.3088 | 0.92356
3631.7975 | 0.26207 | 0.94744 | 0.052565 | 2.5526 | 3631.7975 | 0.30279 | 0.94954 | 0.050458 | 1.5505 | 3631.7975 | 0.30655 | 0.91683 | 0.083174 | 3631.7975 | 0.30655 | 0.91683
3629.8688 | 0.26304 | 0.95094 | 0.049058 | 2.5491 | 3629.8688 | 0.30305 | 0.95036 | 0.049642 | 1.5496 | 3629.8688 | 0.3085 | 0.92266 | 0.077342 | 3629.8688 | 0.3085 | 0.92266
3627.94 | 0.26649 | 0.96341 | 0.036586 | 2.5366 | 3627.94 | 0.30431 | 0.95431 | 0.045691 | 1.5457 | 3627.94 | 0.31464 | 0.94102 | 0.058978 | 3627.94 | 0.31464 | 0.94102
3626.0113 | 0.2664 | 0.96309 | 0.036911 | 2.5369 | 3626.0113 | 0.30418 | 0.9539 | 0.046099 | 1.5461 | 3626.0113 | 0.314 | 0.93911 | 0.060892 | 3626.0113 | 0.314 | 0.93911
3624.0826 | 0.26423 | 0.95524 | 0.044756 | 2.5448 | 3624.0826 | 0.30332 | 0.9512 | 0.048796 | 1.5488 | 3624.0826 | 0.30971 | 0.92628 | 0.073723 | 3624.0826 | 0.30971 | 0.92628
3622.1538 | 0.26271 | 0.94975 | 0.050251 | 2.5503 | 3622.1538 | 0.30272 | 0.94932 | 0.050677 | 1.5507 | 3622.1538 | 0.3067 | 0.91727 | 0.082725 | 3622.1538 | 0.3067 | 0.91727
3620.2251 | 0.26313 | 0.95127 | 0.048733 | 2.5487 | 3620.2251 | 0.30282 | 0.94964 | 0.050364 | 1.5504 | 3620.2251 | 0.30754 | 0.91979 | 0.080213 | 3620.2251 | 0.30754 | 0.91979
3618.2964 | 0.26463 | 0.95669 | 0.04331 | 2.5433 | 3618.2964 | 0.30334 | 0.95127 | 0.048733 | 1.5487 | 3618.2964 | 0.31061 | 0.92897 | 0.071031 | 3618.2964 | 0.31061 | 0.92897
3616.3677 | 0.26455 | 0.9564 | 0.043599 | 2.5436 | 3616.3677 | 0.30335 | 0.9513 | 0.048702 | 1.5487 | 3616.3677 | 0.31051 | 0.92867 | 0.07133 | 3616.3677 | 0.31051 | 0.92867
3614.4389 | 0.26406 | 0.95463 | 0.045371 | 2.5454 | 3614.4389 | 0.30334 | 0.95127 | 0.048733 | 1.5487 | 3614.4389 | 0.30944 | 0.92547 | 0.07453 | 3614.4389 | 0.30944 | 0.92547
3612.5102 | 0.26427 | 0.95539 | 0.044612 | 2.5446 | 3612.5102 | 0.30344 | 0.95158 | 0.048419 | 1.5484 | 3612.5102 | 0.30944 | 0.92547 | 0.07453 | 3612.5102 | 0.30944 | 0.92547
3610.5815 | 0.2644 | 0.95586 | 0.044142 | 2.5441 | 3610.5815 | 0.30318 | 0.95077 | 0.049235 | 1.5492 | 3610.5815 | 0.30913 | 0.92454 | 0.075458 | 3610.5815 | 0.30913 | 0.92454
3608.6527 | 0.2649 | 0.95767 | 0.042334 | 2.5423 | 3608.6527 | 0.30318 | 0.95077 | 0.049235 | 1.5492 | 3608.6527 | 0.31002 | 0.9272 | 0.072796 | 3608.6527 | 0.31002 | 0.9272
3606.724 | 0.2653 | 0.95911 | 0.040888 | 2.5409 | 3606.724 | 0.30333 | 0.95124 | 0.048764 | 1.5488 | 3606.724 | 0.3113 | 0.93103 | 0.068968 | 3606.724 | 0.3113 | 0.93103
3604.7953 | 0.26445 | 0.95604 | 0.043961 | 2.544 | 3604.7953 | 0.30304 | 0.95033 | 0.049674 | 1.5497 | 3604.7953 | 0.31013 | 0.92753 | 0.072467 | 3604.7953 | 0.31013 | 0.92753
3602.8666 | 0.26348 | 0.95253 | 0.047468 | 2.5475 | 3602.8666 | 0.30287 | 0.94979 | 0.050207 | 1.5502 | 3602.8666 | 0.3083 | 0.92206 | 0.07794 | 3602.8666 | 0.3083 | 0.92206
3600.9378 | 0.26347 | 0.9525 | 0.047504 | 2.5475 | 3600.9378 | 0.30305 | 0.95036 | 0.049642 | 1.5496 | 3600.9378 | 0.30776 | 0.92045 | 0.079555 | 3600.9378 | 0.30776 | 0.92045
3599.0091 | 0.26371 | 0.95336 | 0.046636 | 2.5466 | 3599.0091 | 0.30304 | 0.95033 | 0.049674 | 1.5497 | 3599.0091 | 0.30763 | 0.92006 | 0.079944 | 3599.0091 | 0.30763 | 0.92006
3597.0804 | 0.26369 | 0.95329 | 0.046708 | 2.5467 | 3597.0804 | 0.3028 | 0.94957 | 0.050426 | 1.5504 | 3597.0804 | 0.30757 | 0.91988 | 0.080123 | 3597.0804 | 0.30757 | 0.91988
3595.1516 | 0.26398 | 0.95434 | 0.04566 | 2.5457 | 3595.1516 | 0.30276 | 0.94945 | 0.050552 | 1.5506 | 3595.1516 | 0.30855 | 0.92281 | 0.077192 | 3595.1516 | 0.30855 | 0.92281
3593.2229 | 0.264 | 0.95441 | 0.045588 | 2.5456 | 3593.2229 | 0.30278 | 0.94951 | 0.050489 | 1.5505 | 3593.2229 | 0.30893 | 0.92394 | 0.076056 | 3593.2229 | 0.30893 | 0.92394
3591.2942 | 0.26288 | 0.95036 | 0.049637 | 2.5496 | 3591.2942 | 0.30246 | 0.94851 | 0.051493 | 1.5515 | 3591.2942 | 0.30694 | 0.91799 | 0.082007 | 3591.2942 | 0.30694 | 0.91799
3589.3654 | 0.26211 | 0.94758 | 0.05242 | 2.5524 | 3589.3654 | 0.3022 | 0.94769 | 0.052308 | 1.5523 | 3589.3654 | 0.30572 | 0.91434 | 0.085656 | 3589.3654 | 0.30572 | 0.91434
3587.4367 | 0.26345 | 0.95242 | 0.047576 | 2.5476 | 3587.4367 | 0.30239 | 0.94829 | 0.051712 | 1.5517 | 3587.4367 | 0.30841 | 0.92239 | 0.077611 | 3587.4367 | 0.30841 | 0.92239
3585.508 | 0.26451 | 0.95626 | 0.043744 | 2.5437 | 3585.508 | 0.30221 | 0.94772 | 0.052277 | 1.5523 | 3585.508 | 0.31003 | 0.92723 | 0.072766 | 3585.508 | 0.31003 | 0.92723
3583.5792 | 0.26389 | 0.95401 | 0.045985 | 2.546 | 3583.5792 | 0.30168 | 0.94606 | 0.053939 | 1.5539 | 3583.5792 | 0.30852 | 0.92272 | 0.077282 | 3583.5792 | 0.30852 | 0.92272
3581.6505 | 0.26323 | 0.95163 | 0.048371 | 2.5484 | 3581.6505 | 0.30164 | 0.94594 | 0.054064 | 1.5541 | 3581.6505 | 0.30738 | 0.91931 | 0.080691 | 3581.6505 | 0.30738 | 0.91931
3579.7218 | 0.26315 | 0.95134 | 0.048661 | 2.5487 | 3579.7218 | 0.30198 | 0.947 | 0.052998 | 1.553 | 3579.7218 | 0.30727 | 0.91898 | 0.08102 | 3579.7218 | 0.30727 | 0.91898
3577.7931 | 0.26323 | 0.95163 | 0.048371 | 2.5484 | 3577.7931 | 0.30211 | 0.94741 | 0.05259 | 1.5526 | 3577.7931 | 0.30699 | 0.91814 | 0.081858 | 3577.7931 | 0.30699 | 0.91814
3575.8643 | 0.26315 | 0.95134 | 0.048661 | 2.5487 | 3575.8643 | 0.30199 | 0.94703 | 0.052967 | 1.553 | 3575.8643 | 0.30668 | 0.91721 | 0.082785 | 3575.8643 | 0.30668 | 0.91721
3573.9356 | 0.26297 | 0.95069 | 0.049311 | 2.5493 | 3573.9356 | 0.30183 | 0.94653 | 0.053468 | 1.5535 | 3573.9356 | 0.30651 | 0.91671 | 0.083293 | 3573.9356 | 0.30651 | 0.91671
3572.0069 | 0.26239 | 0.94859 | 0.051408 | 2.5514 | 3572.0069 | 0.3015 | 0.9455 | 0.054503 | 1.5545 | 3572.0069 | 0.30526 | 0.91297 | 0.087032 | 3572.0069 | 0.30526 | 0.91297
3570.0781 | 0.26144 | 0.94516 | 0.054843 | 2.5548 | 3570.0781 | 0.30118 | 0.94449 | 0.055507 | 1.5555 | 3570.0781 | 0.30335 | 0.90726 | 0.092744 | 3570.0781 | 0.30335 | 0.90726
3568.1494 | 0.2619 | 0.94682 | 0.05318 | 2.5532 | 3568.1494 | 0.30172 | 0.94619 | 0.053813 | 1.5538 | 3568.1494 | 0.30448 | 0.91064 | 0.089365 | 3568.1494 | 0.30448 | 0.91064
3566.2207 | 0.26428 | 0.95542 | 0.044575 | 2.5446 | 3566.2207 | 0.303 | 0.9502 | 0.049799 | 1.5498 | 3566.2207 | 0.30876 | 0.92344 | 0.076564 | 3566.2207 | 0.30876 | 0.92344
3564.292 | 0.26495 | 0.95785 | 0.042153 | 2.5422 | 3564.292 | 0.30306 | 0.95039 | 0.049611 | 1.5496 | 3564.292 | 0.30962 | 0.92601 | 0.073992 | 3564.292 | 0.30962 | 0.92601
3562.3632 | 0.26386 | 0.95391 | 0.046094 | 2.5461 | 3562.3632 | 0.30226 | 0.94788 | 0.05212 | 1.5521 | 3562.3632 | 0.30789 | 0.92083 | 0.079166 | 3562.3632 | 0.30789 | 0.92083
3560.4345 | 0.26311 | 0.95119 | 0.048805 | 2.5488 | 3560.4345 | 0.30181 | 0.94647 | 0.053531 | 1.5535 | 3560.4345 | 0.30683 | 0.91766 | 0.082336 | 3560.4345 | 0.30683 | 0.91766
3558.5058 | 0.26297 | 0.95069 | 0.049311 | 2.5493 | 3558.5058 | 0.30165 | 0.94597 | 0.054033 | 1.554 | 3558.5058 | 0.30621 | 0.91581 | 0.084191 | 3558.5058 | 0.30621 | 0.91581
3556.577 | 0.2627 | 0.94971 | 0.050287 | 2.5503 | 3556.577 | 0.30145 | 0.94534 | 0.05466 | 1.5547 | 3556.577 | 0.30519 | 0.91276 | 0.087241 | 3556.577 | 0.30519 | 0.91276
3554.6483 | 0.26248 | 0.94892 | 0.051083 | 2.5511 | 3554.6483 | 0.3014 | 0.94518 | 0.054817 | 1.5548 | 3554.6483 | 0.30462 | 0.91105 | 0.088946 | 3554.6483 | 0.30462 | 0.91105
3552.7196 | 0.26272 | 0.94978 | 0.050215 | 2.5502 | 3552.7196 | 0.30156 | 0.94568 | 0.054315 | 1.5543 | 3552.7196 | 0.30528 | 0.91303 | 0.086972 | 3552.7196 | 0.30528 | 0.91303
3550.7908 | 0.26261 | 0.94939 | 0.050613 | 2.5506 | 3550.7908 | 0.30165 | 0.94597 | 0.054033 | 1.554 | 3550.7908 | 0.30557 | 0.9139 | 0.086105 | 3550.7908 | 0.30557 | 0.9139
3548.8621 | 0.26176 | 0.94631 | 0.053686 | 2.5537 | 3548.8621 | 0.30162 | 0.94587 | 0.054127 | 1.5541 | 3548.8621 | 0.30472 | 0.91135 | 0.088647 | 3548.8621 | 0.30472 | 0.91135
3546.9334 | 0.26144 | 0.94516 | 0.054843 | 2.5548 | 3546.9334 | 0.30168 | 0.94606 | 0.053939 | 1.5539 | 3546.9334 | 0.30487 | 0.9118 | 0.088198 | 3546.9334 | 0.30487 | 0.9118
3545.0047 | 0.26217 | 0.9478 | 0.052203 | 2.5522 | 3545.0047 | 0.30172 | 0.94619 | 0.053813 | 1.5538 | 3545.0047 | 0.3063 | 0.91608 | 0.083922 | 3545.0047 | 0.3063 | 0.91608
3543.0759 | 0.2628 | 0.95007 | 0.049926 | 2.5499 | 3543.0759 | 0.30159 | 0.94578 | 0.054221 | 1.5542 | 3543.0759 | 0.30668 | 0.91721 | 0.082785 | 3543.0759 | 0.30668 | 0.91721
3541.1472 | 0.26279 | 0.95004 | 0.049962 | 2.55 | 3541.1472 | 0.30145 | 0.94534 | 0.05466 | 1.5547 | 3541.1472 | 0.30579 | 0.91455 | 0.085447 | 3541.1472 | 0.30579 | 0.91455
3539.2185 | 0.26237 | 0.94852 | 0.05148 | 2.5515 | 3539.2185 | 0.30122 | 0.94462 | 0.055381 | 1.5554 | 3539.2185 | 0.30483 | 0.91168 | 0.088318 | 3539.2185 | 0.30483 | 0.91168
3537.2897 | 0.26206 | 0.9474 | 0.052601 | 2.5526 | 3537.2897 | 0.30084 | 0.94343 | 0.056573 | 1.5566 | 3537.2897 | 0.30454 | 0.91081 | 0.089185 | 3537.2897 | 0.30454 | 0.91081
3535.361 | 0.26212 | 0.94762 | 0.052384 | 2.5524 | 3535.361 | 0.30073 | 0.94308 | 0.056918 | 1.5569 | 3535.361 | 0.30469 | 0.91126 | 0.088737 | 3535.361 | 0.30469 | 0.91126
3533.4323 | 0.26201 | 0.94722 | 0.052782 | 2.5528 | 3533.4323 | 0.30098 | 0.94387 | 0.056134 | 1.5561 | 3533.4323 | 0.30439 | 0.91037 | 0.089634 | 3533.4323 | 0.30439 | 0.91037
3531.5036 | 0.26162 | 0.94581 | 0.054192 | 2.5542 | 3531.5036 | 0.30122 | 0.94462 | 0.055381 | 1.5554 | 3531.5036 | 0.30386 | 0.90878 | 0.091219 | 3531.5036 | 0.30386 | 0.90878
3529.5748 | 0.26159 | 0.9457 | 0.0543 | 2.5543 | 3529.5748 | 0.30132 | 0.94493 | 0.055068 | 1.5551 | 3529.5748 | 0.30416 | 0.90968 | 0.090322 | 3529.5748 | 0.30416 | 0.90968
3527.6461 | 0.26177 | 0.94635 | 0.05365 | 2.5536 | 3527.6461 | 0.30126 | 0.94474 | 0.055256 | 1.5553 | 3527.6461 | 0.30486 | 0.91177 | 0.088228 | 3527.6461 | 0.30486 | 0.91177
3525.7174 | 0.26164 | 0.94588 | 0.05412 | 2.5541 | 3525.7174 | 0.30096 | 0.9438 | 0.056197 | 1.5562 | 3525.7174 | 0.30484 | 0.91171 | 0.088288 | 3525.7174 | 0.30484 | 0.91171
3523.7886 | 0.2618 | 0.94646 | 0.053541 | 2.5535 | 3523.7886 | 0.30081 | 0.94333 | 0.056667 | 1.5567 | 3523.7886 | 0.30474 | 0.91141 | 0.088587 | 3523.7886 | 0.30474 | 0.91141
3521.8599 | 0.26234 | 0.94841 | 0.051589 | 2.5516 | 3521.8599 | 0.30095 | 0.94377 | 0.056228 | 1.5562 | 3521.8599 | 0.30497 | 0.9121 | 0.087899 | 3521.8599 | 0.30497 | 0.9121
3519.9312 | 0.26241 | 0.94866 | 0.051336 | 2.5513 | 3519.9312 | 0.30093 | 0.94371 | 0.056291 | 1.5563 | 3519.9312 | 0.30489 | 0.91186 | 0.088139 | 3519.9312 | 0.30489 | 0.91186
3518.0024 | 0.26198 | 0.94711 | 0.05289 | 2.5529 | 3518.0024 | 0.3006 | 0.94267 | 0.057326 | 1.5573 | 3518.0024 | 0.30448 | 0.91064 | 0.089365 | 3518.0024 | 0.30448 | 0.91064
3516.0737 | 0.2615 | 0.94537 | 0.054626 | 2.5546 | 3516.0737 | 0.30018 | 0.94136 | 0.058643 | 1.5586 | 3516.0737 | 0.30386 | 0.90878 | 0.091219 | 3516.0737 | 0.30386 | 0.90878
3514.145 | 0.26108 | 0.94386 | 0.056144 | 2.5561 | 3514.145 | 0.29997 | 0.9407 | 0.059301 | 1.5593 | 3514.145 | 0.30311 | 0.90654 | 0.093462 | 3514.145 | 0.30311 | 0.90654
3512.2163 | 0.26091 | 0.94324 | 0.056759 | 2.5568 | 3512.2163 | 0.30007 | 0.94101 | 0.058988 | 1.559 | 3512.2163 | 0.30282 | 0.90567 | 0.094329 | 3512.2163 | 0.30282 | 0.90567
3510.2875 | 0.2612 | 0.94429 | 0.05571 | 2.5557 | 3510.2875 | 0.30028 | 0.94167 | 0.058329 | 1.5583 | 3510.2875 | 0.30341 | 0.90744 | 0.092565 | 3510.2875 | 0.30341 | 0.90744
3508.3588 | 0.26156 | 0.94559 | 0.054409 | 2.5544 | 3508.3588 | 0.30029 | 0.9417 | 0.058298 | 1.5583 | 3508.3588 | 0.30381 | 0.90863 | 0.091369 | 3508.3588 | 0.30381 | 0.90863
3506.4301 | 0.26137 | 0.9449 | 0.055096 | 2.5551 | 3506.4301 | 0.30002 | 0.94086 | 0.059145 | 1.5591 | 3506.4301 | 0.30309 | 0.90648 | 0.093522 | 3506.4301 | 0.30309 | 0.90648
3504.5014 | 0.261 | 0.94357 | 0.056433 | 2.5564 | 3504.5014 | 0.29976 | 0.94004 | 0.05996 | 1.56 | 3504.5014 | 0.3026 | 0.90501 | 0.094987 | 3504.5014 | 0.3026 | 0.90501
3502.5726 | 0.26112 | 0.944 | 0.055999 | 2.556 | 3502.5726 | 0.29984 | 0.94029 | 0.059709 | 1.5597 | 3502.5726 | 0.3032 | 0.90681 | 0.093193 | 3502.5726 | 0.3032 | 0.90681
3500.6439 | 0.26132 | 0.94472 | 0.055276 | 2.5553 | 3500.6439 | 0.30001 | 0.94082 | 0.059176 | 1.5592 | 3500.6439 | 0.30339 | 0.90738 | 0.092625 | 3500.6439 | 0.30339 | 0.90738
3498.7152 | 0.26114 | 0.94407 | 0.055927 | 2.5559 | 3498.7152 | 0.2999 | 0.94048 | 0.059521 | 1.5595 | 3498.7152 | 0.30287 | 0.90582 | 0.09418 | 3498.7152 | 0.30287 | 0.90582
3496.7864 | 0.26087 | 0.9431 | 0.056903 | 2.5569 | 3496.7864 | 0.29971 | 0.93988 | 0.060117 | 1.5601 | 3496.7864 | 0.3027 | 0.90531 | 0.094688 | 3496.7864 | 0.3027 | 0.90531
3494.8577 | 0.2608 | 0.94284 | 0.057156 | 2.5572 | 3494.8577 | 0.29972 | 0.93991 | 0.060085 | 1.5601 | 3494.8577 | 0.30289 | 0.90588 | 0.09412 | 3494.8577 | 0.30289 | 0.90588
3492.929 | 0.2608 | 0.94284 | 0.057156 | 2.5572 | 3492.929 | 0.29979 | 0.94013 | 0.059866 | 1.5599 | 3492.929 | 0.30279 | 0.90558 | 0.094419 | 3492.929 | 0.30279 | 0.90558
3491.0002 | 0.26072 | 0.94255 | 0.057446 | 2.5574 | 3491.0002 | 0.29981 | 0.9402 | 0.059803 | 1.5598 | 3491.0002 | 0.30249 | 0.90468 | 0.095316 | 3491.0002 | 0.30249 | 0.90468
3489.0715 | 0.26074 | 0.94263 | 0.057373 | 2.5574 | 3489.0715 | 0.29984 | 0.94029 | 0.059709 | 1.5597 | 3489.0715 | 0.30245 | 0.90456 | 0.095436 | 3489.0715 | 0.30245 | 0.90456
3487.1428 | 0.26086 | 0.94306 | 0.056939 | 2.5569 | 3487.1428 | 0.29996 | 0.94067 | 0.059333 | 1.5593 | 3487.1428 | 0.3026 | 0.90501 | 0.094987 | 3487.1428 | 0.3026 | 0.90501
3485.2141 | 0.2607 | 0.94248 | 0.057518 | 2.5575 | 3485.2141 | 0.29998 | 0.94073 | 0.05927 | 1.5593 | 3485.2141 | 0.30253 | 0.9048 | 0.095197 | 3485.2141 | 0.30253 | 0.9048
3483.2853 | 0.26045 | 0.94158 | 0.058422 | 2.5584 | 3483.2853 | 0.29975 | 0.94001 | 0.059991 | 1.56 | 3483.2853 | 0.30243 | 0.9045 | 0.095496 | 3483.2853 | 0.30243 | 0.9045
3481.3566 | 0.26063 | 0.94223 | 0.057771 | 2.5578 | 3481.3566 | 0.29953 | 0.93932 | 0.060681 | 1.5607 | 3481.3566 | 0.3026 | 0.90501 | 0.094987 | 3481.3566 | 0.3026 | 0.90501
3479.4279 | 0.26085 | 0.94302 | 0.056976 | 2.557 | 3479.4279 | 0.2995 | 0.93922 | 0.060775 | 1.5608 | 3479.4279 | 0.30255 | 0.90486 | 0.095137 | 3479.4279 | 0.30255 | 0.90486
3477.4991 | 0.26067 | 0.94237 | 0.057626 | 2.5576 | 3477.4991 | 0.29942 | 0.93897 | 0.061026 | 1.561 | 3477.4991 | 0.30212 | 0.90358 | 0.096423 | 3477.4991 | 0.30212 | 0.90358
3475.5704 | 0.26046 | 0.94161 | 0.058385 | 2.5584 | 3475.5704 | 0.29924 | 0.93841 | 0.061591 | 1.5616 | 3475.5704 | 0.30189 | 0.90289 | 0.097111 | 3475.5704 | 0.30189 | 0.90289
3473.6417 | 0.2605 | 0.94176 | 0.058241 | 2.5582 | 3473.6417 | 0.29909 | 0.93794 | 0.062061 | 1.5621 | 3473.6417 | 0.30175 | 0.90247 | 0.09753 | 3473.6417 | 0.30175 | 0.90247
3471.713 | 0.26052 | 0.94183 | 0.058169 | 2.5582 | 3471.713 | 0.29893 | 0.93744 | 0.062563 | 1.5626 | 3471.713 | 0.30139 | 0.90139 | 0.098606 | 3471.713 | 0.30139 | 0.90139
3469.7842 | 0.2604 | 0.9414 | 0.058602 | 2.5586 | 3469.7842 | 0.29891 | 0.93737 | 0.062625 | 1.5626 | 3469.7842 | 0.30112 | 0.90059 | 0.099414 | 3469.7842 | 0.30112 | 0.90059
3467.8555 | 0.2604 | 0.9414 | 0.058602 | 2.5586 | 3467.8555 | 0.29927 | 0.9385 | 0.061496 | 1.5615 | 3467.8555 | 0.30128 | 0.90106 | 0.098935 | 3467.8555 | 0.30128 | 0.90106
3465.9268 | 0.26061 | 0.94216 | 0.057843 | 2.5578 | 3465.9268 | 0.29975 | 0.94001 | 0.059991 | 1.56 | 3465.9268 | 0.30154 | 0.90184 | 0.098158 | 3465.9268 | 0.30154 | 0.90184
3463.998 | 0.26074 | 0.94263 | 0.057373 | 2.5574 | 3463.998 | 0.29981 | 0.9402 | 0.059803 | 1.5598 | 3463.998 | 0.30155 | 0.90187 | 0.098128 | 3463.998 | 0.30155 | 0.90187
3462.0693 | 0.2606 | 0.94212 | 0.057879 | 2.5579 | 3462.0693 | 0.29936 | 0.93879 | 0.061214 | 1.5612 | 3462.0693 | 0.30137 | 0.90133 | 0.098666 | 3462.0693 | 0.30137 | 0.90133
3460.1406 | 0.26043 | 0.94151 | 0.058494 | 2.5585 | 3460.1406 | 0.29897 | 0.93756 | 0.062437 | 1.5624 | 3460.1406 | 0.3012 | 0.90083 | 0.099175 | 3460.1406 | 0.3012 | 0.90083
3458.2118 | 0.26049 | 0.94172 | 0.058277 | 2.5583 | 3458.2118 | 0.29914 | 0.9381 | 0.061904 | 1.5619 | 3458.2118 | 0.30121 | 0.90086 | 0.099145 | 3458.2118 | 0.30121 | 0.90086
3456.2831 | 0.26074 | 0.94263 | 0.057373 | 2.5574 | 3456.2831 | 0.29957 | 0.93944 | 0.060556 | 1.5606 | 3456.2831 | 0.30138 | 0.90136 | 0.098636 | 3456.2831 | 0.30138 | 0.90136
3454.3544 | 0.2609 | 0.94321 | 0.056795 | 2.5568 | 3454.3544 | 0.29972 | 0.93991 | 0.060085 | 1.5601 | 3454.3544 | 0.3014 | 0.90142 | 0.098576 | 3454.3544 | 0.3014 | 0.90142
3452.4257 | 0.2607 | 0.94248 | 0.057518 | 2.5575 | 3452.4257 | 0.29952 | 0.93929 | 0.060712 | 1.5607 | 3452.4257 | 0.30102 | 0.90029 | 0.099713 | 3452.4257 | 0.30102 | 0.90029
3450.4969 | 0.26029 | 0.941 | 0.059 | 2.559 | 3450.4969 | 0.29932 | 0.93866 | 0.06134 | 1.5613 | 3450.4969 | 0.30053 | 0.89882 | 0.10118 | 3450.4969 | 0.30053 | 0.89882
3448.5682 | 0.26025 | 0.94086 | 0.059145 | 2.5591 | 3448.5682 | 0.29935 | 0.93875 | 0.061246 | 1.5612 | 3448.5682 | 0.30071 | 0.89936 | 0.10064 | 3448.5682 | 0.30071 | 0.89936
3446.6395 | 0.26062 | 0.94219 | 0.057807 | 2.5578 | 3446.6395 | 0.29953 | 0.93932 | 0.060681 | 1.5607 | 3446.6395 | 0.30139 | 0.90139 | 0.098606 | 3446.6395 | 0.30139 | 0.90139
3444.7107 | 0.26074 | 0.94263 | 0.057373 | 2.5574 | 3444.7107 | 0.2996 | 0.93954 | 0.060462 | 1.5605 | 3444.7107 | 0.30149 | 0.90169 | 0.098307 | 3444.7107 | 0.30149 | 0.90169
3442.782 | 0.26064 | 0.94227 | 0.057735 | 2.5577 | 3442.782 | 0.29948 | 0.93916 | 0.060838 | 1.5608 | 3442.782 | 0.30115 | 0.90068 | 0.099324 | 3442.782 | 0.30115 | 0.90068
3440.8533 | 0.2605 | 0.94176 | 0.058241 | 2.5582 | 3440.8533 | 0.29909 | 0.93794 | 0.062061 | 1.5621 | 3440.8533 | 0.3008 | 0.89963 | 0.10037 | 3440.8533 | 0.3008 | 0.89963
3438.9246 | 0.26011 | 0.94035 | 0.059651 | 2.5597 | 3438.9246 | 0.29843 | 0.93587 | 0.064131 | 1.5641 | 3438.9246 | 0.30023 | 0.89792 | 0.10208 | 3438.9246 | 0.30023 | 0.89792
3436.9958 | 0.25976 | 0.93908 | 0.060916 | 2.5609 | 3436.9958 | 0.29798 | 0.93446 | 0.065542 | 1.5655 | 3436.9958 | 0.29977 | 0.89655 | 0.10345 | 3436.9958 | 0.29977 | 0.89655
3435.0671 | 0.25968 | 0.93879 | 0.061205 | 2.5612 | 3435.0671 | 0.29795 | 0.93436 | 0.065636 | 1.5656 | 3435.0671 | 0.29964 | 0.89616 | 0.10384 | 3435.0671 | 0.29964 | 0.89616
3433.1384 | 0.25961 | 0.93854 | 0.061458 | 2.5615 | 3433.1384 | 0.29805 | 0.93468 | 0.065322 | 1.5653 | 3433.1384 | 0.29951 | 0.89577 | 0.10423 | 3433.1384 | 0.29951 | 0.89577
3431.2096 | 0.25951 | 0.93818 | 0.06182 | 2.5618 | 3431.2096 | 0.29814 | 0.93496 | 0.06504 | 1.565 | 3431.2096 | 0.29931 | 0.89517 | 0.10483 | 3431.2096 | 0.29931 | 0.89517
3429.2809 | 0.25962 | 0.93858 | 0.061422 | 2.5614 | 3429.2809 | 0.29841 | 0.93581 | 0.064193 | 1.5642 | 3429.2809 | 0.29934 | 0.89526 | 0.10474 | 3429.2809 | 0.29934 | 0.89526
3427.3522 | 0.2599 | 0.93959 | 0.06041 | 2.5604 | 3427.3522 | 0.29894 | 0.93747 | 0.062531 | 1.5625 | 3427.3522 | 0.29967 | 0.89625 | 0.10375 | 3427.3522 | 0.29967 | 0.89625
3425.4234 | 0.25985 | 0.93941 | 0.060591 | 2.5606 | 3425.4234 | 0.29927 | 0.9385 | 0.061496 | 1.5615 | 3425.4234 | 0.29977 | 0.89655 | 0.10345 | 3425.4234 | 0.29977 | 0.89655
3423.4947 | 0.25931 | 0.93746 | 0.062543 | 2.5625 | 3423.4947 | 0.29903 | 0.93775 | 0.062249 | 1.5622 | 3423.4947 | 0.29951 | 0.89577 | 0.10423 | 3423.4947 | 0.29951 | 0.89577
3421.566 | 0.25903 | 0.93644 | 0.063555 | 2.5636 | 3421.566 | 0.29864 | 0.93653 | 0.063472 | 1.5635 | 3421.566 | 0.29942 | 0.8955 | 0.1045 | 3421.566 | 0.29942 | 0.8955
3419.6373 | 0.25933 | 0.93753 | 0.062471 | 2.5625 | 3419.6373 | 0.29858 | 0.93634 | 0.06366 | 1.5637 | 3419.6373 | 0.29956 | 0.89592 | 0.10408 | 3419.6373 | 0.29956 | 0.89592
3417.7085 | 0.2596 | 0.93851 | 0.061495 | 2.5615 | 3417.7085 | 0.29857 | 0.93631 | 0.063692 | 1.5637 | 3417.7085 | 0.29935 | 0.89529 | 0.10471 | 3417.7085 | 0.29935 | 0.89529
3415.7798 | 0.25948 | 0.93807 | 0.061928 | 2.5619 | 3415.7798 | 0.29825 | 0.9353 | 0.064695 | 1.5647 | 3415.7798 | 0.29883 | 0.89374 | 0.10626 | 3415.7798 | 0.29883 | 0.89374
3413.8511 | 0.25921 | 0.9371 | 0.062904 | 2.5629 | 3413.8511 | 0.2978 | 0.93389 | 0.066106 | 1.5661 | 3413.8511 | 0.29854 | 0.89287 | 0.10713 | 3413.8511 | 0.29854 | 0.89287
3411.9223 | 0.25894 | 0.93612 | 0.063881 | 2.5639 | 3411.9223 | 0.29754 | 0.93308 | 0.066922 | 1.5669 | 3411.9223 | 0.29848 | 0.89269 | 0.10731 | 3411.9223 | 0.29848 | 0.89269
3409.9936 | 0.2588 | 0.93561 | 0.064387 | 2.5644 | 3409.9936 | 0.2976 | 0.93327 | 0.066734 | 1.5667 | 3409.9936 | 0.29834 | 0.89227 | 0.10773 | 3409.9936 | 0.29834 | 0.89227
3408.0649 | 0.25891 | 0.93601 | 0.063989 | 2.564 | 3408.0649 | 0.2978 | 0.93389 | 0.066106 | 1.5661 | 3408.0649 | 0.29826 | 0.89203 | 0.10797 | 3408.0649 | 0.29826 | 0.89203
3406.1361 | 0.25898 | 0.93626 | 0.063736 | 2.5637 | 3406.1361 | 0.29772 | 0.93364 | 0.066357 | 1.5664 | 3406.1361 | 0.29819 | 0.89182 | 0.10818 | 3406.1361 | 0.29819 | 0.89182
3404.2074 | 0.25865 | 0.93507 | 0.064929 | 2.5649 | 3404.2074 | 0.2973 | 0.93233 | 0.067674 | 1.5677 | 3404.2074 | 0.29791 | 0.89099 | 0.10901 | 3404.2074 | 0.29791 | 0.89099
3402.2787 | 0.25821 | 0.93348 | 0.06652 | 2.5665 | 3402.2787 | 0.29698 | 0.93132 | 0.068678 | 1.5687 | 3402.2787 | 0.2975 | 0.88976 | 0.11024 | 3402.2787 | 0.2975 | 0.88976
3400.35 | 0.25805 | 0.9329 | 0.067098 | 2.5671 | 3400.35 | 0.29705 | 0.93154 | 0.068458 | 1.5685 | 3400.35 | 0.29724 | 0.88898 | 0.11102 | 3400.35 | 0.29724 | 0.88898
3398.4212 | 0.2581 | 0.93308 | 0.066917 | 2.5669 | 3398.4212 | 0.2973 | 0.93233 | 0.067674 | 1.5677 | 3398.4212 | 0.29727 | 0.88907 | 0.11093 | 3398.4212 | 0.29727 | 0.88907
3396.4925 | 0.25805 | 0.9329 | 0.067098 | 2.5671 | 3396.4925 | 0.29729 | 0.93229 | 0.067706 | 1.5677 | 3396.4925 | 0.29733 | 0.88925 | 0.11075 | 3396.4925 | 0.29733 | 0.88925
3394.5638 | 0.25787 | 0.93225 | 0.067749 | 2.5677 | 3394.5638 | 0.29694 | 0.9312 | 0.068803 | 1.5688 | 3394.5638 | 0.29718 | 0.8888 | 0.1112 | 3394.5638 | 0.29718 | 0.8888
3392.635 | 0.25782 | 0.93207 | 0.06793 | 2.5679 | 3392.635 | 0.29663 | 0.93022 | 0.069775 | 1.5698 | 3392.635 | 0.29708 | 0.8885 | 0.1115 | 3392.635 | 0.29708 | 0.8885
3390.7063 | 0.25802 | 0.93279 | 0.067207 | 2.5672 | 3390.7063 | 0.29672 | 0.93051 | 0.069493 | 1.5695 | 3390.7063 | 0.29712 | 0.88862 | 0.11138 | 3390.7063 | 0.29712 | 0.88862
3388.7776 | 0.25827 | 0.9337 | 0.066303 | 2.5663 | 3388.7776 | 0.29715 | 0.93186 | 0.068145 | 1.5681 | 3388.7776 | 0.29723 | 0.88895 | 0.11105 | 3388.7776 | 0.29723 | 0.88895
3386.8488 | 0.25849 | 0.93449 | 0.065507 | 2.5655 | 3386.8488 | 0.29755 | 0.93311 | 0.06689 | 1.5669 | 3386.8488 | 0.29742 | 0.88952 | 0.11048 | 3386.8488 | 0.29742 | 0.88952
3384.9201 | 0.25873 | 0.93536 | 0.06464 | 2.5646 | 3384.9201 | 0.29769 | 0.93355 | 0.066451 | 1.5665 | 3384.9201 | 0.29762 | 0.89012 | 0.10988 | 3384.9201 | 0.29762 | 0.89012
3382.9914 | 0.25884 | 0.93576 | 0.064242 | 2.5642 | 3382.9914 | 0.29767 | 0.93349 | 0.066514 | 1.5665 | 3382.9914 | 0.29768 | 0.8903 | 0.1097 | 3382.9914 | 0.29768 | 0.8903
3381.0627 | 0.25862 | 0.93496 | 0.065037 | 2.565 | 3381.0627 | 0.29754 | 0.93308 | 0.066922 | 1.5669 | 3381.0627 | 0.29744 | 0.88958 | 0.11042 | 3381.0627 | 0.29744 | 0.88958
3379.1339 | 0.25827 | 0.9337 | 0.066303 | 2.5663 | 3379.1339 | 0.29732 | 0.93239 | 0.067612 | 1.5676 | 3379.1339 | 0.29697 | 0.88817 | 0.11183 | 3379.1339 | 0.29697 | 0.88817
3377.2052 | 0.25803 | 0.93283 | 0.06717 | 2.5672 | 3377.2052 | 0.29708 | 0.93164 | 0.068364 | 1.5684 | 3377.2052 | 0.2966 | 0.88707 | 0.11293 | 3377.2052 | 0.2966 | 0.88707
3375.2765 | 0.25801 | 0.93276 | 0.067243 | 2.5672 | 3375.2765 | 0.29697 | 0.93129 | 0.068709 | 1.5687 | 3375.2765 | 0.2966 | 0.88707 | 0.11293 | 3375.2765 | 0.2966 | 0.88707
3373.3477 | 0.25805 | 0.9329 | 0.067098 | 2.5671 | 3373.3477 | 0.29685 | 0.93091 | 0.069086 | 1.5691 | 3373.3477 | 0.29664 | 0.88719 | 0.11281 | 3373.3477 | 0.29664 | 0.88719
3371.419 | 0.25781 | 0.93203 | 0.067966 | 2.568 | 3371.419 | 0.29656 | 0.93001 | 0.069995 | 1.57 | 3371.419 | 0.29624 | 0.88599 | 0.11401 | 3371.419 | 0.29624 | 0.88599
3369.4903 | 0.25745 | 0.93073 | 0.069267 | 2.5693 | 3369.4903 | 0.29628 | 0.92913 | 0.070873 | 1.5709 | 3369.4903 | 0.29577 | 0.88459 | 0.11541 | 3369.4903 | 0.29577 | 0.88459
3367.5616 | 0.25739 | 0.93052 | 0.069484 | 2.5695 | 3367.5616 | 0.2962 | 0.92888 | 0.071124 | 1.5711 | 3367.5616 | 0.2957 | 0.88438 | 0.11562 | 3367.5616 | 0.2957 | 0.88438
3365.6328 | 0.25765 | 0.93146 | 0.068544 | 2.5685 | 3365.6328 | 0.29634 | 0.92932 | 0.070685 | 1.5707 | 3365.6328 | 0.29584 | 0.88479 | 0.11521 | 3365.6328 | 0.29584 | 0.88479
3363.7041 | 0.25783 | 0.93211 | 0.067893 | 2.5679 | 3363.7041 | 0.2966 | 0.93013 | 0.06987 | 1.5699 | 3363.7041 | 0.29587 | 0.88488 | 0.11512 | 3363.7041 | 0.29587 | 0.88488
3361.7754 | 0.25765 | 0.93146 | 0.068544 | 2.5685 | 3361.7754 | 0.29675 | 0.9306 | 0.069399 | 1.5694 | 3361.7754 | 0.2958 | 0.88468 | 0.11532 | 3361.7754 | 0.2958 | 0.88468
3359.8466 | 0.25751 | 0.93095 | 0.06905 | 2.5691 | 3359.8466 | 0.29685 | 0.93091 | 0.069086 | 1.5691 | 3359.8466 | 0.29587 | 0.88488 | 0.11512 | 3359.8466 | 0.29587 | 0.88488
3357.9179 | 0.25777 | 0.93189 | 0.06811 | 2.5681 | 3357.9179 | 0.297 | 0.93138 | 0.068615 | 1.5686 | 3357.9179 | 0.29615 | 0.88572 | 0.11428 | 3357.9179 | 0.29615 | 0.88572
3355.9892 | 0.25814 | 0.93323 | 0.066773 | 2.5668 | 3355.9892 | 0.29699 | 0.93135 | 0.068647 | 1.5686 | 3355.9892 | 0.29641 | 0.8865 | 0.1135 | 3355.9892 | 0.29641 | 0.8865
3354.0604 | 0.25819 | 0.93341 | 0.066592 | 2.5666 | 3354.0604 | 0.29671 | 0.93048 | 0.069525 | 1.5695 | 3354.0604 | 0.29635 | 0.88632 | 0.11368 | 3354.0604 | 0.29635 | 0.88632
3352.1317 | 0.25786 | 0.93222 | 0.067785 | 2.5678 | 3352.1317 | 0.29634 | 0.92932 | 0.070685 | 1.5707 | 3352.1317 | 0.29594 | 0.88509 | 0.11491 | 3352.1317 | 0.29594 | 0.88509
3350.203 | 0.25749 | 0.93088 | 0.069123 | 2.5691 | 3350.203 | 0.29624 | 0.929 | 0.070998 | 1.571 | 3350.203 | 0.29558 | 0.88402 | 0.11598 | 3350.203 | 0.29558 | 0.88402
3348.2743 | 0.25737 | 0.93044 | 0.069556 | 2.5696 | 3348.2743 | 0.29642 | 0.92957 | 0.070434 | 1.5704 | 3348.2743 | 0.29549 | 0.88375 | 0.11625 | 3348.2743 | 0.29549 | 0.88375
3346.3455 | 0.25735 | 0.93037 | 0.069629 | 2.5696 | 3346.3455 | 0.29649 | 0.92979 | 0.070215 | 1.5702 | 3346.3455 | 0.29536 | 0.88336 | 0.11664 | 3346.3455 | 0.29536 | 0.88336
3344.4168 | 0.25726 | 0.93005 | 0.069954 | 2.57 | 3344.4168 | 0.29632 | 0.92925 | 0.070748 | 1.5707 | 3344.4168 | 0.29514 | 0.8827 | 0.1173 | 3344.4168 | 0.29514 | 0.8827
3342.4881 | 0.25717 | 0.92972 | 0.070279 | 2.5703 | 3342.4881 | 0.29606 | 0.92844 | 0.071563 | 1.5716 | 3342.4881 | 0.29499 | 0.88225 | 0.11775 | 3342.4881 | 0.29499 | 0.88225
3340.5593 | 0.25695 | 0.92893 | 0.071075 | 2.5711 | 3340.5593 | 0.29578 | 0.92756 | 0.072441 | 1.5724 | 3340.5593 | 0.29483 | 0.88177 | 0.11823 | 3340.5593 | 0.29483 | 0.88177
3338.6306 | 0.25669 | 0.92799 | 0.072015 | 2.572 | 3338.6306 | 0.29566 | 0.92718 | 0.072817 | 1.5728 | 3338.6306 | 0.29476 | 0.88156 | 0.11844 | 3338.6306 | 0.29476 | 0.88156
3336.7019 | 0.25683 | 0.92849 | 0.071509 | 2.5715 | 3336.7019 | 0.29596 | 0.92812 | 0.071877 | 1.5719 | 3336.7019 | 0.29499 | 0.88225 | 0.11775 | 3336.7019 | 0.29499 | 0.88225
3334.7732 | 0.25715 | 0.92965 | 0.070352 | 2.5704 | 3334.7732 | 0.29639 | 0.92947 | 0.070528 | 1.5705 | 3334.7732 | 0.29522 | 0.88294 | 0.11706 | 3334.7732 | 0.29522 | 0.88294
3332.8444 | 0.25726 | 0.93005 | 0.069954 | 2.57 | 3332.8444 | 0.29653 | 0.92991 | 0.070089 | 1.5701 | 3332.8444 | 0.2951 | 0.88258 | 0.11742 | 3332.8444 | 0.2951 | 0.88258
3330.9157 | 0.25726 | 0.93005 | 0.069954 | 2.57 | 3330.9157 | 0.29643 | 0.9296 | 0.070403 | 1.5704 | 3330.9157 | 0.29484 | 0.8818 | 0.1182 | 3330.9157 | 0.29484 | 0.8818
3328.987 | 0.25706 | 0.92932 | 0.070677 | 2.5707 | 3328.987 | 0.29618 | 0.92881 | 0.071187 | 1.5712 | 3328.987 | 0.29459 | 0.88106 | 0.11894 | 3328.987 | 0.29459 | 0.88106
3327.0582 | 0.25666 | 0.92788 | 0.072123 | 2.5721 | 3327.0582 | 0.29574 | 0.92743 | 0.072566 | 1.5726 | 3327.0582 | 0.29436 | 0.88037 | 0.11963 | 3327.0582 | 0.29436 | 0.88037
3325.1295 | 0.25644 | 0.92708 | 0.072919 | 2.5729 | 3325.1295 | 0.29545 | 0.92652 | 0.073476 | 1.5735 | 3325.1295 | 0.29426 | 0.88007 | 0.11993 | 3325.1295 | 0.29426 | 0.88007
3323.2008 | 0.2566 | 0.92766 | 0.07234 | 2.5723 | 3323.2008 | 0.29554 | 0.92681 | 0.073194 | 1.5732 | 3323.2008 | 0.29429 | 0.88016 | 0.11984 | 3323.2008 | 0.29429 | 0.88016
3321.2721 | 0.25691 | 0.92878 | 0.071219 | 2.5712 | 3321.2721 | 0.29578 | 0.92756 | 0.072441 | 1.5724 | 3321.2721 | 0.29431 | 0.88022 | 0.11978 | 3321.2721 | 0.29431 | 0.88022
3319.3433 | 0.25711 | 0.9295 | 0.070496 | 2.5705 | 3319.3433 | 0.29597 | 0.92815 | 0.071845 | 1.5718 | 3319.3433 | 0.29425 | 0.88004 | 0.11996 | 3319.3433 | 0.29425 | 0.88004
3317.4146 | 0.25706 | 0.92932 | 0.070677 | 2.5707 | 3317.4146 | 0.29609 | 0.92853 | 0.071469 | 1.5715 | 3317.4146 | 0.29412 | 0.87965 | 0.12035 | 3317.4146 | 0.29412 | 0.87965
3315.4859 | 0.25686 | 0.9286 | 0.0714 | 2.5714 | 3315.4859 | 0.2961 | 0.92856 | 0.071438 | 1.5714 | 3315.4859 | 0.29393 | 0.87908 | 0.12092 | 3315.4859 | 0.29393 | 0.87908
3313.5571 | 0.25666 | 0.92788 | 0.072123 | 2.5721 | 3313.5571 | 0.29595 | 0.92809 | 0.071908 | 1.5719 | 3313.5571 | 0.29369 | 0.87836 | 0.12164 | 3313.5571 | 0.29369 | 0.87836
3311.6284 | 0.25635 | 0.92676 | 0.073244 | 2.5732 | 3311.6284 | 0.29554 | 0.92681 | 0.073194 | 1.5732 | 3311.6284 | 0.29338 | 0.87744 | 0.12256 | 3311.6284 | 0.29338 | 0.87744
3309.6997 | 0.25588 | 0.92506 | 0.074943 | 2.5749 | 3309.6997 | 0.29486 | 0.92467 | 0.075326 | 1.5753 | 3309.6997 | 0.29303 | 0.87639 | 0.12361 | 3309.6997 | 0.29303 | 0.87639
3307.771 | 0.25552 | 0.92376 | 0.076245 | 2.5762 | 3307.771 | 0.29431 | 0.92295 | 0.077051 | 1.5771 | 3307.771 | 0.29285 | 0.87585 | 0.12415 | 3307.771 | 0.29285 | 0.87585
3305.8422 | 0.25553 | 0.92379 | 0.076208 | 2.5762 | 3305.8422 | 0.29425 | 0.92276 | 0.077239 | 1.5772 | 3305.8422 | 0.29284 | 0.87582 | 0.12418 | 3305.8422 | 0.29284 | 0.87582
3303.9135 | 0.25595 | 0.92531 | 0.07469 | 2.5747 | 3303.9135 | 0.29465 | 0.92402 | 0.075985 | 1.576 | 3303.9135 | 0.29306 | 0.87648 | 0.12352 | 3303.9135 | 0.29306 | 0.87648
3301.9848 | 0.25652 | 0.92737 | 0.072629 | 2.5726 | 3301.9848 | 0.29517 | 0.92565 | 0.074354 | 1.5744 | 3301.9848 | 0.29342 | 0.87756 | 0.12244 | 3301.9848 | 0.29342 | 0.87756
3300.056 | 0.25674 | 0.92817 | 0.071834 | 2.5718 | 3300.056 | 0.29541 | 0.9264 | 0.073601 | 1.5736 | 3300.056 | 0.29352 | 0.87786 | 0.12214 | 3300.056 | 0.29352 | 0.87786
3298.1273 | 0.25644 | 0.92708 | 0.072919 | 2.5729 | 3298.1273 | 0.29522 | 0.9258 | 0.074197 | 1.5742 | 3298.1273 | 0.29322 | 0.87696 | 0.12304 | 3298.1273 | 0.29322 | 0.87696
3296.1986 | 0.25589 | 0.92509 | 0.074907 | 2.5749 | 3296.1986 | 0.29481 | 0.92452 | 0.075483 | 1.5755 | 3296.1986 | 0.29277 | 0.87561 | 0.12439 | 3296.1986 | 0.29277 | 0.87561
3294.2698 | 0.2555 | 0.92368 | 0.076317 | 2.5763 | 3294.2698 | 0.29454 | 0.92367 | 0.07633 | 1.5763 | 3294.2698 | 0.2925 | 0.87481 | 0.12519 | 3294.2698 | 0.2925 | 0.87481
3292.3411 | 0.25559 | 0.92401 | 0.075991 | 2.576 | 3292.3411 | 0.29464 | 0.92398 | 0.076016 | 1.576 | 3292.3411 | 0.29257 | 0.87501 | 0.12499 | 3292.3411 | 0.29257 | 0.87501
3290.4124 | 0.25609 | 0.92582 | 0.074184 | 2.5742 | 3290.4124 | 0.29493 | 0.92489 | 0.075107 | 1.5751 | 3290.4124 | 0.29293 | 0.87609 | 0.12391 | 3290.4124 | 0.29293 | 0.87609
3288.4837 | 0.25647 | 0.92719 | 0.07281 | 2.5728 | 3288.4837 | 0.29515 | 0.92558 | 0.074417 | 1.5744 | 3288.4837 | 0.29326 | 0.87708 | 0.12292 | 3288.4837 | 0.29326 | 0.87708
3286.5549 | 0.25639 | 0.9269 | 0.073099 | 2.5731 | 3286.5549 | 0.29518 | 0.92568 | 0.074323 | 1.5743 | 3286.5549 | 0.29324 | 0.87702 | 0.12298 | 3286.5549 | 0.29324 | 0.87702
3284.6262 | 0.25614 | 0.926 | 0.074003 | 2.574 | 3284.6262 | 0.29511 | 0.92546 | 0.074542 | 1.5745 | 3284.6262 | 0.29296 | 0.87618 | 0.12382 | 3284.6262 | 0.29296 | 0.87618
3282.6975 | 0.25614 | 0.926 | 0.074003 | 2.574 | 3282.6975 | 0.29512 | 0.92549 | 0.074511 | 1.5745 | 3282.6975 | 0.29271 | 0.87543 | 0.12457 | 3282.6975 | 0.29271 | 0.87543
3280.7687 | 0.25633 | 0.92668 | 0.073316 | 2.5733 | 3280.7687 | 0.29518 | 0.92568 | 0.074323 | 1.5743 | 3280.7687 | 0.29259 | 0.87507 | 0.12493 | 3280.7687 | 0.29259 | 0.87507
3278.84 | 0.25617 | 0.92611 | 0.073895 | 2.5739 | 3278.84 | 0.29494 | 0.92492 | 0.075075 | 1.5751 | 3278.84 | 0.29231 | 0.87424 | 0.12576 | 3278.84 | 0.29231 | 0.87424
3276.9113 | 0.25556 | 0.9239 | 0.0761 | 2.5761 | 3276.9113 | 0.2943 | 0.92292 | 0.077082 | 1.5771 | 3276.9113 | 0.29176 | 0.87259 | 0.12741 | 3276.9113 | 0.29176 | 0.87259
3274.9826 | 0.25512 | 0.92231 | 0.077691 | 2.5777 | 3274.9826 | 0.2938 | 0.92135 | 0.07865 | 1.5787 | 3274.9826 | 0.29136 | 0.8714 | 0.1286 | 3274.9826 | 0.29136 | 0.8714
3273.0538 | 0.25503 | 0.92198 | 0.078016 | 2.578 | 3273.0538 | 0.29366 | 0.92091 | 0.079089 | 1.5791 | 3273.0538 | 0.29128 | 0.87116 | 0.12884 | 3273.0538 | 0.29128 | 0.87116
3271.1251 | 0.25509 | 0.9222 | 0.077799 | 2.5778 | 3271.1251 | 0.29376 | 0.92122 | 0.078776 | 1.5788 | 3271.1251 | 0.29126 | 0.8711 | 0.1289 | 3271.1251 | 0.29126 | 0.8711
3269.1964 | 0.25541 | 0.92336 | 0.076642 | 2.5766 | 3269.1964 | 0.2942 | 0.9226 | 0.077396 | 1.5774 | 3269.1964 | 0.29131 | 0.87125 | 0.12875 | 3269.1964 | 0.29131 | 0.87125
3267.2676 | 0.25586 | 0.92498 | 0.075015 | 2.575 | 3267.2676 | 0.29479 | 0.92445 | 0.075546 | 1.5755 | 3267.2676 | 0.29151 | 0.87184 | 0.12816 | 3267.2676 | 0.29151 | 0.87184
3265.3389 | 0.25603 | 0.9256 | 0.074401 | 2.5744 | 3265.3389 | 0.29511 | 0.92546 | 0.074542 | 1.5745 | 3265.3389 | 0.29168 | 0.87235 | 0.12765 | 3265.3389 | 0.29168 | 0.87235
3263.4102 | 0.25591 | 0.92517 | 0.074835 | 2.5748 | 3263.4102 | 0.2951 | 0.92543 | 0.074574 | 1.5746 | 3263.4102 | 0.29168 | 0.87235 | 0.12765 | 3263.4102 | 0.29168 | 0.87235
3261.4814 | 0.25571 | 0.92444 | 0.075558 | 2.5756 | 3261.4814 | 0.2949 | 0.9248 | 0.075201 | 1.5752 | 3261.4814 | 0.29152 | 0.87187 | 0.12813 | 3261.4814 | 0.29152 | 0.87187
3259.5527 | 0.25551 | 0.92372 | 0.076281 | 2.5763 | 3259.5527 | 0.29453 | 0.92364 | 0.076361 | 1.5764 | 3259.5527 | 0.29128 | 0.87116 | 0.12884 | 3259.5527 | 0.29128 | 0.87116
3257.624 | 0.25523 | 0.92271 | 0.077293 | 2.5773 | 3257.624 | 0.294 | 0.92198 | 0.078023 | 1.578 | 3257.624 | 0.29098 | 0.87026 | 0.12974 | 3257.624 | 0.29098 | 0.87026
3255.6953 | 0.25497 | 0.92177 | 0.078233 | 2.5782 | 3255.6953 | 0.29367 | 0.92094 | 0.079058 | 1.5791 | 3255.6953 | 0.29072 | 0.86948 | 0.13052 | 3255.6953 | 0.29072 | 0.86948
3253.7665 | 0.25492 | 0.92159 | 0.078414 | 2.5784 | 3253.7665 | 0.2938 | 0.92135 | 0.07865 | 1.5787 | 3253.7665 | 0.29065 | 0.86927 | 0.13073 | 3253.7665 | 0.29065 | 0.86927
3251.8378 | 0.25496 | 0.92173 | 0.078269 | 2.5783 | 3251.8378 | 0.294 | 0.92198 | 0.078023 | 1.578 | 3251.8378 | 0.29059 | 0.86909 | 0.13091 | 3251.8378 | 0.29059 | 0.86909
3249.9091 | 0.25479 | 0.92112 | 0.078884 | 2.5789 | 3249.9091 | 0.29383 | 0.92144 | 0.078556 | 1.5786 | 3249.9091 | 0.29029 | 0.8682 | 0.1318 | 3249.9091 | 0.29029 | 0.8682
3247.9803 | 0.25456 | 0.92028 | 0.079715 | 2.5797 | 3247.9803 | 0.29358 | 0.92066 | 0.07934 | 1.5793 | 3247.9803 | 0.29001 | 0.86736 | 0.13264 | 3247.9803 | 0.29001 | 0.86736
3246.0516 | 0.25467 | 0.92068 | 0.079317 | 2.5793 | 3246.0516 | 0.29367 | 0.92094 | 0.079058 | 1.5791 | 3246.0516 | 0.29023 | 0.86802 | 0.13198 | 3246.0516 | 0.29023 | 0.86802
3244.1229 | 0.25495 | 0.92169 | 0.078305 | 2.5783 | 3244.1229 | 0.29393 | 0.92176 | 0.078243 | 1.5782 | 3244.1229 | 0.29057 | 0.86903 | 0.13097 | 3244.1229 | 0.29057 | 0.86903
3242.1941 | 0.25494 | 0.92166 | 0.078341 | 2.5783 | 3242.1941 | 0.29403 | 0.92207 | 0.077929 | 1.5779 | 3242.1941 | 0.29059 | 0.86909 | 0.13091 | 3242.1941 | 0.29059 | 0.86909
3240.2654 | 0.25479 | 0.92112 | 0.078884 | 2.5789 | 3240.2654 | 0.29399 | 0.92195 | 0.078054 | 1.5781 | 3240.2654 | 0.29045 | 0.86867 | 0.13133 | 3240.2654 | 0.29045 | 0.86867
3238.3367 | 0.25474 | 0.92094 | 0.079064 | 2.5791 | 3238.3367 | 0.29381 | 0.92138 | 0.078619 | 1.5786 | 3238.3367 | 0.29025 | 0.86808 | 0.13192 | 3238.3367 | 0.29025 | 0.86808
3236.408 | 0.25467 | 0.92068 | 0.079317 | 2.5793 | 3236.408 | 0.29336 | 0.91997 | 0.08003 | 1.58 | 3236.408 | 0.28992 | 0.86709 | 0.13291 | 3236.408 | 0.28992 | 0.86709
3234.4792 | 0.25447 | 0.91996 | 0.08004 | 2.58 | 3234.4792 | 0.29288 | 0.91846 | 0.081535 | 1.5815 | 3234.4792 | 0.28957 | 0.86604 | 0.13396 | 3234.4792 | 0.28957 | 0.86604
3232.5505 | 0.25441 | 0.91974 | 0.080257 | 2.5803 | 3232.5505 | 0.29292 | 0.91859 | 0.08141 | 1.5814 | 3232.5505 | 0.28946 | 0.86571 | 0.13429 | 3232.5505 | 0.28946 | 0.86571
3230.6218 | 0.25462 | 0.9205 | 0.079498 | 2.5795 | 3230.6218 | 0.29338 | 0.92003 | 0.079967 | 1.58 | 3230.6218 | 0.28966 | 0.86631 | 0.13369 | 3230.6218 | 0.28966 | 0.86631
3228.693 | 0.25482 | 0.92122 | 0.078775 | 2.5788 | 3228.693 | 0.29365 | 0.92088 | 0.079121 | 1.5791 | 3228.693 | 0.28991 | 0.86706 | 0.13294 | 3228.693 | 0.28991 | 0.86706
3226.7643 | 0.25492 | 0.92159 | 0.078414 | 2.5784 | 3226.7643 | 0.29355 | 0.92057 | 0.079434 | 1.5794 | 3226.7643 | 0.29001 | 0.86736 | 0.13264 | 3226.7643 | 0.29001 | 0.86736
3224.8356 | 0.25497 | 0.92177 | 0.078233 | 2.5782 | 3224.8356 | 0.29333 | 0.91988 | 0.080124 | 1.5801 | 3224.8356 | 0.28992 | 0.86709 | 0.13291 | 3224.8356 | 0.28992 | 0.86709
3222.9068 | 0.25483 | 0.92126 | 0.078739 | 2.5787 | 3222.9068 | 0.29307 | 0.91906 | 0.08094 | 1.5809 | 3222.9068 | 0.28963 | 0.86622 | 0.13378 | 3222.9068 | 0.28963 | 0.86622
3220.9781 | 0.25451 | 0.9201 | 0.079896 | 2.5799 | 3220.9781 | 0.29284 | 0.91834 | 0.081661 | 1.5817 | 3220.9781 | 0.28937 | 0.86544 | 0.13456 | 3220.9781 | 0.28937 | 0.86544
3219.0494 | 0.25431 | 0.91938 | 0.080619 | 2.5806 | 3219.0494 | 0.29284 | 0.91834 | 0.081661 | 1.5817 | 3219.0494 | 0.2894 | 0.86553 | 0.13447 | 3219.0494 | 0.2894 | 0.86553
3217.1207 | 0.25438 | 0.91963 | 0.080366 | 2.5804 | 3217.1207 | 0.29304 | 0.91897 | 0.081034 | 1.581 | 3217.1207 | 0.28952 | 0.86589 | 0.13411 | 3217.1207 | 0.28952 | 0.86589
3215.1919 | 0.25459 | 0.92039 | 0.079607 | 2.5796 | 3215.1919 | 0.29317 | 0.91937 | 0.080626 | 1.5806 | 3215.1919 | 0.28953 | 0.86592 | 0.13408 | 3215.1919 | 0.28953 | 0.86592
3213.2632 | 0.25473 | 0.9209 | 0.079101 | 2.5791 | 3213.2632 | 0.29324 | 0.91959 | 0.080406 | 1.5804 | 3213.2632 | 0.28948 | 0.86577 | 0.13423 | 3213.2632 | 0.28948 | 0.86577
3211.3345 | 0.25475 | 0.92097 | 0.079028 | 2.579 | 3211.3345 | 0.29335 | 0.91994 | 0.080061 | 1.5801 | 3211.3345 | 0.28942 | 0.86559 | 0.13441 | 3211.3345 | 0.28942 | 0.86559
3209.4057 | 0.2547 | 0.92079 | 0.079209 | 2.5792 | 3209.4057 | 0.29333 | 0.91988 | 0.080124 | 1.5801 | 3209.4057 | 0.28933 | 0.86532 | 0.13468 | 3209.4057 | 0.28933 | 0.86532
3207.477 | 0.25461 | 0.92047 | 0.079534 | 2.5795 | 3207.477 | 0.29314 | 0.91928 | 0.08072 | 1.5807 | 3207.477 | 0.28913 | 0.86473 | 0.13527 | 3207.477 | 0.28913 | 0.86473
3205.5483 | 0.25456 | 0.92028 | 0.079715 | 2.5797 | 3205.5483 | 0.29292 | 0.91859 | 0.08141 | 1.5814 | 3205.5483 | 0.28891 | 0.86407 | 0.13593 | 3205.5483 | 0.28891 | 0.86407
3203.6196 | 0.25457 | 0.92032 | 0.079679 | 2.5797 | 3203.6196 | 0.29281 | 0.91825 | 0.081755 | 1.5818 | 3203.6196 | 0.28883 | 0.86383 | 0.13617 | 3203.6196 | 0.28883 | 0.86383
3201.6908 | 0.25458 | 0.92036 | 0.079643 | 2.5796 | 3201.6908 | 0.29291 | 0.91856 | 0.081441 | 1.5814 | 3201.6908 | 0.28882 | 0.8638 | 0.1362 | 3201.6908 | 0.28882 | 0.8638
3199.7621 | 0.25472 | 0.92086 | 0.079137 | 2.5791 | 3199.7621 | 0.29308 | 0.91909 | 0.080908 | 1.5809 | 3199.7621 | 0.28891 | 0.86407 | 0.13593 | 3199.7621 | 0.28891 | 0.86407
3197.8334 | 0.25495 | 0.92169 | 0.078305 | 2.5783 | 3197.8334 | 0.29322 | 0.91953 | 0.080469 | 1.5805 | 3197.8334 | 0.28904 | 0.86446 | 0.13554 | 3197.8334 | 0.28904 | 0.86446
3195.9046 | 0.25487 | 0.92141 | 0.078594 | 2.5786 | 3195.9046 | 0.2933 | 0.91978 | 0.080218 | 1.5802 | 3195.9046 | 0.28898 | 0.86428 | 0.13572 | 3195.9046 | 0.28898 | 0.86428
3193.9759 | 0.25445 | 0.91989 | 0.080113 | 2.5801 | 3193.9759 | 0.29313 | 0.91925 | 0.080751 | 1.5808 | 3193.9759 | 0.28869 | 0.86341 | 0.13659 | 3193.9759 | 0.28869 | 0.86341
3192.0472 | 0.25416 | 0.91884 | 0.081161 | 2.5812 | 3192.0472 | 0.29281 | 0.91825 | 0.081755 | 1.5818 | 3192.0472 | 0.28841 | 0.86257 | 0.13743 | 3192.0472 | 0.28841 | 0.86257
3190.1184 | 0.25417 | 0.91887 | 0.081125 | 2.5811 | 3190.1184 | 0.29264 | 0.91771 | 0.082288 | 1.5823 | 3190.1184 | 0.28823 | 0.86203 | 0.13797 | 3190.1184 | 0.28823 | 0.86203
3188.1897 | 0.25412 | 0.91869 | 0.081306 | 2.5813 | 3188.1897 | 0.29263 | 0.91768 | 0.082319 | 1.5823 | 3188.1897 | 0.28809 | 0.86162 | 0.13838 | 3188.1897 | 0.28809 | 0.86162
3186.261 | 0.25392 | 0.91797 | 0.082029 | 2.582 | 3186.261 | 0.29263 | 0.91768 | 0.082319 | 1.5823 | 3186.261 | 0.28795 | 0.8612 | 0.1388 | 3186.261 | 0.28795 | 0.8612
3184.3323 | 0.25388 | 0.91783 | 0.082173 | 2.5822 | 3184.3323 | 0.29264 | 0.91771 | 0.082288 | 1.5823 | 3184.3323 | 0.28788 | 0.86099 | 0.13901 | 3184.3323 | 0.28788 | 0.86099
3182.4035 | 0.25405 | 0.91844 | 0.081559 | 2.5816 | 3182.4035 | 0.29269 | 0.91787 | 0.082131 | 1.5821 | 3182.4035 | 0.28794 | 0.86117 | 0.13883 | 3182.4035 | 0.28794 | 0.86117
3180.4748 | 0.25423 | 0.91909 | 0.080908 | 2.5809 | 3180.4748 | 0.29275 | 0.91806 | 0.081943 | 1.5819 | 3180.4748 | 0.28811 | 0.86168 | 0.13832 | 3180.4748 | 0.28811 | 0.86168
3178.5461 | 0.25445 | 0.91989 | 0.080113 | 2.5801 | 3178.5461 | 0.29286 | 0.9184 | 0.081598 | 1.5816 | 3178.5461 | 0.28832 | 0.8623 | 0.1377 | 3178.5461 | 0.28832 | 0.8623
3176.6173 | 0.25448 | 0.92 | 0.080004 | 2.58 | 3176.6173 | 0.29287 | 0.91843 | 0.081567 | 1.5816 | 3176.6173 | 0.28839 | 0.86251 | 0.13749 | 3176.6173 | 0.28839 | 0.86251
3174.6886 | 0.25422 | 0.91906 | 0.080944 | 2.5809 | 3174.6886 | 0.29267 | 0.91781 | 0.082194 | 1.5822 | 3174.6886 | 0.2883 | 0.86224 | 0.13776 | 3174.6886 | 0.2883 | 0.86224
3172.7599 | 0.254 | 0.91826 | 0.08174 | 2.5817 | 3172.7599 | 0.29245 | 0.91712 | 0.082884 | 1.5829 | 3172.7599 | 0.2882 | 0.86195 | 0.13805 | 3172.7599 | 0.2882 | 0.86195
3170.8312 | 0.25396 | 0.91812 | 0.081884 | 2.5819 | 3170.8312 | 0.29233 | 0.91674 | 0.08326 | 1.5833 | 3170.8312 | 0.28791 | 0.86108 | 0.13892 | 3170.8312 | 0.28791 | 0.86108
3168.9024 | 0.25396 | 0.91812 | 0.081884 | 2.5819 | 3168.9024 | 0.29228 | 0.91658 | 0.083417 | 1.5834 | 3168.9024 | 0.2875 | 0.85985 | 0.14015 | 3168.9024 | 0.2875 | 0.85985
3166.9737 | 0.25392 | 0.91797 | 0.082029 | 2.582 | 3166.9737 | 0.29224 | 0.91646 | 0.083542 | 1.5835 | 3166.9737 | 0.2873 | 0.85925 | 0.14075 | 3166.9737 | 0.2873 | 0.85925
3165.045 | 0.25384 | 0.91768 | 0.082318 | 2.5823 | 3165.045 | 0.29208 | 0.91596 | 0.084044 | 1.584 | 3165.045 | 0.28726 | 0.85913 | 0.14087 | 3165.045 | 0.28726 | 0.85913
3163.1162 | 0.25379 | 0.9175 | 0.082499 | 2.5825 | 3163.1162 | 0.29186 | 0.91527 | 0.084734 | 1.5847 | 3163.1162 | 0.28714 | 0.85877 | 0.14123 | 3163.1162 | 0.28714 | 0.85877
3161.1875 | 0.25371 | 0.91721 | 0.082788 | 2.5828 | 3161.1875 | 0.29172 | 0.91483 | 0.085173 | 1.5852 | 3161.1875 | 0.28701 | 0.85839 | 0.14161 | 3161.1875 | 0.28701 | 0.85839
3159.2588 | 0.25349 | 0.91642 | 0.083583 | 2.5836 | 3159.2588 | 0.29162 | 0.91451 | 0.085487 | 1.5855 | 3159.2588 | 0.28691 | 0.85809 | 0.14191 | 3159.2588 | 0.28691 | 0.85809
3157.3301 | 0.25316 | 0.91522 | 0.084776 | 2.5848 | 3157.3301 | 0.29139 | 0.91379 | 0.086208 | 1.5862 | 3157.3301 | 0.28673 | 0.85755 | 0.14245 | 3157.3301 | 0.28673 | 0.85755
3155.4013 | 0.2527 | 0.91356 | 0.086439 | 2.5864 | 3155.4013 | 0.29098 | 0.91251 | 0.087494 | 1.5875 | 3155.4013 | 0.2864 | 0.85656 | 0.14344 | 3155.4013 | 0.2864 | 0.85656
3153.4726 | 0.25242 | 0.91255 | 0.087452 | 2.5875 | 3153.4726 | 0.29069 | 0.9116 | 0.088403 | 1.5884 | 3153.4726 | 0.28609 | 0.85563 | 0.14437 | 3153.4726 | 0.28609 | 0.85563
3151.5439 | 0.25268 | 0.91349 | 0.086512 | 2.5865 | 3151.5439 | 0.2908 | 0.91194 | 0.088058 | 1.5881 | 3151.5439 | 0.28603 | 0.85546 | 0.14454 | 3151.5439 | 0.28603 | 0.85546
3149.6151 | 0.25316 | 0.91522 | 0.084776 | 2.5848 | 3149.6151 | 0.29117 | 0.9131 | 0.086898 | 1.5869 | 3149.6151 | 0.28609 | 0.85563 | 0.14437 | 3149.6151 | 0.28609 | 0.85563
3147.6864 | 0.25336 | 0.91595 | 0.084053 | 2.5841 | 3147.6864 | 0.29143 | 0.91392 | 0.086083 | 1.5861 | 3147.6864 | 0.28606 | 0.85554 | 0.14446 | 3147.6864 | 0.28606 | 0.85554
3145.7577 | 0.25338 | 0.91602 | 0.083981 | 2.584 | 3145.7577 | 0.29147 | 0.91404 | 0.085957 | 1.586 | 3145.7577 | 0.28602 | 0.85543 | 0.14457 | 3145.7577 | 0.28602 | 0.85543
3143.829 | 0.25329 | 0.91569 | 0.084306 | 2.5843 | 3143.829 | 0.2913 | 0.91351 | 0.08649 | 1.5865 | 3143.829 | 0.28599 | 0.85534 | 0.14466 | 3143.829 | 0.28599 | 0.85534
3141.9002 | 0.25303 | 0.91475 | 0.085246 | 2.5852 | 3141.9002 | 0.29093 | 0.91235 | 0.087651 | 1.5877 | 3141.9002 | 0.28579 | 0.85474 | 0.14526 | 3141.9002 | 0.28579 | 0.85474
3139.9715 | 0.25278 | 0.91385 | 0.08615 | 2.5862 | 3139.9715 | 0.29058 | 0.91125 | 0.088748 | 1.5887 | 3139.9715 | 0.28549 | 0.85384 | 0.14616 | 3139.9715 | 0.28549 | 0.85384
3138.0428 | 0.25276 | 0.91378 | 0.086222 | 2.5862 | 3138.0428 | 0.29057 | 0.91122 | 0.088779 | 1.5888 | 3138.0428 | 0.28537 | 0.85348 | 0.14652 | 3138.0428 | 0.28537 | 0.85348
3136.114 | 0.25281 | 0.91396 | 0.086042 | 2.586 | 3136.114 | 0.29077 | 0.91185 | 0.088152 | 1.5882 | 3136.114 | 0.28538 | 0.85351 | 0.14649 | 3136.114 | 0.28538 | 0.85351
3134.1853 | 0.25272 | 0.91363 | 0.086367 | 2.5864 | 3134.1853 | 0.29076 | 0.91182 | 0.088184 | 1.5882 | 3134.1853 | 0.28534 | 0.85339 | 0.14661 | 3134.1853 | 0.28534 | 0.85339
3132.2566 | 0.2526 | 0.9132 | 0.086801 | 2.5868 | 3132.2566 | 0.2906 | 0.91131 | 0.088685 | 1.5887 | 3132.2566 | 0.28525 | 0.85312 | 0.14688 | 3132.2566 | 0.28525 | 0.85312
3130.3278 | 0.25261 | 0.91324 | 0.086765 | 2.5868 | 3130.3278 | 0.29068 | 0.91157 | 0.088435 | 1.5884 | 3130.3278 | 0.28523 | 0.85306 | 0.14694 | 3130.3278 | 0.28523 | 0.85306
3128.3991 | 0.25275 | 0.91374 | 0.086259 | 2.5863 | 3128.3991 | 0.29097 | 0.91247 | 0.087525 | 1.5875 | 3128.3991 | 0.28535 | 0.85342 | 0.14658 | 3128.3991 | 0.28535 | 0.85342
3126.4704 | 0.25277 | 0.91381 | 0.086186 | 2.5862 | 3126.4704 | 0.29108 | 0.91282 | 0.08718 | 1.5872 | 3126.4704 | 0.28536 | 0.85345 | 0.14655 | 3126.4704 | 0.28536 | 0.85345
3124.5417 | 0.25254 | 0.91298 | 0.087018 | 2.587 | 3124.5417 | 0.29081 | 0.91197 | 0.088027 | 1.588 | 3124.5417 | 0.2851 | 0.85267 | 0.14733 | 3124.5417 | 0.2851 | 0.85267
3122.6129 | 0.25215 | 0.91157 | 0.088428 | 2.5884 | 3122.6129 | 0.29023 | 0.91015 | 0.089846 | 1.5898 | 3122.6129 | 0.28473 | 0.85157 | 0.14843 | 3122.6129 | 0.28473 | 0.85157
3120.6842 | 0.25176 | 0.91016 | 0.089838 | 2.5898 | 3120.6842 | 0.28961 | 0.90821 | 0.09179 | 1.5918 | 3120.6842 | 0.28425 | 0.85013 | 0.14987 | 3120.6842 | 0.28425 | 0.85013
3118.7555 | 0.25144 | 0.90901 | 0.090995 | 2.591 | 3118.7555 | 0.28923 | 0.90702 | 0.092982 | 1.593 | 3118.7555 | 0.28379 | 0.84876 | 0.15124 | 3118.7555 | 0.28379 | 0.84876
3116.8267 | 0.25139 | 0.90882 | 0.091175 | 2.5912 | 3116.8267 | 0.28918 | 0.90686 | 0.093138 | 1.5931 | 3116.8267 | 0.28373 | 0.84858 | 0.15142 | 3116.8267 | 0.28373 | 0.84858
3114.898 | 0.25176 | 0.91016 | 0.089838 | 2.5898 | 3114.898 | 0.28941 | 0.90758 | 0.092417 | 1.5924 | 3114.898 | 0.28405 | 0.84953 | 0.15047 | 3114.898 | 0.28405 | 0.84953
3112.9693 | 0.25225 | 0.91193 | 0.088066 | 2.5881 | 3112.9693 | 0.28975 | 0.90865 | 0.091351 | 1.5914 | 3112.9693 | 0.28433 | 0.85037 | 0.14963 | 3112.9693 | 0.28433 | 0.85037
3111.0406 | 0.25238 | 0.9124 | 0.087596 | 2.5876 | 3111.0406 | 0.28981 | 0.90884 | 0.091163 | 1.5912 | 3111.0406 | 0.28422 | 0.85004 | 0.14996 | 3111.0406 | 0.28422 | 0.85004
3109.1118 | 0.2522 | 0.91175 | 0.088247 | 2.5882 | 3109.1118 | 0.28961 | 0.90821 | 0.09179 | 1.5918 | 3109.1118 | 0.28393 | 0.84917 | 0.15083 | 3109.1118 | 0.28393 | 0.84917
3107.1831 | 0.25211 | 0.91143 | 0.088572 | 2.5886 | 3107.1831 | 0.28959 | 0.90815 | 0.091853 | 1.5919 | 3107.1831 | 0.28385 | 0.84894 | 0.15106 | 3107.1831 | 0.28385 | 0.84894
3105.2544 | 0.25216 | 0.91161 | 0.088392 | 2.5884 | 3105.2544 | 0.28975 | 0.90865 | 0.091351 | 1.5914 | 3105.2544 | 0.28388 | 0.84903 | 0.15097 | 3105.2544 | 0.28388 | 0.84903
3103.3256 | 0.25212 | 0.91146 | 0.088536 | 2.5885 | 3103.3256 | 0.2898 | 0.90881 | 0.091194 | 1.5912 | 3103.3256 | 0.28377 | 0.8487 | 0.1513 | 3103.3256 | 0.28377 | 0.8487
3101.3969 | 0.252 | 0.91103 | 0.08897 | 2.589 | 3101.3969 | 0.28979 | 0.90877 | 0.091226 | 1.5912 | 3101.3969 | 0.28358 | 0.84813 | 0.15187 | 3101.3969 | 0.28358 | 0.84813
3099.4682 | 0.25207 | 0.91128 | 0.088717 | 2.5887 | 3099.4682 | 0.28997 | 0.90934 | 0.090661 | 1.5907 | 3099.4682 | 0.28357 | 0.8481 | 0.1519 | 3099.4682 | 0.28357 | 0.8481
3097.5394 | 0.2524 | 0.91248 | 0.087524 | 2.5875 | 3097.5394 | 0.29027 | 0.91028 | 0.08972 | 1.5897 | 3097.5394 | 0.28379 | 0.84876 | 0.15124 | 3097.5394 | 0.28379 | 0.84876
3095.6107 | 0.25266 | 0.91342 | 0.086584 | 2.5866 | 3095.6107 | 0.29027 | 0.91028 | 0.08972 | 1.5897 | 3095.6107 | 0.28394 | 0.8492 | 0.1508 | 3095.6107 | 0.28394 | 0.8492
3093.682 | 0.25245 | 0.91266 | 0.087343 | 2.5873 | 3093.682 | 0.28979 | 0.90877 | 0.091226 | 1.5912 | 3093.682 | 0.2836 | 0.84819 | 0.15181 | 3093.682 | 0.2836 | 0.84819
3091.7533 | 0.25198 | 0.91096 | 0.089042 | 2.589 | 3091.7533 | 0.28918 | 0.90686 | 0.093138 | 1.5931 | 3091.7533 | 0.28308 | 0.84663 | 0.15337 | 3091.7533 | 0.28308 | 0.84663
3089.8245 | 0.25174 | 0.91009 | 0.08991 | 2.5899 | 3089.8245 | 0.28896 | 0.90617 | 0.093828 | 1.5938 | 3089.8245 | 0.2829 | 0.84609 | 0.15391 | 3089.8245 | 0.2829 | 0.84609
3087.8958 | 0.25162 | 0.90966 | 0.090344 | 2.5903 | 3087.8958 | 0.28896 | 0.90617 | 0.093828 | 1.5938 | 3087.8958 | 0.28294 | 0.84621 | 0.15379 | 3087.8958 | 0.28294 | 0.84621
3085.9671 | 0.25131 | 0.90854 | 0.091465 | 2.5915 | 3085.9671 | 0.28876 | 0.90554 | 0.094456 | 1.5945 | 3085.9671 | 0.28279 | 0.84577 | 0.15423 | 3085.9671 | 0.28279 | 0.84577
3084.0383 | 0.251 | 0.90741 | 0.092585 | 2.5926 | 3084.0383 | 0.28841 | 0.90445 | 0.095553 | 1.5956 | 3084.0383 | 0.28246 | 0.84478 | 0.15522 | 3084.0383 | 0.28246 | 0.84478
3082.1096 | 0.25087 | 0.90694 | 0.093055 | 2.5931 | 3082.1096 | 0.28818 | 0.90373 | 0.096274 | 1.5963 | 3082.1096 | 0.28214 | 0.84382 | 0.15618 | 3082.1096 | 0.28214 | 0.84382
3080.1809 | 0.25085 | 0.90687 | 0.093128 | 2.5931 | 3080.1809 | 0.2881 | 0.90347 | 0.096525 | 1.5965 | 3080.1809 | 0.28192 | 0.84316 | 0.15684 | 3080.1809 | 0.28192 | 0.84316
3078.2521 | 0.251 | 0.90741 | 0.092585 | 2.5926 | 3078.2521 | 0.28826 | 0.90398 | 0.096024 | 1.596 | 3078.2521 | 0.28189 | 0.84307 | 0.15693 | 3078.2521 | 0.28189 | 0.84307
3076.3234 | 0.25145 | 0.90904 | 0.090958 | 2.591 | 3076.3234 | 0.28869 | 0.90532 | 0.094675 | 1.5947 | 3076.3234 | 0.28211 | 0.84373 | 0.15627 | 3076.3234 | 0.28211 | 0.84373
3074.3947 | 0.25193 | 0.91078 | 0.089223 | 2.5892 | 3074.3947 | 0.28913 | 0.9067 | 0.093295 | 1.5933 | 3074.3947 | 0.28243 | 0.84469 | 0.15531 | 3074.3947 | 0.28243 | 0.84469
3072.466 | 0.25203 | 0.91114 | 0.088862 | 2.5889 | 3072.466 | 0.28923 | 0.90702 | 0.092982 | 1.593 | 3072.466 | 0.28248 | 0.84484 | 0.15516 | 3072.466 | 0.28248 | 0.84484
3070.5372 | 0.25165 | 0.90976 | 0.090235 | 2.5902 | 3070.5372 | 0.28898 | 0.90623 | 0.093766 | 1.5938 | 3070.5372 | 0.28212 | 0.84376 | 0.15624 | 3070.5372 | 0.28212 | 0.84376
3068.6085 | 0.2512 | 0.90814 | 0.091862 | 2.5919 | 3068.6085 | 0.2887 | 0.90536 | 0.094644 | 1.5946 | 3068.6085 | 0.28174 | 0.84262 | 0.15738 | 3068.6085 | 0.28174 | 0.84262
3066.6798 | 0.25115 | 0.90796 | 0.092043 | 2.592 | 3066.6798 | 0.28873 | 0.90545 | 0.09455 | 1.5945 | 3066.6798 | 0.28183 | 0.84289 | 0.15711 | 3066.6798 | 0.28183 | 0.84289
3064.751 | 0.25146 | 0.90908 | 0.090922 | 2.5909 | 3064.751 | 0.28894 | 0.90611 | 0.093891 | 1.5939 | 3064.751 | 0.28224 | 0.84412 | 0.15588 | 3064.751 | 0.28224 | 0.84412
3062.8223 | 0.25176 | 0.91016 | 0.089838 | 2.5898 | 3062.8223 | 0.2891 | 0.90661 | 0.093389 | 1.5934 | 3062.8223 | 0.28247 | 0.84481 | 0.15519 | 3062.8223 | 0.28247 | 0.84481
3060.8936 | 0.2518 | 0.91031 | 0.089693 | 2.5897 | 3060.8936 | 0.28915 | 0.90677 | 0.093233 | 1.5932 | 3060.8936 | 0.28227 | 0.84421 | 0.15579 | 3060.8936 | 0.28227 | 0.84421
3058.9648 | 0.25152 | 0.90929 | 0.090705 | 2.5907 | 3058.9648 | 0.28894 | 0.90611 | 0.093891 | 1.5939 | 3058.9648 | 0.2818 | 0.8428 | 0.1572 | 3058.9648 | 0.2818 | 0.8428
3057.0361 | 0.25123 | 0.90825 | 0.091754 | 2.5918 | 3057.0361 | 0.28861 | 0.90507 | 0.094926 | 1.5949 | 3057.0361 | 0.28145 | 0.84176 | 0.15824 | 3057.0361 | 0.28145 | 0.84176
3055.1074 | 0.25106 | 0.90763 | 0.092368 | 2.5924 | 3055.1074 | 0.28842 | 0.90448 | 0.095522 | 1.5955 | 3055.1074 | 0.2813 | 0.84131 | 0.15869 | 3055.1074 | 0.2813 | 0.84131
3053.1787 | 0.25093 | 0.90716 | 0.092838 | 2.5928 | 3053.1787 | 0.2883 | 0.9041 | 0.095898 | 1.5959 | 3053.1787 | 0.28102 | 0.84047 | 0.15953 | 3053.1787 | 0.28102 | 0.84047
3051.2499 | 0.251 | 0.90741 | 0.092585 | 2.5926 | 3051.2499 | 0.28821 | 0.90382 | 0.09618 | 1.5962 | 3051.2499 | 0.28079 | 0.83978 | 0.16022 | 3051.2499 | 0.28079 | 0.83978
3049.3212 | 0.25132 | 0.90857 | 0.091428 | 2.5914 | 3049.3212 | 0.28825 | 0.90395 | 0.096055 | 1.5961 | 3049.3212 | 0.28093 | 0.8402 | 0.1598 | 3049.3212 | 0.28093 | 0.8402
3047.3925 | 0.25141 | 0.9089 | 0.091103 | 2.5911 | 3047.3925 | 0.2881 | 0.90347 | 0.096525 | 1.5965 | 3047.3925 | 0.28105 | 0.84056 | 0.15944 | 3047.3925 | 0.28105 | 0.84056
3045.4637 | 0.25103 | 0.90752 | 0.092477 | 2.5925 | 3045.4637 | 0.28769 | 0.90219 | 0.097811 | 1.5978 | 3045.4637 | 0.28075 | 0.83966 | 0.16034 | 3045.4637 | 0.28075 | 0.83966
3043.535 | 0.25059 | 0.90593 | 0.094067 | 2.5941 | 3043.535 | 0.28746 | 0.90147 | 0.098532 | 1.5985 | 3043.535 | 0.2804 | 0.83862 | 0.16138 | 3043.535 | 0.2804 | 0.83862
3041.6063 | 0.25053 | 0.90572 | 0.094284 | 2.5943 | 3041.6063 | 0.28757 | 0.90181 | 0.098187 | 1.5982 | 3041.6063 | 0.28037 | 0.83853 | 0.16147 | 3041.6063 | 0.28037 | 0.83853
3039.6776 | 0.2508 | 0.90669 | 0.093308 | 2.5933 | 3039.6776 | 0.28782 | 0.9026 | 0.097403 | 1.5974 | 3039.6776 | 0.28052 | 0.83898 | 0.16102 | 3039.6776 | 0.28052 | 0.83898
3037.7488 | 0.25088 | 0.90698 | 0.093019 | 2.593 | 3037.7488 | 0.28789 | 0.90282 | 0.097184 | 1.5972 | 3037.7488 | 0.28046 | 0.8388 | 0.1612 | 3037.7488 | 0.28046 | 0.8388
3035.8201 | 0.25064 | 0.90611 | 0.093887 | 2.5939 | 3035.8201 | 0.28768 | 0.90216 | 0.097842 | 1.5978 | 3035.8201 | 0.28015 | 0.83787 | 0.16213 | 3035.8201 | 0.28015 | 0.83787
3033.8914 | 0.25055 | 0.90579 | 0.094212 | 2.5942 | 3033.8914 | 0.2875 | 0.90159 | 0.098407 | 1.5984 | 3033.8914 | 0.28002 | 0.83748 | 0.16252 | 3033.8914 | 0.28002 | 0.83748
3031.9626 | 0.2508 | 0.90669 | 0.093308 | 2.5933 | 3031.9626 | 0.28755 | 0.90175 | 0.09825 | 1.5983 | 3031.9626 | 0.28028 | 0.83826 | 0.16174 | 3031.9626 | 0.28028 | 0.83826
3030.0339 | 0.25107 | 0.90767 | 0.092332 | 2.5923 | 3030.0339 | 0.28774 | 0.90235 | 0.097654 | 1.5977 | 3030.0339 | 0.28065 | 0.83936 | 0.16064 | 3030.0339 | 0.28065 | 0.83936
3028.1052 | 0.25107 | 0.90767 | 0.092332 | 2.5923 | 3028.1052 | 0.28782 | 0.9026 | 0.097403 | 1.5974 | 3028.1052 | 0.28071 | 0.83954 | 0.16046 | 3028.1052 | 0.28071 | 0.83954
3026.1764 | 0.25088 | 0.90698 | 0.093019 | 2.593 | 3026.1764 | 0.28769 | 0.90219 | 0.097811 | 1.5978 | 3026.1764 | 0.28045 | 0.83877 | 0.16123 | 3026.1764 | 0.28045 | 0.83877
3024.2477 | 0.25086 | 0.90691 | 0.093091 | 2.5931 | 3024.2477 | 0.28763 | 0.902 | 0.097999 | 1.598 | 3024.2477 | 0.28022 | 0.83808 | 0.16192 | 3024.2477 | 0.28022 | 0.83808
3022.319 | 0.25096 | 0.90727 | 0.09273 | 2.5927 | 3022.319 | 0.28777 | 0.90244 | 0.09756 | 1.5976 | 3022.319 | 0.28012 | 0.83778 | 0.16222 | 3022.319 | 0.28012 | 0.83778
3020.3903 | 0.25081 | 0.90673 | 0.093272 | 2.5933 | 3020.3903 | 0.28781 | 0.90257 | 0.097435 | 1.5974 | 3020.3903 | 0.28 | 0.83742 | 0.16258 | 3020.3903 | 0.28 | 0.83742
3018.4615 | 0.25037 | 0.90514 | 0.094863 | 2.5949 | 3018.4615 | 0.28756 | 0.90178 | 0.098219 | 1.5982 | 3018.4615 | 0.27979 | 0.83679 | 0.16321 | 3018.4615 | 0.27979 | 0.83679
3016.5328 | 0.24992 | 0.90351 | 0.09649 | 2.5965 | 3016.5328 | 0.28713 | 0.90043 | 0.099567 | 1.5996 | 3016.5328 | 0.27952 | 0.83599 | 0.16401 | 3016.5328 | 0.27952 | 0.83599
3014.6041 | 0.24973 | 0.90282 | 0.097177 | 2.5972 | 3014.6041 | 0.28684 | 0.89952 | 0.10048 | 1.6005 | 3014.6041 | 0.27933 | 0.83542 | 0.16458 | 3014.6041 | 0.27933 | 0.83542
3012.6753 | 0.24992 | 0.90351 | 0.09649 | 2.5965 | 3012.6753 | 0.28694 | 0.89984 | 0.10016 | 1.6002 | 3012.6753 | 0.27944 | 0.83575 | 0.16425 | 3012.6753 | 0.27944 | 0.83575
3010.7466 | 0.25039 | 0.90521 | 0.09479 | 2.5948 | 3010.7466 | 0.28741 | 0.90131 | 0.098689 | 1.5987 | 3010.7466 | 0.27987 | 0.83703 | 0.16297 | 3010.7466 | 0.27987 | 0.83703
3008.8179 | 0.25082 | 0.90676 | 0.093236 | 2.5932 | 3008.8179 | 0.288 | 0.90316 | 0.096839 | 1.5968 | 3008.8179 | 0.28038 | 0.83856 | 0.16144 | 3008.8179 | 0.28038 | 0.83856
3006.8892 | 0.25103 | 0.90752 | 0.092477 | 2.5925 | 3006.8892 | 0.28847 | 0.90463 | 0.095365 | 1.5954 | 3006.8892 | 0.28077 | 0.83972 | 0.16028 | 3006.8892 | 0.28077 | 0.83972
3004.9604 | 0.25115 | 0.90796 | 0.092043 | 2.592 | 3004.9604 | 0.28873 | 0.90545 | 0.09455 | 1.5945 | 3004.9604 | 0.28108 | 0.84065 | 0.15935 | 3004.9604 | 0.28108 | 0.84065
3003.0317 | 0.25126 | 0.90835 | 0.091645 | 2.5916 | 3003.0317 | 0.28885 | 0.90583 | 0.094173 | 1.5942 | 3003.0317 | 0.28136 | 0.84149 | 0.15851 | 3003.0317 | 0.28136 | 0.84149
3001.103 | 0.25117 | 0.90803 | 0.091971 | 2.592 | 3001.103 | 0.28885 | 0.90583 | 0.094173 | 1.5942 | 3001.103 | 0.28152 | 0.84197 | 0.15803 | 3001.103 | 0.28152 | 0.84197
2999.1742 | 0.2509 | 0.90705 | 0.092947 | 2.5929 | 2999.1742 | 0.28881 | 0.9057 | 0.094299 | 1.5943 | 2999.1742 | 0.28153 | 0.842 | 0.158 | 2999.1742 | 0.28153 | 0.842
2997.2455 | 0.25067 | 0.90622 | 0.093778 | 2.5938 | 2997.2455 | 0.28882 | 0.90573 | 0.094267 | 1.5943 | 2997.2455 | 0.28158 | 0.84215 | 0.15785 | 2997.2455 | 0.28158 | 0.84215
2995.3168 | 0.25062 | 0.90604 | 0.093959 | 2.594 | 2995.3168 | 0.28883 | 0.90576 | 0.094236 | 1.5942 | 2995.3168 | 0.28166 | 0.84239 | 0.15761 | 2995.3168 | 0.28166 | 0.84239
2993.3881 | 0.25073 | 0.90644 | 0.093561 | 2.5936 | 2993.3881 | 0.28893 | 0.90608 | 0.093922 | 1.5939 | 2993.3881 | 0.2817 | 0.84251 | 0.15749 | 2993.3881 | 0.2817 | 0.84251
2991.4593 | 0.25102 | 0.90749 | 0.092513 | 2.5925 | 2991.4593 | 0.2893 | 0.90724 | 0.092762 | 1.5928 | 2991.4593 | 0.2818 | 0.8428 | 0.1572 | 2991.4593 | 0.2818 | 0.8428
2989.5306 | 0.25138 | 0.90879 | 0.091211 | 2.5912 | 2989.5306 | 0.28975 | 0.90865 | 0.091351 | 1.5914 | 2989.5306 | 0.28207 | 0.84361 | 0.15639 | 2989.5306 | 0.28207 | 0.84361
2987.6019 | 0.25167 | 0.90984 | 0.090163 | 2.5902 | 2987.6019 | 0.29008 | 0.90968 | 0.090316 | 1.5903 | 2987.6019 | 0.28249 | 0.84487 | 0.15513 | 2987.6019 | 0.28249 | 0.84487
2985.6731 | 0.25176 | 0.91016 | 0.089838 | 2.5898 | 2985.6731 | 0.29036 | 0.91056 | 0.089438 | 1.5894 | 2985.6731 | 0.28303 | 0.84648 | 0.15352 | 2985.6731 | 0.28303 | 0.84648
2983.7444 | 0.25156 | 0.90944 | 0.090561 | 2.5906 | 2983.7444 | 0.29053 | 0.9111 | 0.088905 | 1.5889 | 2983.7444 | 0.28355 | 0.84804 | 0.15196 | 2983.7444 | 0.28355 | 0.84804
2981.8157 | 0.25117 | 0.90803 | 0.091971 | 2.592 | 2981.8157 | 0.29038 | 0.91062 | 0.089375 | 1.5894 | 2981.8157 | 0.28367 | 0.8484 | 0.1516 | 2981.8157 | 0.28367 | 0.8484
2979.887 | 0.25092 | 0.90713 | 0.092874 | 2.5929 | 2979.887 | 0.29008 | 0.90968 | 0.090316 | 1.5903 | 2979.887 | 0.28325 | 0.84714 | 0.15286 | 2979.887 | 0.28325 | 0.84714
2977.9582 | 0.25089 | 0.90702 | 0.092983 | 2.593 | 2977.9582 | 0.28985 | 0.90896 | 0.091037 | 1.591 | 2977.9582 | 0.28266 | 0.84538 | 0.15462 | 2977.9582 | 0.28266 | 0.84538
2976.0295 | 0.25084 | 0.90684 | 0.093164 | 2.5932 | 2976.0295 | 0.28968 | 0.90843 | 0.09157 | 1.5916 | 2976.0295 | 0.2823 | 0.8443 | 0.1557 | 2976.0295 | 0.2823 | 0.8443
2974.1008 | 0.25083 | 0.9068 | 0.0932 | 2.5932 | 2974.1008 | 0.28961 | 0.90821 | 0.09179 | 1.5918 | 2974.1008 | 0.28233 | 0.84439 | 0.15561 | 2974.1008 | 0.28233 | 0.84439
2972.172 | 0.25098 | 0.90734 | 0.092658 | 2.5927 | 2972.172 | 0.28965 | 0.90834 | 0.091665 | 1.5917 | 2972.172 | 0.28253 | 0.84499 | 0.15501 | 2972.172 | 0.28253 | 0.84499
2970.2433 | 0.25111 | 0.90781 | 0.092188 | 2.5922 | 2970.2433 | 0.28963 | 0.90827 | 0.091727 | 1.5917 | 2970.2433 | 0.28239 | 0.84457 | 0.15543 | 2970.2433 | 0.28239 | 0.84457
2968.3146 | 0.25101 | 0.90745 | 0.092549 | 2.5925 | 2968.3146 | 0.2894 | 0.90755 | 0.092449 | 1.5924 | 2968.3146 | 0.2818 | 0.8428 | 0.1572 | 2968.3146 | 0.2818 | 0.8428
2966.3858 | 0.25078 | 0.90662 | 0.093381 | 2.5934 | 2966.3858 | 0.28902 | 0.90636 | 0.09364 | 1.5936 | 2966.3858 | 0.28115 | 0.84086 | 0.15914 | 2966.3858 | 0.28115 | 0.84086
2964.4571 | 0.25052 | 0.90568 | 0.094321 | 2.5943 | 2964.4571 | 0.2888 | 0.90567 | 0.09433 | 1.5943 | 2964.4571 | 0.28066 | 0.83939 | 0.16061 | 2964.4571 | 0.28066 | 0.83939
2962.5284 | 0.25034 | 0.90503 | 0.094971 | 2.595 | 2962.5284 | 0.28892 | 0.90605 | 0.093954 | 1.594 | 2962.5284 | 0.28037 | 0.83853 | 0.16147 | 2962.5284 | 0.28037 | 0.83853
2960.5997 | 0.25033 | 0.90499 | 0.095007 | 2.595 | 2960.5997 | 0.2891 | 0.90661 | 0.093389 | 1.5934 | 2960.5997 | 0.28022 | 0.83808 | 0.16192 | 2960.5997 | 0.28022 | 0.83808
2958.6709 | 0.25028 | 0.90481 | 0.095188 | 2.5952 | 2958.6709 | 0.28908 | 0.90655 | 0.093452 | 1.5935 | 2958.6709 | 0.28002 | 0.83748 | 0.16252 | 2958.6709 | 0.28002 | 0.83748
2956.7422 | 0.25004 | 0.90394 | 0.096056 | 2.5961 | 2956.7422 | 0.28893 | 0.90608 | 0.093922 | 1.5939 | 2956.7422 | 0.2797 | 0.83652 | 0.16348 | 2956.7422 | 0.2797 | 0.83652
2954.8135 | 0.24973 | 0.90282 | 0.097177 | 2.5972 | 2954.8135 | 0.28867 | 0.90526 | 0.094738 | 1.5947 | 2954.8135 | 0.27934 | 0.83545 | 0.16455 | 2954.8135 | 0.27934 | 0.83545
2952.8847 | 0.24954 | 0.90214 | 0.097863 | 2.5979 | 2952.8847 | 0.28849 | 0.9047 | 0.095302 | 1.5953 | 2952.8847 | 0.27906 | 0.83461 | 0.16539 | 2952.8847 | 0.27906 | 0.83461
2950.956 | 0.2495 | 0.90199 | 0.098008 | 2.598 | 2950.956 | 0.28848 | 0.90467 | 0.095334 | 1.5953 | 2950.956 | 0.27882 | 0.83389 | 0.16611 | 2950.956 | 0.27882 | 0.83389
2949.0273 | 0.2494 | 0.90163 | 0.09837 | 2.5984 | 2949.0273 | 0.28826 | 0.90398 | 0.096024 | 1.596 | 2949.0273 | 0.27848 | 0.83287 | 0.16713 | 2949.0273 | 0.27848 | 0.83287
2947.0986 | 0.24912 | 0.90062 | 0.099382 | 2.5994 | 2947.0986 | 0.28777 | 0.90244 | 0.09756 | 1.5976 | 2947.0986 | 0.27803 | 0.83153 | 0.16847 | 2947.0986 | 0.27803 | 0.83153
2945.1698 | 0.24886 | 0.89968 | 0.10032 | 2.6003 | 2945.1698 | 0.28748 | 0.90153 | 0.09847 | 1.5985 | 2945.1698 | 0.27773 | 0.83063 | 0.16937 | 2945.1698 | 0.27773 | 0.83063
2943.2411 | 0.24894 | 0.89997 | 0.10003 | 2.6 | 2943.2411 | 0.28757 | 0.90181 | 0.098187 | 1.5982 | 2943.2411 | 0.27773 | 0.83063 | 0.16937 | 2943.2411 | 0.27773 | 0.83063
2941.3124 | 0.24927 | 0.90116 | 0.09884 | 2.5988 | 2941.3124 | 0.28782 | 0.9026 | 0.097403 | 1.5974 | 2941.3124 | 0.27778 | 0.83078 | 0.16922 | 2941.3124 | 0.27778 | 0.83078
2939.3836 | 0.24942 | 0.9017 | 0.098297 | 2.5983 | 2939.3836 | 0.28794 | 0.90297 | 0.097027 | 1.597 | 2939.3836 | 0.27757 | 0.83015 | 0.16985 | 2939.3836 | 0.27757 | 0.83015
2937.4549 | 0.24931 | 0.90131 | 0.098695 | 2.5987 | 2937.4549 | 0.28791 | 0.90288 | 0.097121 | 1.5971 | 2937.4549 | 0.27728 | 0.82929 | 0.17071 | 2937.4549 | 0.27728 | 0.82929
2935.5262 | 0.24915 | 0.90073 | 0.099273 | 2.5993 | 2935.5262 | 0.28791 | 0.90288 | 0.097121 | 1.5971 | 2935.5262 | 0.27721 | 0.82908 | 0.17092 | 2935.5262 | 0.27721 | 0.82908
2933.5974 | 0.24896 | 0.90004 | 0.09996 | 2.6 | 2933.5974 | 0.28787 | 0.90275 | 0.097247 | 1.5972 | 2933.5974 | 0.27716 | 0.82893 | 0.17107 | 2933.5974 | 0.27716 | 0.82893
2931.6687 | 0.24873 | 0.89921 | 0.10079 | 2.6008 | 2931.6687 | 0.28776 | 0.90241 | 0.097592 | 1.5976 | 2931.6687 | 0.277 | 0.82845 | 0.17155 | 2931.6687 | 0.277 | 0.82845
2929.74 | 0.24866 | 0.89896 | 0.10104 | 2.601 | 2929.74 | 0.28788 | 0.90278 | 0.097215 | 1.5972 | 2929.74 | 0.27698 | 0.82839 | 0.17161 | 2929.74 | 0.27698 | 0.82839
2927.8113 | 0.24878 | 0.89939 | 0.10061 | 2.6006 | 2927.8113 | 0.28831 | 0.90413 | 0.095867 | 1.5959 | 2927.8113 | 0.27725 | 0.8292 | 0.1708 | 2927.8113 | 0.27725 | 0.8292
2925.8825 | 0.24897 | 0.90008 | 0.099924 | 2.5999 | 2925.8825 | 0.28883 | 0.90576 | 0.094236 | 1.5942 | 2925.8825 | 0.27759 | 0.83021 | 0.16979 | 2925.8825 | 0.27759 | 0.83021
2923.9538 | 0.24913 | 0.90065 | 0.099346 | 2.5993 | 2923.9538 | 0.28939 | 0.90752 | 0.09248 | 1.5925 | 2923.9538 | 0.2778 | 0.83084 | 0.16916 | 2923.9538 | 0.2778 | 0.83084
2922.0251 | 0.24917 | 0.9008 | 0.099201 | 2.5992 | 2922.0251 | 0.28989 | 0.90909 | 0.090912 | 1.5909 | 2922.0251 | 0.27794 | 0.83126 | 0.16874 | 2922.0251 | 0.27794 | 0.83126
2920.0963 | 0.24906 | 0.9004 | 0.099599 | 2.5996 | 2920.0963 | 0.29021 | 0.91009 | 0.089908 | 1.5899 | 2920.0963 | 0.278 | 0.83144 | 0.16856 | 2920.0963 | 0.278 | 0.83144
2918.1676 | 0.24893 | 0.89993 | 0.10007 | 2.6001 | 2918.1676 | 0.29039 | 0.91066 | 0.089344 | 1.5893 | 2918.1676 | 0.27793 | 0.83123 | 0.16877 | 2918.1676 | 0.27793 | 0.83123
2916.2389 | 0.24882 | 0.89953 | 0.10047 | 2.6005 | 2916.2389 | 0.29048 | 0.91094 | 0.089062 | 1.5891 | 2916.2389 | 0.27774 | 0.83066 | 0.16934 | 2916.2389 | 0.27774 | 0.83066
2914.3101 | 0.24872 | 0.89917 | 0.10083 | 2.6008 | 2914.3101 | 0.29055 | 0.91116 | 0.088842 | 1.5888 | 2914.3101 | 0.27754 | 0.83006 | 0.16994 | 2914.3101 | 0.27754 | 0.83006
2912.3814 | 0.24879 | 0.89943 | 0.10057 | 2.6006 | 2912.3814 | 0.29058 | 0.91125 | 0.088748 | 1.5887 | 2912.3814 | 0.27743 | 0.82973 | 0.17027 | 2912.3814 | 0.27743 | 0.82973
2910.4527 | 0.24903 | 0.90029 | 0.099707 | 2.5997 | 2910.4527 | 0.2905 | 0.911 | 0.088999 | 1.589 | 2910.4527 | 0.27742 | 0.8297 | 0.1703 | 2910.4527 | 0.27742 | 0.8297
2908.524 | 0.24923 | 0.90102 | 0.098984 | 2.599 | 2908.524 | 0.29039 | 0.91066 | 0.089344 | 1.5893 | 2908.524 | 0.27756 | 0.83012 | 0.16988 | 2908.524 | 0.27756 | 0.83012
2906.5952 | 0.24931 | 0.90131 | 0.098695 | 2.5987 | 2906.5952 | 0.2903 | 0.91037 | 0.089626 | 1.5896 | 2906.5952 | 0.27773 | 0.83063 | 0.16937 | 2906.5952 | 0.27773 | 0.83063
2904.6665 | 0.24933 | 0.90138 | 0.098623 | 2.5986 | 2904.6665 | 0.29015 | 0.9099 | 0.090097 | 1.5901 | 2904.6665 | 0.27778 | 0.83078 | 0.16922 | 2904.6665 | 0.27778 | 0.83078
2902.7378 | 0.24933 | 0.90138 | 0.098623 | 2.5986 | 2902.7378 | 0.28997 | 0.90934 | 0.090661 | 1.5907 | 2902.7378 | 0.27774 | 0.83066 | 0.16934 | 2902.7378 | 0.27774 | 0.83066
2900.809 | 0.24933 | 0.90138 | 0.098623 | 2.5986 | 2900.809 | 0.28978 | 0.90874 | 0.091257 | 1.5913 | 2900.809 | 0.27766 | 0.83042 | 0.16958 | 2900.809 | 0.27766 | 0.83042
2898.8803 | 0.24927 | 0.90116 | 0.09884 | 2.5988 | 2898.8803 | 0.28952 | 0.90793 | 0.092072 | 1.5921 | 2898.8803 | 0.27745 | 0.82979 | 0.17021 | 2898.8803 | 0.27745 | 0.82979
2896.9516 | 0.2491 | 0.90055 | 0.099454 | 2.5995 | 2896.9516 | 0.28925 | 0.90708 | 0.092919 | 1.5929 | 2896.9516 | 0.27714 | 0.82887 | 0.17113 | 2896.9516 | 0.27714 | 0.82887
2895.0228 | 0.24896 | 0.90004 | 0.09996 | 2.6 | 2895.0228 | 0.28914 | 0.90674 | 0.093264 | 1.5933 | 2895.0228 | 0.277 | 0.82845 | 0.17155 | 2895.0228 | 0.277 | 0.82845
2893.0941 | 0.24902 | 0.90026 | 0.099743 | 2.5997 | 2893.0941 | 0.2892 | 0.90692 | 0.093076 | 1.5931 | 2893.0941 | 0.27705 | 0.8286 | 0.1714 | 2893.0941 | 0.27705 | 0.8286
2891.1654 | 0.24914 | 0.90069 | 0.099309 | 2.5993 | 2891.1654 | 0.28924 | 0.90705 | 0.09295 | 1.593 | 2891.1654 | 0.27709 | 0.82872 | 0.17128 | 2891.1654 | 0.27709 | 0.82872
2889.2367 | 0.24915 | 0.90073 | 0.099273 | 2.5993 | 2889.2367 | 0.2892 | 0.90692 | 0.093076 | 1.5931 | 2889.2367 | 0.27704 | 0.82857 | 0.17143 | 2889.2367 | 0.27704 | 0.82857
2887.3079 | 0.2491 | 0.90055 | 0.099454 | 2.5995 | 2887.3079 | 0.28915 | 0.90677 | 0.093233 | 1.5932 | 2887.3079 | 0.27689 | 0.82812 | 0.17188 | 2887.3079 | 0.27689 | 0.82812
2885.3792 | 0.24903 | 0.90029 | 0.099707 | 2.5997 | 2885.3792 | 0.28908 | 0.90655 | 0.093452 | 1.5935 | 2885.3792 | 0.27668 | 0.82749 | 0.17251 | 2885.3792 | 0.27668 | 0.82749
2883.4505 | 0.24896 | 0.90004 | 0.09996 | 2.6 | 2883.4505 | 0.28891 | 0.90601 | 0.093985 | 1.594 | 2883.4505 | 0.27648 | 0.82689 | 0.17311 | 2883.4505 | 0.27648 | 0.82689
2881.5217 | 0.24882 | 0.89953 | 0.10047 | 2.6005 | 2881.5217 | 0.28858 | 0.90498 | 0.09502 | 1.595 | 2881.5217 | 0.27619 | 0.82603 | 0.17397 | 2881.5217 | 0.27619 | 0.82603
2879.593 | 0.24857 | 0.89863 | 0.10137 | 2.6014 | 2879.593 | 0.28821 | 0.90382 | 0.09618 | 1.5962 | 2879.593 | 0.27578 | 0.8248 | 0.1752 | 2879.593 | 0.27578 | 0.8248
2877.6643 | 0.24832 | 0.89773 | 0.10227 | 2.6023 | 2877.6643 | 0.2879 | 0.90285 | 0.097153 | 1.5972 | 2877.6643 | 0.27538 | 0.8236 | 0.1764 | 2877.6643 | 0.27538 | 0.8236
2875.7356 | 0.24804 | 0.89671 | 0.10329 | 2.6033 | 2875.7356 | 0.28759 | 0.90188 | 0.098125 | 1.5981 | 2875.7356 | 0.27502 | 0.82253 | 0.17747 | 2875.7356 | 0.27502 | 0.82253
2873.8068 | 0.24785 | 0.89603 | 0.10397 | 2.604 | 2873.8068 | 0.28732 | 0.90103 | 0.098971 | 1.599 | 2873.8068 | 0.27478 | 0.82181 | 0.17819 | 2873.8068 | 0.27478 | 0.82181
2871.8781 | 0.24797 | 0.89646 | 0.10354 | 2.6035 | 2871.8781 | 0.28736 | 0.90115 | 0.098846 | 1.5988 | 2871.8781 | 0.27477 | 0.82178 | 0.17822 | 2871.8781 | 0.27477 | 0.82178
2869.9494 | 0.24827 | 0.89755 | 0.10245 | 2.6025 | 2869.9494 | 0.28768 | 0.90216 | 0.097842 | 1.5978 | 2869.9494 | 0.27493 | 0.82226 | 0.17774 | 2869.9494 | 0.27493 | 0.82226
2868.0206 | 0.24839 | 0.89798 | 0.10202 | 2.602 | 2868.0206 | 0.28795 | 0.903 | 0.096996 | 1.597 | 2868.0206 | 0.275 | 0.82247 | 0.17753 | 2868.0206 | 0.275 | 0.82247
2866.0919 | 0.24828 | 0.89758 | 0.10242 | 2.6024 | 2866.0919 | 0.28796 | 0.90304 | 0.096964 | 1.597 | 2866.0919 | 0.27482 | 0.82193 | 0.17807 | 2866.0919 | 0.27482 | 0.82193
2864.1632 | 0.2481 | 0.89693 | 0.10307 | 2.6031 | 2864.1632 | 0.28779 | 0.9025 | 0.097497 | 1.5975 | 2864.1632 | 0.2745 | 0.82097 | 0.17903 | 2864.1632 | 0.2745 | 0.82097
2862.2344 | 0.2479 | 0.89621 | 0.10379 | 2.6038 | 2862.2344 | 0.28759 | 0.90188 | 0.098125 | 1.5981 | 2862.2344 | 0.27423 | 0.82016 | 0.17984 | 2862.2344 | 0.27423 | 0.82016
2860.3057 | 0.24769 | 0.89545 | 0.10455 | 2.6046 | 2860.3057 | 0.28741 | 0.90131 | 0.098689 | 1.5987 | 2860.3057 | 0.27404 | 0.8196 | 0.1804 | 2860.3057 | 0.27404 | 0.8196
2858.377 | 0.24753 | 0.89487 | 0.10513 | 2.6051 | 2858.377 | 0.2873 | 0.90097 | 0.099034 | 1.599 | 2858.377 | 0.27395 | 0.81933 | 0.18067 | 2858.377 | 0.27395 | 0.81933
2856.4483 | 0.24747 | 0.89465 | 0.10535 | 2.6053 | 2856.4483 | 0.28737 | 0.90119 | 0.098815 | 1.5988 | 2856.4483 | 0.27405 | 0.81963 | 0.18037 | 2856.4483 | 0.27405 | 0.81963
2854.5195 | 0.24753 | 0.89487 | 0.10513 | 2.6051 | 2854.5195 | 0.28767 | 0.90213 | 0.097874 | 1.5979 | 2854.5195 | 0.27422 | 0.82013 | 0.17987 | 2854.5195 | 0.27422 | 0.82013
2852.5908 | 0.24768 | 0.89541 | 0.10459 | 2.6046 | 2852.5908 | 0.28811 | 0.90351 | 0.096494 | 1.5965 | 2852.5908 | 0.27431 | 0.8204 | 0.1796 | 2852.5908 | 0.27431 | 0.8204
2850.6621 | 0.24779 | 0.89581 | 0.10419 | 2.6042 | 2850.6621 | 0.28846 | 0.9046 | 0.095396 | 1.5954 | 2850.6621 | 0.27423 | 0.82016 | 0.17984 | 2850.6621 | 0.27423 | 0.82016
2848.7333 | 0.24783 | 0.89595 | 0.10405 | 2.604 | 2848.7333 | 0.28861 | 0.90507 | 0.094926 | 1.5949 | 2848.7333 | 0.274 | 0.81948 | 0.18052 | 2848.7333 | 0.274 | 0.81948
2846.8046 | 0.24791 | 0.89624 | 0.10376 | 2.6038 | 2846.8046 | 0.28869 | 0.90532 | 0.094675 | 1.5947 | 2846.8046 | 0.27388 | 0.81912 | 0.18088 | 2846.8046 | 0.27388 | 0.81912
2844.8759 | 0.24798 | 0.8965 | 0.1035 | 2.6035 | 2844.8759 | 0.28867 | 0.90526 | 0.094738 | 1.5947 | 2844.8759 | 0.27389 | 0.81915 | 0.18085 | 2844.8759 | 0.27389 | 0.81915
2842.9472 | 0.2479 | 0.89621 | 0.10379 | 2.6038 | 2842.9472 | 0.28834 | 0.90423 | 0.095773 | 1.5958 | 2842.9472 | 0.27372 | 0.81864 | 0.18136 | 2842.9472 | 0.27372 | 0.81864
2841.0184 | 0.24765 | 0.8953 | 0.1047 | 2.6047 | 2841.0184 | 0.28776 | 0.90241 | 0.097592 | 1.5976 | 2841.0184 | 0.27333 | 0.81747 | 0.18253 | 2841.0184 | 0.27333 | 0.81747
2839.0897 | 0.2475 | 0.89476 | 0.10524 | 2.6052 | 2839.0897 | 0.28727 | 0.90087 | 0.099128 | 1.5991 | 2839.0897 | 0.27299 | 0.81646 | 0.18354 | 2839.0897 | 0.27299 | 0.81646
2837.161 | 0.24759 | 0.89509 | 0.10491 | 2.6049 | 2837.161 | 0.28709 | 0.90031 | 0.099693 | 1.5997 | 2837.161 | 0.27287 | 0.8161 | 0.1839 | 2837.161 | 0.27287 | 0.8161
2835.2322 | 0.24773 | 0.89559 | 0.10441 | 2.6044 | 2835.2322 | 0.2871 | 0.90034 | 0.099661 | 1.5997 | 2835.2322 | 0.27288 | 0.81613 | 0.18387 | 2835.2322 | 0.27288 | 0.81613
2833.3035 | 0.24779 | 0.89581 | 0.10419 | 2.6042 | 2833.3035 | 0.28714 | 0.90046 | 0.099536 | 1.5995 | 2833.3035 | 0.27294 | 0.81631 | 0.18369 | 2833.3035 | 0.27294 | 0.81631
2831.3748 | 0.24774 | 0.89563 | 0.10437 | 2.6044 | 2831.3748 | 0.28709 | 0.90031 | 0.099693 | 1.5997 | 2831.3748 | 0.27296 | 0.81637 | 0.18363 | 2831.3748 | 0.27296 | 0.81637
2829.4461 | 0.24749 | 0.89473 | 0.10527 | 2.6053 | 2829.4461 | 0.2869 | 0.89971 | 0.10029 | 1.6003 | 2829.4461 | 0.27283 | 0.81598 | 0.18402 | 2829.4461 | 0.27283 | 0.81598
2827.5173 | 0.24722 | 0.89375 | 0.10625 | 2.6063 | 2827.5173 | 0.28665 | 0.89893 | 0.10107 | 1.6011 | 2827.5173 | 0.27261 | 0.81532 | 0.18468 | 2827.5173 | 0.27261 | 0.81532
2825.5886 | 0.24712 | 0.89339 | 0.10661 | 2.6066 | 2825.5886 | 0.28651 | 0.89849 | 0.10151 | 1.6015 | 2825.5886 | 0.27243 | 0.81478 | 0.18522 | 2825.5886 | 0.27243 | 0.81478
2823.6599 | 0.24714 | 0.89346 | 0.10654 | 2.6065 | 2823.6599 | 0.28654 | 0.89858 | 0.10142 | 1.6014 | 2823.6599 | 0.27236 | 0.81457 | 0.18543 | 2823.6599 | 0.27236 | 0.81457
2821.7311 | 0.24716 | 0.89353 | 0.10647 | 2.6065 | 2821.7311 | 0.28664 | 0.8989 | 0.1011 | 1.6011 | 2821.7311 | 0.27239 | 0.81466 | 0.18534 | 2821.7311 | 0.27239 | 0.81466
2819.8024 | 0.24718 | 0.8936 | 0.1064 | 2.6064 | 2819.8024 | 0.28662 | 0.89883 | 0.10117 | 1.6012 | 2819.8024 | 0.27233 | 0.81448 | 0.18552 | 2819.8024 | 0.27233 | 0.81448
2817.8737 | 0.24727 | 0.89393 | 0.10607 | 2.6061 | 2817.8737 | 0.28648 | 0.89839 | 0.10161 | 1.6016 | 2817.8737 | 0.27214 | 0.81391 | 0.18609 | 2817.8737 | 0.27214 | 0.81391
2815.945 | 0.24737 | 0.89429 | 0.10571 | 2.6057 | 2815.945 | 0.2864 | 0.89814 | 0.10186 | 1.6019 | 2815.945 | 0.27195 | 0.81334 | 0.18666 | 2815.945 | 0.27195 | 0.81334
2814.0162 | 0.24727 | 0.89393 | 0.10607 | 2.6061 | 2814.0162 | 0.2863 | 0.89783 | 0.10217 | 1.6022 | 2814.0162 | 0.2718 | 0.8129 | 0.1871 | 2814.0162 | 0.2718 | 0.8129
2812.0875 | 0.24698 | 0.89288 | 0.10712 | 2.6071 | 2812.0875 | 0.28604 | 0.89701 | 0.10299 | 1.603 | 2812.0875 | 0.27163 | 0.81239 | 0.18761 | 2812.0875 | 0.27163 | 0.81239
2810.1588 | 0.24686 | 0.89245 | 0.10755 | 2.6076 | 2810.1588 | 0.28582 | 0.89632 | 0.10368 | 1.6037 | 2810.1588 | 0.27143 | 0.81179 | 0.18821 | 2810.1588 | 0.27143 | 0.81179
2808.23 | 0.24698 | 0.89288 | 0.10712 | 2.6071 | 2808.23 | 0.2858 | 0.89626 | 0.10374 | 1.6037 | 2808.23 | 0.27132 | 0.81146 | 0.18854 | 2808.23 | 0.27132 | 0.81146
2806.3013 | 0.24707 | 0.89321 | 0.10679 | 2.6068 | 2806.3013 | 0.28584 | 0.89639 | 0.10361 | 1.6036 | 2806.3013 | 0.27129 | 0.81137 | 0.18863 | 2806.3013 | 0.27129 | 0.81137
2804.3726 | 0.2471 | 0.89332 | 0.10668 | 2.6067 | 2804.3726 | 0.28582 | 0.89632 | 0.10368 | 1.6037 | 2804.3726 | 0.27127 | 0.81131 | 0.18869 | 2804.3726 | 0.27127 | 0.81131
2802.4438 | 0.24704 | 0.8931 | 0.1069 | 2.6069 | 2802.4438 | 0.28567 | 0.89585 | 0.10415 | 1.6041 | 2802.4438 | 0.27117 | 0.81101 | 0.18899 | 2802.4438 | 0.27117 | 0.81101
2800.5151 | 0.24676 | 0.89209 | 0.10791 | 2.6079 | 2800.5151 | 0.28541 | 0.89504 | 0.10496 | 1.605 | 2800.5151 | 0.27092 | 0.81026 | 0.18974 | 2800.5151 | 0.27092 | 0.81026
2798.5864 | 0.24646 | 0.891 | 0.109 | 2.609 | 2798.5864 | 0.28526 | 0.89457 | 0.10543 | 1.6054 | 2798.5864 | 0.27069 | 0.80958 | 0.19042 | 2798.5864 | 0.27069 | 0.80958
2796.6577 | 0.24636 | 0.89064 | 0.10936 | 2.6094 | 2796.6577 | 0.28527 | 0.8946 | 0.1054 | 1.6054 | 2796.6577 | 0.27066 | 0.80949 | 0.19051 | 2796.6577 | 0.27066 | 0.80949
2794.7289 | 0.24635 | 0.8906 | 0.1094 | 2.6094 | 2794.7289 | 0.2852 | 0.89438 | 0.10562 | 1.6056 | 2794.7289 | 0.27063 | 0.8094 | 0.1906 | 2794.7289 | 0.27063 | 0.8094
2792.8002 | 0.24627 | 0.89031 | 0.10969 | 2.6097 | 2792.8002 | 0.28494 | 0.89356 | 0.10644 | 1.6064 | 2792.8002 | 0.27042 | 0.80877 | 0.19123 | 2792.8002 | 0.27042 | 0.80877
2790.8715 | 0.24626 | 0.89028 | 0.10972 | 2.6097 | 2790.8715 | 0.28474 | 0.89294 | 0.10706 | 1.6071 | 2790.8715 | 0.27026 | 0.80829 | 0.19171 | 2790.8715 | 0.27026 | 0.80829
2788.9427 | 0.24643 | 0.89089 | 0.10911 | 2.6091 | 2788.9427 | 0.28479 | 0.89309 | 0.10691 | 1.6069 | 2788.9427 | 0.27033 | 0.8085 | 0.1915 | 2788.9427 | 0.27033 | 0.8085
2787.014 | 0.24661 | 0.89154 | 0.10846 | 2.6085 | 2787.014 | 0.28497 | 0.89366 | 0.10634 | 1.6063 | 2787.014 | 0.27051 | 0.80904 | 0.19096 | 2787.014 | 0.27051 | 0.80904
2785.0853 | 0.24663 | 0.89162 | 0.10838 | 2.6084 | 2785.0853 | 0.28503 | 0.89385 | 0.10615 | 1.6062 | 2785.0853 | 0.2705 | 0.80901 | 0.19099 | 2785.0853 | 0.2705 | 0.80901
2783.1566 | 0.24648 | 0.89107 | 0.10893 | 2.6089 | 2783.1566 | 0.28493 | 0.89353 | 0.10647 | 1.6065 | 2783.1566 | 0.27027 | 0.80832 | 0.19168 | 2783.1566 | 0.27027 | 0.80832
2781.2278 | 0.24628 | 0.89035 | 0.10965 | 2.6096 | 2781.2278 | 0.28475 | 0.89297 | 0.10703 | 1.607 | 2781.2278 | 0.26994 | 0.80733 | 0.19267 | 2781.2278 | 0.26994 | 0.80733
2779.2991 | 0.24607 | 0.88959 | 0.11041 | 2.6104 | 2779.2991 | 0.28459 | 0.89247 | 0.10753 | 1.6075 | 2779.2991 | 0.26964 | 0.80644 | 0.19356 | 2779.2991 | 0.26964 | 0.80644
2777.3704 | 0.24583 | 0.88872 | 0.11128 | 2.6113 | 2777.3704 | 0.28448 | 0.89212 | 0.10788 | 1.6079 | 2777.3704 | 0.26929 | 0.80539 | 0.19461 | 2777.3704 | 0.26929 | 0.80539
2775.4416 | 0.24566 | 0.88811 | 0.11189 | 2.6119 | 2775.4416 | 0.2844 | 0.89187 | 0.10813 | 1.6081 | 2775.4416 | 0.26898 | 0.80446 | 0.19554 | 2775.4416 | 0.26898 | 0.80446
2773.5129 | 0.24572 | 0.88833 | 0.11167 | 2.6117 | 2773.5129 | 0.28443 | 0.89197 | 0.10803 | 1.608 | 2773.5129 | 0.26896 | 0.8044 | 0.1956 | 2773.5129 | 0.26896 | 0.8044
2771.5842 | 0.24588 | 0.8889 | 0.1111 | 2.6111 | 2771.5842 | 0.28454 | 0.89231 | 0.10769 | 1.6077 | 2771.5842 | 0.26914 | 0.80494 | 0.19506 | 2771.5842 | 0.26914 | 0.80494
2769.6554 | 0.24594 | 0.88912 | 0.11088 | 2.6109 | 2769.6554 | 0.28456 | 0.89237 | 0.10763 | 1.6076 | 2769.6554 | 0.26919 | 0.80509 | 0.19491 | 2769.6554 | 0.26919 | 0.80509
2767.7267 | 0.24587 | 0.88887 | 0.11113 | 2.6111 | 2767.7267 | 0.28448 | 0.89212 | 0.10788 | 1.6079 | 2767.7267 | 0.2691 | 0.80482 | 0.19518 | 2767.7267 | 0.2691 | 0.80482
2765.798 | 0.2458 | 0.88862 | 0.11138 | 2.6114 | 2765.798 | 0.28434 | 0.89168 | 0.10832 | 1.6083 | 2765.798 | 0.26898 | 0.80446 | 0.19554 | 2765.798 | 0.26898 | 0.80446
2763.8693 | 0.24581 | 0.88865 | 0.11135 | 2.6113 | 2763.8693 | 0.28423 | 0.89134 | 0.10866 | 1.6087 | 2763.8693 | 0.2689 | 0.80422 | 0.19578 | 2763.8693 | 0.2689 | 0.80422
2761.9405 | 0.24581 | 0.88865 | 0.11135 | 2.6113 | 2761.9405 | 0.28414 | 0.89106 | 0.10894 | 1.6089 | 2761.9405 | 0.26883 | 0.80401 | 0.19599 | 2761.9405 | 0.26883 | 0.80401
2760.0118 | 0.24578 | 0.88854 | 0.11146 | 2.6115 | 2760.0118 | 0.28406 | 0.89081 | 0.10919 | 1.6092 | 2760.0118 | 0.26876 | 0.8038 | 0.1962 | 2760.0118 | 0.26876 | 0.8038
2758.0831 | 0.24571 | 0.88829 | 0.11171 | 2.6117 | 2758.0831 | 0.28401 | 0.89065 | 0.10935 | 1.6094 | 2758.0831 | 0.26863 | 0.80342 | 0.19658 | 2758.0831 | 0.26863 | 0.80342
2756.1543 | 0.24561 | 0.88793 | 0.11207 | 2.6121 | 2756.1543 | 0.28398 | 0.89055 | 0.10945 | 1.6094 | 2756.1543 | 0.26845 | 0.80288 | 0.19712 | 2756.1543 | 0.26845 | 0.80288
2754.2256 | 0.2455 | 0.88753 | 0.11247 | 2.6125 | 2754.2256 | 0.28395 | 0.89046 | 0.10954 | 1.6095 | 2754.2256 | 0.26822 | 0.80219 | 0.19781 | 2754.2256 | 0.26822 | 0.80219
2752.2969 | 0.24534 | 0.88695 | 0.11305 | 2.613 | 2752.2969 | 0.28379 | 0.88996 | 0.11004 | 1.61 | 2752.2969 | 0.26797 | 0.80144 | 0.19856 | 2752.2969 | 0.26797 | 0.80144
2750.3681 | 0.24514 | 0.88623 | 0.11377 | 2.6138 | 2750.3681 | 0.28351 | 0.88908 | 0.11092 | 1.6109 | 2750.3681 | 0.26773 | 0.80072 | 0.19928 | 2750.3681 | 0.26773 | 0.80072
2748.4394 | 0.24502 | 0.8858 | 0.1142 | 2.6142 | 2748.4394 | 0.28331 | 0.88845 | 0.11155 | 1.6115 | 2748.4394 | 0.26757 | 0.80025 | 0.19975 | 2748.4394 | 0.26757 | 0.80025
2746.5107 | 0.24507 | 0.88598 | 0.11402 | 2.614 | 2746.5107 | 0.28336 | 0.88861 | 0.11139 | 1.6114 | 2746.5107 | 0.26757 | 0.80025 | 0.19975 | 2746.5107 | 0.26757 | 0.80025
2744.582 | 0.24515 | 0.88627 | 0.11373 | 2.6137 | 2744.582 | 0.28352 | 0.88911 | 0.11089 | 1.6109 | 2744.582 | 0.26763 | 0.80042 | 0.19958 | 2744.582 | 0.26763 | 0.80042
2742.6532 | 0.24514 | 0.88623 | 0.11377 | 2.6138 | 2742.6532 | 0.28357 | 0.88927 | 0.11073 | 1.6107 | 2742.6532 | 0.2676 | 0.80033 | 0.19967 | 2742.6532 | 0.2676 | 0.80033
2740.7245 | 0.24507 | 0.88598 | 0.11402 | 2.614 | 2740.7245 | 0.28347 | 0.88896 | 0.11104 | 1.611 | 2740.7245 | 0.26747 | 0.79995 | 0.20005 | 2740.7245 | 0.26747 | 0.79995
2738.7958 | 0.24498 | 0.88565 | 0.11435 | 2.6143 | 2738.7958 | 0.28328 | 0.88836 | 0.11164 | 1.6116 | 2738.7958 | 0.26726 | 0.79932 | 0.20068 | 2738.7958 | 0.26726 | 0.79932
2736.867 | 0.24493 | 0.88547 | 0.11453 | 2.6145 | 2736.867 | 0.28317 | 0.88801 | 0.11199 | 1.612 | 2736.867 | 0.26712 | 0.7989 | 0.2011 | 2736.867 | 0.26712 | 0.7989
2734.9383 | 0.24501 | 0.88576 | 0.11424 | 2.6142 | 2734.9383 | 0.28327 | 0.88833 | 0.11167 | 1.6117 | 2734.9383 | 0.2672 | 0.79914 | 0.20086 | 2734.9383 | 0.2672 | 0.79914
2733.0096 | 0.24512 | 0.88616 | 0.11384 | 2.6138 | 2733.0096 | 0.28335 | 0.88858 | 0.11142 | 1.6114 | 2733.0096 | 0.26728 | 0.79938 | 0.20062 | 2733.0096 | 0.26728 | 0.79938
2731.0808 | 0.24502 | 0.8858 | 0.1142 | 2.6142 | 2731.0808 | 0.28321 | 0.88814 | 0.11186 | 1.6119 | 2731.0808 | 0.26715 | 0.79899 | 0.20101 | 2731.0808 | 0.26715 | 0.79899
2729.1521 | 0.24472 | 0.88471 | 0.11529 | 2.6153 | 2729.1521 | 0.28292 | 0.88723 | 0.11277 | 1.6128 | 2729.1521 | 0.26682 | 0.798 | 0.202 | 2729.1521 | 0.26682 | 0.798
2727.2234 | 0.24445 | 0.88374 | 0.11626 | 2.6163 | 2727.2234 | 0.28267 | 0.88645 | 0.11355 | 1.6136 | 2727.2234 | 0.26652 | 0.7971 | 0.2029 | 2727.2234 | 0.26652 | 0.7971
2725.2947 | 0.24436 | 0.88341 | 0.11659 | 2.6166 | 2725.2947 | 0.28262 | 0.88629 | 0.11371 | 1.6137 | 2725.2947 | 0.26642 | 0.79681 | 0.20319 | 2725.2947 | 0.26642 | 0.79681
2723.3659 | 0.24439 | 0.88352 | 0.11648 | 2.6165 | 2723.3659 | 0.28269 | 0.88651 | 0.11349 | 1.6135 | 2723.3659 | 0.26643 | 0.79684 | 0.20316 | 2723.3659 | 0.26643 | 0.79684
2721.4372 | 0.24444 | 0.8837 | 0.1163 | 2.6163 | 2721.4372 | 0.28274 | 0.88667 | 0.11333 | 1.6133 | 2721.4372 | 0.26639 | 0.79672 | 0.20328 | 2721.4372 | 0.26639 | 0.79672
2719.5085 | 0.24447 | 0.88381 | 0.11619 | 2.6162 | 2719.5085 | 0.28281 | 0.88689 | 0.11311 | 1.6131 | 2719.5085 | 0.26633 | 0.79654 | 0.20346 | 2719.5085 | 0.26633 | 0.79654
2717.5797 | 0.24446 | 0.88377 | 0.11623 | 2.6162 | 2717.5797 | 0.28292 | 0.88723 | 0.11277 | 1.6128 | 2717.5797 | 0.26629 | 0.79642 | 0.20358 | 2717.5797 | 0.26629 | 0.79642
2715.651 | 0.2444 | 0.88355 | 0.11645 | 2.6164 | 2715.651 | 0.28295 | 0.88732 | 0.11268 | 1.6127 | 2715.651 | 0.26622 | 0.79621 | 0.20379 | 2715.651 | 0.26622 | 0.79621
2713.7223 | 0.24429 | 0.88316 | 0.11684 | 2.6168 | 2713.7223 | 0.28285 | 0.88701 | 0.11299 | 1.613 | 2713.7223 | 0.26607 | 0.79576 | 0.20424 | 2713.7223 | 0.26607 | 0.79576
2711.7936 | 0.24417 | 0.88272 | 0.11728 | 2.6173 | 2711.7936 | 0.28267 | 0.88645 | 0.11355 | 1.6136 | 2711.7936 | 0.2659 | 0.79525 | 0.20475 | 2711.7936 | 0.2659 | 0.79525
2709.8648 | 0.24408 | 0.8824 | 0.1176 | 2.6176 | 2709.8648 | 0.28253 | 0.88601 | 0.11399 | 1.614 | 2709.8648 | 0.26581 | 0.79498 | 0.20502 | 2709.8648 | 0.26581 | 0.79498
2707.9361 | 0.24411 | 0.88251 | 0.11749 | 2.6175 | 2707.9361 | 0.28245 | 0.88576 | 0.11424 | 1.6142 | 2707.9361 | 0.26579 | 0.79492 | 0.20508 | 2707.9361 | 0.26579 | 0.79492
2706.0074 | 0.24417 | 0.88272 | 0.11728 | 2.6173 | 2706.0074 | 0.28238 | 0.88554 | 0.11446 | 1.6145 | 2706.0074 | 0.26571 | 0.79468 | 0.20532 | 2706.0074 | 0.26571 | 0.79468
2704.0786 | 0.24421 | 0.88287 | 0.11713 | 2.6171 | 2704.0786 | 0.28237 | 0.88551 | 0.11449 | 1.6145 | 2704.0786 | 0.2656 | 0.79435 | 0.20565 | 2704.0786 | 0.2656 | 0.79435
2702.1499 | 0.24424 | 0.88298 | 0.11702 | 2.617 | 2702.1499 | 0.28244 | 0.88573 | 0.11427 | 1.6143 | 2702.1499 | 0.26553 | 0.79414 | 0.20586 | 2702.1499 | 0.26553 | 0.79414
2700.2212 | 0.24422 | 0.8829 | 0.1171 | 2.6171 | 2700.2212 | 0.28246 | 0.88579 | 0.11421 | 1.6142 | 2700.2212 | 0.26543 | 0.79384 | 0.20616 | 2700.2212 | 0.26543 | 0.79384
2698.2924 | 0.24412 | 0.88254 | 0.11746 | 2.6175 | 2698.2924 | 0.28235 | 0.88544 | 0.11456 | 1.6146 | 2698.2924 | 0.26525 | 0.79331 | 0.20669 | 2698.2924 | 0.26525 | 0.79331
2696.3637 | 0.24395 | 0.88193 | 0.11807 | 2.6181 | 2696.3637 | 0.28222 | 0.88504 | 0.11496 | 1.615 | 2696.3637 | 0.26508 | 0.7928 | 0.2072 | 2696.3637 | 0.26508 | 0.7928
2694.435 | 0.24382 | 0.88146 | 0.11854 | 2.6185 | 2694.435 | 0.28214 | 0.88478 | 0.11522 | 1.6152 | 2694.435 | 0.26498 | 0.7925 | 0.2075 | 2694.435 | 0.26498 | 0.7925
2692.5063 | 0.24386 | 0.8816 | 0.1184 | 2.6184 | 2692.5063 | 0.28216 | 0.88485 | 0.11515 | 1.6152 | 2692.5063 | 0.26498 | 0.7925 | 0.2075 | 2692.5063 | 0.26498 | 0.7925
2690.5775 | 0.24391 | 0.88178 | 0.11822 | 2.6182 | 2690.5775 | 0.28226 | 0.88516 | 0.11484 | 1.6148 | 2690.5775 | 0.26502 | 0.79262 | 0.20738 | 2690.5775 | 0.26502 | 0.79262
2688.6488 | 0.24379 | 0.88135 | 0.11865 | 2.6187 | 2688.6488 | 0.28227 | 0.88519 | 0.11481 | 1.6148 | 2688.6488 | 0.26496 | 0.79244 | 0.20756 | 2688.6488 | 0.26496 | 0.79244
2686.7201 | 0.24359 | 0.88063 | 0.11937 | 2.6194 | 2686.7201 | 0.28207 | 0.88456 | 0.11544 | 1.6154 | 2686.7201 | 0.26481 | 0.79199 | 0.20801 | 2686.7201 | 0.26481 | 0.79199
2684.7913 | 0.24346 | 0.88016 | 0.11984 | 2.6198 | 2684.7913 | 0.28187 | 0.88394 | 0.11606 | 1.6161 | 2684.7913 | 0.26466 | 0.79154 | 0.20846 | 2684.7913 | 0.26466 | 0.79154
2682.8626 | 0.24342 | 0.88001 | 0.11999 | 2.62 | 2682.8626 | 0.28174 | 0.88353 | 0.11647 | 1.6165 | 2682.8626 | 0.26445 | 0.79091 | 0.20909 | 2682.8626 | 0.26445 | 0.79091
2680.9339 | 0.24335 | 0.87976 | 0.12024 | 2.6202 | 2680.9339 | 0.2816 | 0.88309 | 0.11691 | 1.6169 | 2680.9339 | 0.2642 | 0.79017 | 0.20983 | 2680.9339 | 0.2642 | 0.79017
2679.0052 | 0.24321 | 0.87925 | 0.12075 | 2.6207 | 2679.0052 | 0.28153 | 0.88287 | 0.11713 | 1.6171 | 2679.0052 | 0.26407 | 0.78978 | 0.21022 | 2679.0052 | 0.26407 | 0.78978
2677.0764 | 0.24315 | 0.87904 | 0.12096 | 2.621 | 2677.0764 | 0.28164 | 0.88322 | 0.11678 | 1.6168 | 2677.0764 | 0.26415 | 0.79002 | 0.20998 | 2677.0764 | 0.26415 | 0.79002
2675.1477 | 0.24326 | 0.87943 | 0.12057 | 2.6206 | 2675.1477 | 0.28179 | 0.88369 | 0.11631 | 1.6163 | 2675.1477 | 0.26426 | 0.79035 | 0.20965 | 2675.1477 | 0.26426 | 0.79035
2673.219 | 0.24343 | 0.88005 | 0.11995 | 2.62 | 2673.219 | 0.2818 | 0.88372 | 0.11628 | 1.6163 | 2673.219 | 0.26425 | 0.79032 | 0.20968 | 2673.219 | 0.26425 | 0.79032
2671.2902 | 0.24348 | 0.88023 | 0.11977 | 2.6198 | 2671.2902 | 0.28175 | 0.88356 | 0.11644 | 1.6164 | 2671.2902 | 0.26414 | 0.78999 | 0.21001 | 2671.2902 | 0.26414 | 0.78999
2669.3615 | 0.2434 | 0.87994 | 0.12006 | 2.6201 | 2669.3615 | 0.2817 | 0.8834 | 0.1166 | 1.6166 | 2669.3615 | 0.26402 | 0.78963 | 0.21037 | 2669.3615 | 0.26402 | 0.78963
2667.4328 | 0.24334 | 0.87972 | 0.12028 | 2.6203 | 2667.4328 | 0.28168 | 0.88334 | 0.11666 | 1.6167 | 2667.4328 | 0.26395 | 0.78942 | 0.21058 | 2667.4328 | 0.26395 | 0.78942
2665.5041 | 0.24338 | 0.87987 | 0.12013 | 2.6201 | 2665.5041 | 0.28169 | 0.88337 | 0.11663 | 1.6166 | 2665.5041 | 0.26397 | 0.78948 | 0.21052 | 2665.5041 | 0.26397 | 0.78948
2663.5753 | 0.24344 | 0.88008 | 0.11992 | 2.6199 | 2663.5753 | 0.28171 | 0.88344 | 0.11656 | 1.6166 | 2663.5753 | 0.26401 | 0.7896 | 0.2104 | 2663.5753 | 0.26401 | 0.7896
2661.6466 | 0.24335 | 0.87976 | 0.12024 | 2.6202 | 2661.6466 | 0.28167 | 0.88331 | 0.11669 | 1.6167 | 2661.6466 | 0.26399 | 0.78954 | 0.21046 | 2661.6466 | 0.26399 | 0.78954
2659.7179 | 0.24312 | 0.87893 | 0.12107 | 2.6211 | 2659.7179 | 0.28154 | 0.8829 | 0.1171 | 1.6171 | 2659.7179 | 0.26388 | 0.78921 | 0.21079 | 2659.7179 | 0.26388 | 0.78921
2657.7891 | 0.24278 | 0.8777 | 0.1223 | 2.6223 | 2657.7891 | 0.28124 | 0.88196 | 0.11804 | 1.618 | 2657.7891 | 0.26358 | 0.78831 | 0.21169 | 2657.7891 | 0.26358 | 0.78831
2655.8604 | 0.2424 | 0.87632 | 0.12368 | 2.6237 | 2655.8604 | 0.28078 | 0.88052 | 0.11948 | 1.6195 | 2655.8604 | 0.26314 | 0.787 | 0.213 | 2655.8604 | 0.26314 | 0.787
2653.9317 | 0.24205 | 0.87506 | 0.12494 | 2.6249 | 2653.9317 | 0.28034 | 0.87914 | 0.12086 | 1.6209 | 2653.9317 | 0.26269 | 0.78565 | 0.21435 | 2653.9317 | 0.26269 | 0.78565
2652.003 | 0.24175 | 0.87397 | 0.12603 | 2.626 | 2652.003 | 0.28004 | 0.8782 | 0.1218 | 1.6218 | 2652.003 | 0.26228 | 0.78442 | 0.21558 | 2652.003 | 0.26228 | 0.78442
2650.0742 | 0.24153 | 0.87318 | 0.12682 | 2.6268 | 2650.0742 | 0.27979 | 0.87741 | 0.12259 | 1.6226 | 2650.0742 | 0.26197 | 0.7835 | 0.2165 | 2650.0742 | 0.26197 | 0.7835
2648.1455 | 0.24135 | 0.87253 | 0.12747 | 2.6275 | 2648.1455 | 0.27943 | 0.87629 | 0.12371 | 1.6237 | 2648.1455 | 0.26173 | 0.78278 | 0.21722 | 2648.1455 | 0.26173 | 0.78278
2646.2168 | 0.24105 | 0.87144 | 0.12856 | 2.6286 | 2646.2168 | 0.27894 | 0.87475 | 0.12525 | 1.6253 | 2646.2168 | 0.26139 | 0.78176 | 0.21824 | 2646.2168 | 0.26139 | 0.78176
2644.288 | 0.24067 | 0.87007 | 0.12993 | 2.6299 | 2644.288 | 0.2785 | 0.87337 | 0.12663 | 1.6266 | 2644.288 | 0.26103 | 0.78069 | 0.21931 | 2644.288 | 0.26103 | 0.78069
2642.3593 | 0.24036 | 0.86895 | 0.13105 | 2.6311 | 2642.3593 | 0.27819 | 0.8724 | 0.1276 | 1.6276 | 2642.3593 | 0.26076 | 0.77988 | 0.22012 | 2642.3593 | 0.26076 | 0.77988
2640.4306 | 0.24005 | 0.86783 | 0.13217 | 2.6322 | 2640.4306 | 0.27788 | 0.87142 | 0.12858 | 1.6286 | 2640.4306 | 0.26045 | 0.77895 | 0.22105 | 2640.4306 | 0.26045 | 0.77895
2638.5018 | 0.23973 | 0.86667 | 0.13333 | 2.6333 | 2638.5018 | 0.27761 | 0.87058 | 0.12942 | 1.6294 | 2638.5018 | 0.26005 | 0.77775 | 0.22225 | 2638.5018 | 0.26005 | 0.77775
2636.5731 | 0.23954 | 0.86598 | 0.13402 | 2.634 | 2636.5731 | 0.27739 | 0.86989 | 0.13011 | 1.6301 | 2636.5731 | 0.25969 | 0.77668 | 0.22332 | 2636.5731 | 0.25969 | 0.77668
2634.6444 | 0.2394 | 0.86548 | 0.13452 | 2.6345 | 2634.6444 | 0.27704 | 0.86879 | 0.13121 | 1.6312 | 2634.6444 | 0.25939 | 0.77578 | 0.22422 | 2634.6444 | 0.25939 | 0.77578
2632.7157 | 0.2392 | 0.86476 | 0.13524 | 2.6352 | 2632.7157 | 0.2766 | 0.86741 | 0.13259 | 1.6326 | 2632.7157 | 0.25916 | 0.77509 | 0.22491 | 2632.7157 | 0.25916 | 0.77509
2630.7869 | 0.23897 | 0.86392 | 0.13608 | 2.6361 | 2630.7869 | 0.27624 | 0.86628 | 0.13372 | 1.6337 | 2630.7869 | 0.25894 | 0.77443 | 0.22557 | 2630.7869 | 0.25894 | 0.77443
2628.8582 | 0.23877 | 0.8632 | 0.1368 | 2.6368 | 2628.8582 | 0.27596 | 0.8654 | 0.1346 | 1.6346 | 2628.8582 | 0.25866 | 0.7736 | 0.2264 | 2628.8582 | 0.25866 | 0.7736
2626.9295 | 0.23849 | 0.86219 | 0.13781 | 2.6378 | 2626.9295 | 0.27571 | 0.86462 | 0.13538 | 1.6354 | 2626.9295 | 0.25829 | 0.77249 | 0.22751 | 2626.9295 | 0.25829 | 0.77249
2625.0007 | 0.23812 | 0.86085 | 0.13915 | 2.6391 | 2625.0007 | 0.27545 | 0.8638 | 0.1362 | 1.6362 | 2625.0007 | 0.25789 | 0.77129 | 0.22871 | 2625.0007 | 0.25789 | 0.77129
2623.072 | 0.23779 | 0.85966 | 0.14034 | 2.6403 | 2623.072 | 0.27519 | 0.86299 | 0.13701 | 1.637 | 2623.072 | 0.25753 | 0.77022 | 0.22978 | 2623.072 | 0.25753 | 0.77022
2621.1433 | 0.23752 | 0.85868 | 0.14132 | 2.6413 | 2621.1433 | 0.2749 | 0.86208 | 0.13792 | 1.6379 | 2621.1433 | 0.25719 | 0.7692 | 0.2308 | 2621.1433 | 0.25719 | 0.7692
2619.2146 | 0.23726 | 0.85774 | 0.14226 | 2.6423 | 2619.2146 | 0.27456 | 0.86101 | 0.13899 | 1.639 | 2619.2146 | 0.25682 | 0.76809 | 0.23191 | 2619.2146 | 0.25682 | 0.76809
2617.2858 | 0.23702 | 0.85687 | 0.14313 | 2.6431 | 2617.2858 | 0.27424 | 0.86001 | 0.13999 | 1.64 | 2617.2858 | 0.25648 | 0.76708 | 0.23292 | 2617.2858 | 0.25648 | 0.76708
2615.3571 | 0.23678 | 0.85601 | 0.14399 | 2.644 | 2615.3571 | 0.27398 | 0.85919 | 0.14081 | 1.6408 | 2615.3571 | 0.25619 | 0.76621 | 0.23379 | 2615.3571 | 0.25619 | 0.76621
2613.4284 | 0.23651 | 0.85503 | 0.14497 | 2.645 | 2613.4284 | 0.27363 | 0.8581 | 0.1419 | 1.6419 | 2613.4284 | 0.25582 | 0.7651 | 0.2349 | 2613.4284 | 0.25582 | 0.7651
2611.4996 | 0.23622 | 0.85398 | 0.14602 | 2.646 | 2611.4996 | 0.27328 | 0.857 | 0.143 | 1.643 | 2611.4996 | 0.25541 | 0.76388 | 0.23612 | 2611.4996 | 0.25541 | 0.76388
2609.5709 | 0.23601 | 0.85322 | 0.14678 | 2.6468 | 2609.5709 | 0.27313 | 0.85653 | 0.14347 | 1.6435 | 2609.5709 | 0.25519 | 0.76322 | 0.23678 | 2609.5709 | 0.25519 | 0.76322
2607.6422 | 0.23583 | 0.85257 | 0.14743 | 2.6474 | 2607.6422 | 0.27306 | 0.85631 | 0.14369 | 1.6437 | 2607.6422 | 0.25514 | 0.76307 | 0.23693 | 2607.6422 | 0.25514 | 0.76307
2605.7134 | 0.23562 | 0.85181 | 0.14819 | 2.6482 | 2605.7134 | 0.2728 | 0.85549 | 0.14451 | 1.6445 | 2605.7134 | 0.25493 | 0.76244 | 0.23756 | 2605.7134 | 0.25493 | 0.76244
2603.7847 | 0.23539 | 0.85098 | 0.14902 | 2.649 | 2603.7847 | 0.27231 | 0.85396 | 0.14604 | 1.646 | 2603.7847 | 0.25449 | 0.76113 | 0.23887 | 2603.7847 | 0.25449 | 0.76113
2601.856 | 0.23523 | 0.8504 | 0.1496 | 2.6496 | 2601.856 | 0.27186 | 0.85255 | 0.14745 | 1.6475 | 2601.856 | 0.25419 | 0.76023 | 0.23977 | 2601.856 | 0.25419 | 0.76023
2599.9273 | 0.23515 | 0.85011 | 0.14989 | 2.6499 | 2599.9273 | 0.27165 | 0.85189 | 0.14811 | 1.6481 | 2599.9273 | 0.25413 | 0.76005 | 0.23995 | 2599.9273 | 0.25413 | 0.76005
2597.9985 | 0.23503 | 0.84968 | 0.15032 | 2.6503 | 2597.9985 | 0.27156 | 0.85161 | 0.14839 | 1.6484 | 2597.9985 | 0.25397 | 0.75957 | 0.24043 | 2597.9985 | 0.25397 | 0.75957
2596.0698 | 0.23482 | 0.84892 | 0.15108 | 2.6511 | 2596.0698 | 0.27136 | 0.85098 | 0.14902 | 1.649 | 2596.0698 | 0.25355 | 0.75831 | 0.24169 | 2596.0698 | 0.25355 | 0.75831
2594.1411 | 0.23461 | 0.84816 | 0.15184 | 2.6518 | 2594.1411 | 0.27104 | 0.84997 | 0.15003 | 1.65 | 2594.1411 | 0.25316 | 0.75715 | 0.24285 | 2594.1411 | 0.25316 | 0.75715
2592.2123 | 0.23444 | 0.84755 | 0.15245 | 2.6525 | 2592.2123 | 0.27083 | 0.84932 | 0.15068 | 1.6507 | 2592.2123 | 0.25296 | 0.75655 | 0.24345 | 2592.2123 | 0.25296 | 0.75655
2590.2836 | 0.23438 | 0.84733 | 0.15267 | 2.6527 | 2590.2836 | 0.2708 | 0.84922 | 0.15078 | 1.6508 | 2590.2836 | 0.25282 | 0.75613 | 0.24387 | 2590.2836 | 0.25282 | 0.75613
2588.3549 | 0.23443 | 0.84751 | 0.15249 | 2.6525 | 2588.3549 | 0.27079 | 0.84919 | 0.15081 | 1.6508 | 2588.3549 | 0.25264 | 0.75559 | 0.24441 | 2588.3549 | 0.25264 | 0.75559
2586.4261 | 0.23439 | 0.84737 | 0.15263 | 2.6526 | 2586.4261 | 0.27068 | 0.84885 | 0.15115 | 1.6512 | 2586.4261 | 0.25242 | 0.75493 | 0.24507 | 2586.4261 | 0.25242 | 0.75493
2584.4974 | 0.23416 | 0.84653 | 0.15347 | 2.6535 | 2584.4974 | 0.27045 | 0.84812 | 0.15188 | 1.6519 | 2584.4974 | 0.25214 | 0.7541 | 0.2459 | 2584.4974 | 0.25214 | 0.7541
2582.5687 | 0.23385 | 0.84541 | 0.15459 | 2.6546 | 2582.5687 | 0.27018 | 0.84728 | 0.15272 | 1.6527 | 2582.5687 | 0.25175 | 0.75293 | 0.24707 | 2582.5687 | 0.25175 | 0.75293
2580.64 | 0.23368 | 0.8448 | 0.1552 | 2.6552 | 2580.64 | 0.27001 | 0.84674 | 0.15326 | 1.6533 | 2580.64 | 0.25144 | 0.752 | 0.248 | 2580.64 | 0.25144 | 0.752
2578.7112 | 0.23363 | 0.84462 | 0.15538 | 2.6554 | 2578.7112 | 0.26991 | 0.84643 | 0.15357 | 1.6536 | 2578.7112 | 0.25135 | 0.75173 | 0.24827 | 2578.7112 | 0.25135 | 0.75173
2576.7825 | 0.23347 | 0.84404 | 0.15596 | 2.656 | 2576.7825 | 0.26964 | 0.84558 | 0.15442 | 1.6544 | 2576.7825 | 0.25129 | 0.75156 | 0.24844 | 2576.7825 | 0.25129 | 0.75156
2574.8538 | 0.23321 | 0.8431 | 0.1569 | 2.6569 | 2574.8538 | 0.26932 | 0.84458 | 0.15542 | 1.6554 | 2574.8538 | 0.25107 | 0.7509 | 0.2491 | 2574.8538 | 0.25107 | 0.7509
2572.925 | 0.23306 | 0.84256 | 0.15744 | 2.6574 | 2572.925 | 0.26927 | 0.84442 | 0.15558 | 1.6556 | 2572.925 | 0.25086 | 0.75027 | 0.24973 | 2572.925 | 0.25086 | 0.75027
2570.9963 | 0.23304 | 0.84249 | 0.15751 | 2.6575 | 2570.9963 | 0.26933 | 0.84461 | 0.15539 | 1.6554 | 2570.9963 | 0.25079 | 0.75006 | 0.24994 | 2570.9963 | 0.25079 | 0.75006
2569.0676 | 0.23298 | 0.84227 | 0.15773 | 2.6577 | 2569.0676 | 0.26922 | 0.84427 | 0.15573 | 1.6557 | 2569.0676 | 0.25073 | 0.74988 | 0.25012 | 2569.0676 | 0.25073 | 0.74988
2567.1388 | 0.23278 | 0.84155 | 0.15845 | 2.6585 | 2567.1388 | 0.26902 | 0.84364 | 0.15636 | 1.6564 | 2567.1388 | 0.25049 | 0.74916 | 0.25084 | 2567.1388 | 0.25049 | 0.74916
2565.2101 | 0.23248 | 0.84046 | 0.15954 | 2.6595 | 2565.2101 | 0.2687 | 0.84264 | 0.15736 | 1.6574 | 2565.2101 | 0.25012 | 0.74806 | 0.25194 | 2565.2101 | 0.25012 | 0.74806
2563.2814 | 0.23212 | 0.83916 | 0.16084 | 2.6608 | 2563.2814 | 0.26818 | 0.84101 | 0.15899 | 1.659 | 2563.2814 | 0.24977 | 0.74701 | 0.25299 | 2563.2814 | 0.24977 | 0.74701
2561.3527 | 0.2318 | 0.838 | 0.162 | 2.662 | 2561.3527 | 0.26767 | 0.83941 | 0.16059 | 1.6606 | 2561.3527 | 0.24949 | 0.74617 | 0.25383 | 2561.3527 | 0.24949 | 0.74617
2559.4239 | 0.23166 | 0.8375 | 0.1625 | 2.6625 | 2559.4239 | 0.26755 | 0.83903 | 0.16097 | 1.661 | 2559.4239 | 0.24927 | 0.74551 | 0.25449 | 2559.4239 | 0.24927 | 0.74551
2557.4952 | 0.2318 | 0.838 | 0.162 | 2.662 | 2557.4952 | 0.26787 | 0.84003 | 0.15997 | 1.66 | 2557.4952 | 0.24916 | 0.74518 | 0.25482 | 2557.4952 | 0.24916 | 0.74518
2555.5665 | 0.23207 | 0.83898 | 0.16102 | 2.661 | 2555.5665 | 0.26819 | 0.84104 | 0.15896 | 1.659 | 2555.5665 | 0.24913 | 0.7451 | 0.2549 | 2555.5665 | 0.24913 | 0.7451
2553.6377 | 0.23213 | 0.8392 | 0.1608 | 2.6608 | 2553.6377 | 0.26818 | 0.84101 | 0.15899 | 1.659 | 2553.6377 | 0.24904 | 0.74483 | 0.25517 | 2553.6377 | 0.24904 | 0.74483
2551.709 | 0.23186 | 0.83822 | 0.16178 | 2.6618 | 2551.709 | 0.26791 | 0.84016 | 0.15984 | 1.6598 | 2551.709 | 0.24881 | 0.74414 | 0.25586 | 2551.709 | 0.24881 | 0.74414
2549.7803 | 0.23145 | 0.83674 | 0.16326 | 2.6633 | 2549.7803 | 0.26761 | 0.83922 | 0.16078 | 1.6608 | 2549.7803 | 0.24852 | 0.74327 | 0.25673 | 2549.7803 | 0.24852 | 0.74327
2547.8516 | 0.23113 | 0.83558 | 0.16442 | 2.6644 | 2547.8516 | 0.26732 | 0.83831 | 0.16169 | 1.6617 | 2547.8516 | 0.24828 | 0.74255 | 0.25745 | 2547.8516 | 0.24828 | 0.74255
2545.9228 | 0.23106 | 0.83533 | 0.16467 | 2.6647 | 2545.9228 | 0.26709 | 0.83759 | 0.16241 | 1.6624 | 2545.9228 | 0.24817 | 0.74222 | 0.25778 | 2545.9228 | 0.24817 | 0.74222
2543.9941 | 0.23119 | 0.8358 | 0.1642 | 2.6642 | 2543.9941 | 0.26701 | 0.83734 | 0.16266 | 1.6627 | 2543.9941 | 0.24808 | 0.74195 | 0.25805 | 2543.9941 | 0.24808 | 0.74195
2542.0654 | 0.23131 | 0.83623 | 0.16377 | 2.6638 | 2542.0654 | 0.26696 | 0.83718 | 0.16282 | 1.6628 | 2542.0654 | 0.24796 | 0.7416 | 0.2584 | 2542.0654 | 0.24796 | 0.7416
2540.1366 | 0.23124 | 0.83598 | 0.16402 | 2.664 | 2540.1366 | 0.26673 | 0.83646 | 0.16354 | 1.6635 | 2540.1366 | 0.24783 | 0.74121 | 0.25879 | 2540.1366 | 0.24783 | 0.74121
2538.2079 | 0.23108 | 0.8354 | 0.1646 | 2.6646 | 2538.2079 | 0.26648 | 0.83567 | 0.16433 | 1.6643 | 2538.2079 | 0.24778 | 0.74106 | 0.25894 | 2538.2079 | 0.24778 | 0.74106
2536.2792 | 0.23105 | 0.83529 | 0.16471 | 2.6647 | 2536.2792 | 0.26647 | 0.83564 | 0.16436 | 1.6644 | 2536.2792 | 0.2478 | 0.74112 | 0.25888 | 2536.2792 | 0.2478 | 0.74112
2534.3504 | 0.23105 | 0.83529 | 0.16471 | 2.6647 | 2534.3504 | 0.26656 | 0.83593 | 0.16407 | 1.6641 | 2534.3504 | 0.24768 | 0.74076 | 0.25924 | 2534.3504 | 0.24768 | 0.74076
2532.4217 | 0.23092 | 0.83482 | 0.16518 | 2.6652 | 2532.4217 | 0.2665 | 0.83574 | 0.16426 | 1.6643 | 2532.4217 | 0.24742 | 0.73998 | 0.26002 | 2532.4217 | 0.24742 | 0.73998
2530.493 | 0.23083 | 0.8345 | 0.1655 | 2.6655 | 2530.493 | 0.2665 | 0.83574 | 0.16426 | 1.6643 | 2530.493 | 0.24742 | 0.73998 | 0.26002 | 2530.493 | 0.24742 | 0.73998
2528.5643 | 0.23079 | 0.83435 | 0.16565 | 2.6656 | 2528.5643 | 0.26663 | 0.83615 | 0.16385 | 1.6639 | 2528.5643 | 0.2475 | 0.74022 | 0.25978 | 2528.5643 | 0.2475 | 0.74022
2526.6355 | 0.2307 | 0.83403 | 0.16597 | 2.666 | 2526.6355 | 0.2666 | 0.83605 | 0.16395 | 1.6639 | 2526.6355 | 0.24726 | 0.7395 | 0.2605 | 2526.6355 | 0.24726 | 0.7395
2524.7068 | 0.23064 | 0.83381 | 0.16619 | 2.6662 | 2524.7068 | 0.26642 | 0.83549 | 0.16451 | 1.6645 | 2524.7068 | 0.24692 | 0.73849 | 0.26151 | 2524.7068 | 0.24692 | 0.73849
2522.7781 | 0.2306 | 0.83366 | 0.16634 | 2.6663 | 2522.7781 | 0.26628 | 0.83505 | 0.16495 | 1.665 | 2522.7781 | 0.24678 | 0.73807 | 0.26193 | 2522.7781 | 0.24678 | 0.73807
2520.8493 | 0.23054 | 0.83345 | 0.16655 | 2.6666 | 2520.8493 | 0.2663 | 0.83511 | 0.16489 | 1.6649 | 2520.8493 | 0.24683 | 0.73822 | 0.26178 | 2520.8493 | 0.24683 | 0.73822
2518.9206 | 0.23056 | 0.83352 | 0.16648 | 2.6665 | 2518.9206 | 0.26643 | 0.83552 | 0.16448 | 1.6645 | 2518.9206 | 0.24686 | 0.73831 | 0.26169 | 2518.9206 | 0.24686 | 0.73831
2516.9919 | 0.23052 | 0.83338 | 0.16662 | 2.6666 | 2516.9919 | 0.26643 | 0.83552 | 0.16448 | 1.6645 | 2516.9919 | 0.24667 | 0.73774 | 0.26226 | 2516.9919 | 0.24667 | 0.73774
2515.0632 | 0.23023 | 0.83233 | 0.16767 | 2.6677 | 2515.0632 | 0.26622 | 0.83486 | 0.16514 | 1.6651 | 2515.0632 | 0.24632 | 0.73669 | 0.26331 | 2515.0632 | 0.24632 | 0.73669
2513.1344 | 0.2299 | 0.83113 | 0.16887 | 2.6689 | 2513.1344 | 0.26592 | 0.83392 | 0.16608 | 1.6661 | 2513.1344 | 0.24608 | 0.73597 | 0.26403 | 2513.1344 | 0.24608 | 0.73597
2511.2057 | 0.22988 | 0.83106 | 0.16894 | 2.6689 | 2511.2057 | 0.26567 | 0.83313 | 0.16687 | 1.6669 | 2511.2057 | 0.24599 | 0.7357 | 0.2643 | 2511.2057 | 0.24599 | 0.7357
2509.277 | 0.23006 | 0.83171 | 0.16829 | 2.6683 | 2509.277 | 0.26563 | 0.83301 | 0.16699 | 1.667 | 2509.277 | 0.24589 | 0.7354 | 0.2646 | 2509.277 | 0.24589 | 0.7354
2507.3482 | 0.23014 | 0.832 | 0.168 | 2.668 | 2507.3482 | 0.26574 | 0.83335 | 0.16665 | 1.6666 | 2507.3482 | 0.2458 | 0.73514 | 0.26486 | 2507.3482 | 0.2458 | 0.73514
2505.4195 | 0.23017 | 0.83211 | 0.16789 | 2.6679 | 2505.4195 | 0.26579 | 0.83351 | 0.16649 | 1.6665 | 2505.4195 | 0.24576 | 0.73502 | 0.26498 | 2505.4195 | 0.24576 | 0.73502
2503.4908 | 0.23028 | 0.83251 | 0.16749 | 2.6675 | 2503.4908 | 0.26587 | 0.83376 | 0.16624 | 1.6662 | 2503.4908 | 0.24565 | 0.73469 | 0.26531 | 2503.4908 | 0.24565 | 0.73469
2501.562 | 0.23033 | 0.83269 | 0.16731 | 2.6673 | 2501.562 | 0.26589 | 0.83382 | 0.16618 | 1.6662 | 2501.562 | 0.24548 | 0.73418 | 0.26582 | 2501.562 | 0.24548 | 0.73418
2499.6333 | 0.2301 | 0.83186 | 0.16814 | 2.6681 | 2499.6333 | 0.26563 | 0.83301 | 0.16699 | 1.667 | 2499.6333 | 0.24533 | 0.73373 | 0.26627 | 2499.6333 | 0.24533 | 0.73373
2497.7046 | 0.22973 | 0.83052 | 0.16948 | 2.6695 | 2497.7046 | 0.26527 | 0.83188 | 0.16812 | 1.6681 | 2497.7046 | 0.24511 | 0.73307 | 0.26693 | 2497.7046 | 0.24511 | 0.73307
2495.7759 | 0.22958 | 0.82998 | 0.17002 | 2.67 | 2495.7759 | 0.2651 | 0.83135 | 0.16865 | 1.6687 | 2495.7759 | 0.24492 | 0.7325 | 0.2675 | 2495.7759 | 0.24492 | 0.7325
2493.8471 | 0.22969 | 0.83037 | 0.16963 | 2.6696 | 2493.8471 | 0.26519 | 0.83163 | 0.16837 | 1.6684 | 2493.8471 | 0.24494 | 0.73256 | 0.26744 | 2493.8471 | 0.24494 | 0.73256
2491.9184 | 0.22977 | 0.83066 | 0.16934 | 2.6693 | 2491.9184 | 0.26538 | 0.83223 | 0.16777 | 1.6678 | 2491.9184 | 0.24506 | 0.73292 | 0.26708 | 2491.9184 | 0.24506 | 0.73292
2489.9897 | 0.22956 | 0.8299 | 0.1701 | 2.6701 | 2489.9897 | 0.26534 | 0.8321 | 0.1679 | 1.6679 | 2489.9897 | 0.24499 | 0.73271 | 0.26729 | 2489.9897 | 0.24499 | 0.73271
2488.061 | 0.22916 | 0.82846 | 0.17154 | 2.6715 | 2488.061 | 0.26502 | 0.8311 | 0.1689 | 1.6689 | 2488.061 | 0.24475 | 0.732 | 0.268 | 2488.061 | 0.24475 | 0.732
2486.1322 | 0.22889 | 0.82748 | 0.17252 | 2.6725 | 2486.1322 | 0.26478 | 0.83034 | 0.16966 | 1.6697 | 2486.1322 | 0.24465 | 0.7317 | 0.2683 | 2486.1322 | 0.24465 | 0.7317
2484.2035 | 0.22892 | 0.82759 | 0.17241 | 2.6724 | 2484.2035 | 0.26468 | 0.83003 | 0.16997 | 1.67 | 2484.2035 | 0.24469 | 0.73182 | 0.26818 | 2484.2035 | 0.24469 | 0.73182
2482.2748 | 0.22917 | 0.82849 | 0.17151 | 2.6715 | 2482.2748 | 0.26467 | 0.83 | 0.17 | 1.67 | 2482.2748 | 0.24475 | 0.732 | 0.268 | 2482.2748 | 0.24475 | 0.732
2480.346 | 0.22941 | 0.82936 | 0.17064 | 2.6706 | 2480.346 | 0.26476 | 0.83028 | 0.16972 | 1.6697 | 2480.346 | 0.2447 | 0.73185 | 0.26815 | 2480.346 | 0.2447 | 0.73185
2478.4173 | 0.22939 | 0.82929 | 0.17071 | 2.6707 | 2478.4173 | 0.26482 | 0.83047 | 0.16953 | 1.6695 | 2478.4173 | 0.24444 | 0.73107 | 0.26893 | 2478.4173 | 0.24444 | 0.73107
2476.4886 | 0.22918 | 0.82853 | 0.17147 | 2.6715 | 2476.4886 | 0.26476 | 0.83028 | 0.16972 | 1.6697 | 2476.4886 | 0.2442 | 0.73035 | 0.26965 | 2476.4886 | 0.2442 | 0.73035
2474.5598 | 0.22903 | 0.82799 | 0.17201 | 2.672 | 2474.5598 | 0.2647 | 0.83009 | 0.16991 | 1.6699 | 2474.5598 | 0.24412 | 0.73011 | 0.26989 | 2474.5598 | 0.24412 | 0.73011
2472.6311 | 0.22898 | 0.82781 | 0.17219 | 2.6722 | 2472.6311 | 0.26454 | 0.82959 | 0.17041 | 1.6704 | 2472.6311 | 0.24388 | 0.72939 | 0.27061 | 2472.6311 | 0.24388 | 0.72939
2470.7024 | 0.22891 | 0.82756 | 0.17244 | 2.6724 | 2470.7024 | 0.2643 | 0.82884 | 0.17116 | 1.6712 | 2470.7024 | 0.24357 | 0.72847 | 0.27153 | 2470.7024 | 0.24357 | 0.72847
2468.7737 | 0.22885 | 0.82734 | 0.17266 | 2.6727 | 2468.7737 | 0.26417 | 0.82843 | 0.17157 | 1.6716 | 2468.7737 | 0.24353 | 0.72835 | 0.27165 | 2468.7737 | 0.24353 | 0.72835
2466.8449 | 0.22877 | 0.82705 | 0.17295 | 2.673 | 2466.8449 | 0.26421 | 0.82856 | 0.17144 | 1.6714 | 2466.8449 | 0.24362 | 0.72862 | 0.27138 | 2466.8449 | 0.24362 | 0.72862
2464.9162 | 0.2286 | 0.82643 | 0.17357 | 2.6736 | 2464.9162 | 0.26423 | 0.82862 | 0.17138 | 1.6714 | 2464.9162 | 0.24359 | 0.72853 | 0.27147 | 2464.9162 | 0.24359 | 0.72853
2462.9875 | 0.22847 | 0.82596 | 0.17404 | 2.674 | 2462.9875 | 0.26409 | 0.82818 | 0.17182 | 1.6718 | 2462.9875 | 0.24344 | 0.72808 | 0.27192 | 2462.9875 | 0.24344 | 0.72808
2461.0587 | 0.22847 | 0.82596 | 0.17404 | 2.674 | 2461.0587 | 0.26382 | 0.82733 | 0.17267 | 1.6727 | 2461.0587 | 0.24323 | 0.72745 | 0.27255 | 2461.0587 | 0.24323 | 0.72745
2459.13 | 0.22847 | 0.82596 | 0.17404 | 2.674 | 2459.13 | 0.26366 | 0.82683 | 0.17317 | 1.6732 | 2459.13 | 0.24302 | 0.72682 | 0.27318 | 2459.13 | 0.24302 | 0.72682
2457.2013 | 0.22833 | 0.82546 | 0.17454 | 2.6745 | 2457.2013 | 0.26368 | 0.82689 | 0.17311 | 1.6731 | 2457.2013 | 0.24279 | 0.72613 | 0.27387 | 2457.2013 | 0.24279 | 0.72613
2455.2726 | 0.22816 | 0.82484 | 0.17516 | 2.6752 | 2455.2726 | 0.26366 | 0.82683 | 0.17317 | 1.6732 | 2455.2726 | 0.24256 | 0.72545 | 0.27455 | 2455.2726 | 0.24256 | 0.72545
2453.3438 | 0.2282 | 0.82499 | 0.17501 | 2.675 | 2453.3438 | 0.2636 | 0.82664 | 0.17336 | 1.6734 | 2453.3438 | 0.24251 | 0.7253 | 0.2747 | 2453.3438 | 0.24251 | 0.7253
2451.4151 | 0.22834 | 0.82549 | 0.17451 | 2.6745 | 2451.4151 | 0.26353 | 0.82642 | 0.17358 | 1.6736 | 2451.4151 | 0.24253 | 0.72536 | 0.27464 | 2451.4151 | 0.24253 | 0.72536
2449.4864 | 0.22826 | 0.82521 | 0.17479 | 2.6748 | 2449.4864 | 0.26335 | 0.82586 | 0.17414 | 1.6741 | 2449.4864 | 0.2424 | 0.72497 | 0.27503 | 2449.4864 | 0.2424 | 0.72497
2447.5576 | 0.22804 | 0.82441 | 0.17559 | 2.6756 | 2447.5576 | 0.26315 | 0.82523 | 0.17477 | 1.6748 | 2447.5576 | 0.24218 | 0.72431 | 0.27569 | 2447.5576 | 0.24218 | 0.72431
2445.6289 | 0.22795 | 0.82408 | 0.17592 | 2.6759 | 2445.6289 | 0.26309 | 0.82504 | 0.17496 | 1.675 | 2445.6289 | 0.24199 | 0.72374 | 0.27626 | 2445.6289 | 0.24199 | 0.72374
2443.7002 | 0.22794 | 0.82405 | 0.17595 | 2.676 | 2443.7002 | 0.26307 | 0.82498 | 0.17502 | 1.675 | 2443.7002 | 0.24187 | 0.72338 | 0.27662 | 2443.7002 | 0.24187 | 0.72338
2441.7714 | 0.2278 | 0.82354 | 0.17646 | 2.6765 | 2441.7714 | 0.26296 | 0.82464 | 0.17536 | 1.6754 | 2441.7714 | 0.24179 | 0.72314 | 0.27686 | 2441.7714 | 0.24179 | 0.72314
2439.8427 | 0.22765 | 0.823 | 0.177 | 2.677 | 2439.8427 | 0.26277 | 0.82404 | 0.17596 | 1.676 | 2439.8427 | 0.24165 | 0.72272 | 0.27728 | 2439.8427 | 0.24165 | 0.72272
2437.914 | 0.2277 | 0.82318 | 0.17682 | 2.6768 | 2437.914 | 0.26264 | 0.82363 | 0.17637 | 1.6764 | 2437.914 | 0.24153 | 0.72237 | 0.27763 | 2437.914 | 0.24153 | 0.72237
2435.9853 | 0.22767 | 0.82307 | 0.17693 | 2.6769 | 2435.9853 | 0.26257 | 0.82341 | 0.17659 | 1.6766 | 2435.9853 | 0.24147 | 0.72219 | 0.27781 | 2435.9853 | 0.24147 | 0.72219
2434.0565 | 0.2275 | 0.82246 | 0.17754 | 2.6775 | 2434.0565 | 0.26256 | 0.82338 | 0.17662 | 1.6766 | 2434.0565 | 0.24139 | 0.72195 | 0.27805 | 2434.0565 | 0.24139 | 0.72195
2432.1278 | 0.22756 | 0.82267 | 0.17733 | 2.6773 | 2432.1278 | 0.26276 | 0.82401 | 0.17599 | 1.676 | 2432.1278 | 0.24127 | 0.72159 | 0.27841 | 2432.1278 | 0.24127 | 0.72159
2430.1991 | 0.22783 | 0.82365 | 0.17635 | 2.6763 | 2430.1991 | 0.263 | 0.82476 | 0.17524 | 1.6752 | 2430.1991 | 0.24121 | 0.72141 | 0.27859 | 2430.1991 | 0.24121 | 0.72141
2428.2703 | 0.22792 | 0.82398 | 0.17602 | 2.676 | 2428.2703 | 0.26298 | 0.8247 | 0.1753 | 1.6753 | 2428.2703 | 0.24118 | 0.72132 | 0.27868 | 2428.2703 | 0.24118 | 0.72132
2426.3416 | 0.22783 | 0.82365 | 0.17635 | 2.6763 | 2426.3416 | 0.26288 | 0.82439 | 0.17561 | 1.6756 | 2426.3416 | 0.24117 | 0.72129 | 0.27871 | 2426.3416 | 0.24117 | 0.72129
2424.4129 | 0.22774 | 0.82333 | 0.17667 | 2.6767 | 2424.4129 | 0.26293 | 0.82454 | 0.17546 | 1.6755 | 2424.4129 | 0.2412 | 0.72138 | 0.27862 | 2424.4129 | 0.2412 | 0.72138
2422.4842 | 0.22767 | 0.82307 | 0.17693 | 2.6769 | 2422.4842 | 0.26291 | 0.82448 | 0.17552 | 1.6755 | 2422.4842 | 0.24107 | 0.72099 | 0.27901 | 2422.4842 | 0.24107 | 0.72099
2420.5554 | 0.22758 | 0.82275 | 0.17725 | 2.6773 | 2420.5554 | 0.2627 | 0.82382 | 0.17618 | 1.6762 | 2420.5554 | 0.24077 | 0.72009 | 0.27991 | 2420.5554 | 0.24077 | 0.72009
2418.6267 | 0.22754 | 0.8226 | 0.1774 | 2.6774 | 2418.6267 | 0.26259 | 0.82348 | 0.17652 | 1.6765 | 2418.6267 | 0.2406 | 0.71958 | 0.28042 | 2418.6267 | 0.2406 | 0.71958
2416.698 | 0.22755 | 0.82264 | 0.17736 | 2.6774 | 2416.698 | 0.26264 | 0.82363 | 0.17637 | 1.6764 | 2416.698 | 0.24066 | 0.71976 | 0.28024 | 2416.698 | 0.24066 | 0.71976
2414.7692 | 0.2276 | 0.82282 | 0.17718 | 2.6772 | 2414.7692 | 0.26272 | 0.82388 | 0.17612 | 1.6761 | 2414.7692 | 0.24079 | 0.72015 | 0.27985 | 2414.7692 | 0.24079 | 0.72015
2412.8405 | 0.22775 | 0.82336 | 0.17664 | 2.6766 | 2412.8405 | 0.26289 | 0.82442 | 0.17558 | 1.6756 | 2412.8405 | 0.24086 | 0.72036 | 0.27964 | 2412.8405 | 0.24086 | 0.72036
2410.9118 | 0.22794 | 0.82405 | 0.17595 | 2.676 | 2410.9118 | 0.26309 | 0.82504 | 0.17496 | 1.675 | 2410.9118 | 0.24088 | 0.72042 | 0.27958 | 2410.9118 | 0.24088 | 0.72042
2408.983 | 0.22797 | 0.82416 | 0.17584 | 2.6758 | 2408.983 | 0.2631 | 0.82508 | 0.17492 | 1.6749 | 2408.983 | 0.2409 | 0.72048 | 0.27952 | 2408.983 | 0.2409 | 0.72048
2407.0543 | 0.22796 | 0.82412 | 0.17588 | 2.6759 | 2407.0543 | 0.26306 | 0.82495 | 0.17505 | 1.6751 | 2407.0543 | 0.241 | 0.72078 | 0.27922 | 2407.0543 | 0.241 | 0.72078
2405.1256 | 0.22815 | 0.82481 | 0.17519 | 2.6752 | 2405.1256 | 0.26326 | 0.82558 | 0.17442 | 1.6744 | 2405.1256 | 0.24121 | 0.72141 | 0.27859 | 2405.1256 | 0.24121 | 0.72141
2403.1968 | 0.22844 | 0.82586 | 0.17414 | 2.6741 | 2403.1968 | 0.26359 | 0.82661 | 0.17339 | 1.6734 | 2403.1968 | 0.24138 | 0.72192 | 0.27808 | 2403.1968 | 0.24138 | 0.72192
2401.2681 | 0.22849 | 0.82604 | 0.17396 | 2.674 | 2401.2681 | 0.26364 | 0.82677 | 0.17323 | 1.6732 | 2401.2681 | 0.24147 | 0.72219 | 0.27781 | 2401.2681 | 0.24147 | 0.72219
2399.3394 | 0.22837 | 0.8256 | 0.1744 | 2.6744 | 2399.3394 | 0.26343 | 0.82611 | 0.17389 | 1.6739 | 2399.3394 | 0.24148 | 0.72222 | 0.27778 | 2399.3394 | 0.24148 | 0.72222
2397.4107 | 0.22829 | 0.82531 | 0.17469 | 2.6747 | 2397.4107 | 0.26334 | 0.82583 | 0.17417 | 1.6742 | 2397.4107 | 0.24144 | 0.7221 | 0.2779 | 2397.4107 | 0.24144 | 0.7221
2395.4819 | 0.22825 | 0.82517 | 0.17483 | 2.6748 | 2395.4819 | 0.2635 | 0.82633 | 0.17367 | 1.6737 | 2395.4819 | 0.2414 | 0.72198 | 0.27802 | 2395.4819 | 0.2414 | 0.72198
2393.5532 | 0.2283 | 0.82535 | 0.17465 | 2.6747 | 2393.5532 | 0.26372 | 0.82702 | 0.17298 | 1.673 | 2393.5532 | 0.2414 | 0.72198 | 0.27802 | 2393.5532 | 0.2414 | 0.72198
2391.6245 | 0.22842 | 0.82578 | 0.17422 | 2.6742 | 2391.6245 | 0.26383 | 0.82736 | 0.17264 | 1.6726 | 2391.6245 | 0.24134 | 0.7218 | 0.2782 | 2391.6245 | 0.24134 | 0.7218
2389.6957 | 0.22848 | 0.826 | 0.174 | 2.674 | 2389.6957 | 0.26381 | 0.8273 | 0.1727 | 1.6727 | 2389.6957 | 0.24118 | 0.72132 | 0.27868 | 2389.6957 | 0.24118 | 0.72132
2387.767 | 0.22842 | 0.82578 | 0.17422 | 2.6742 | 2387.767 | 0.26377 | 0.82718 | 0.17282 | 1.6728 | 2387.767 | 0.24095 | 0.72063 | 0.27937 | 2387.767 | 0.24095 | 0.72063
2385.8383 | 0.22828 | 0.82528 | 0.17472 | 2.6747 | 2385.8383 | 0.26368 | 0.82689 | 0.17311 | 1.6731 | 2385.8383 | 0.24067 | 0.71979 | 0.28021 | 2385.8383 | 0.24067 | 0.71979
2383.9096 | 0.22811 | 0.82466 | 0.17534 | 2.6753 | 2383.9096 | 0.26349 | 0.8263 | 0.1737 | 1.6737 | 2383.9096 | 0.24031 | 0.71872 | 0.28128 | 2383.9096 | 0.24031 | 0.71872
2381.9808 | 0.22791 | 0.82394 | 0.17606 | 2.6761 | 2381.9808 | 0.26331 | 0.82573 | 0.17427 | 1.6743 | 2381.9808 | 0.23997 | 0.7177 | 0.2823 | 2381.9808 | 0.23997 | 0.7177
2380.0521 | 0.22767 | 0.82307 | 0.17693 | 2.6769 | 2380.0521 | 0.26326 | 0.82558 | 0.17442 | 1.6744 | 2380.0521 | 0.23979 | 0.71716 | 0.28284 | 2380.0521 | 0.23979 | 0.71716
2378.1234 | 0.22733 | 0.82184 | 0.17816 | 2.6782 | 2378.1234 | 0.26317 | 0.82529 | 0.17471 | 1.6747 | 2378.1234 | 0.23966 | 0.71677 | 0.28323 | 2378.1234 | 0.23966 | 0.71677
2376.1946 | 0.22675 | 0.81975 | 0.18025 | 2.6803 | 2376.1946 | 0.26285 | 0.82429 | 0.17571 | 1.6757 | 2376.1946 | 0.23941 | 0.71602 | 0.28398 | 2376.1946 | 0.23941 | 0.71602
2374.2659 | 0.22608 | 0.81732 | 0.18268 | 2.6827 | 2374.2659 | 0.26252 | 0.82326 | 0.17674 | 1.6767 | 2374.2659 | 0.23905 | 0.71495 | 0.28505 | 2374.2659 | 0.23905 | 0.71495
2372.3372 | 0.22586 | 0.81653 | 0.18347 | 2.6835 | 2372.3372 | 0.2624 | 0.82288 | 0.17712 | 1.6771 | 2372.3372 | 0.23878 | 0.71414 | 0.28586 | 2372.3372 | 0.23878 | 0.71414
2370.4084 | 0.22587 | 0.81656 | 0.18344 | 2.6834 | 2370.4084 | 0.2623 | 0.82257 | 0.17743 | 1.6774 | 2370.4084 | 0.23869 | 0.71387 | 0.28613 | 2370.4084 | 0.23869 | 0.71387
2368.4797 | 0.22556 | 0.81544 | 0.18456 | 2.6846 | 2368.4797 | 0.26201 | 0.82166 | 0.17834 | 1.6783 | 2368.4797 | 0.2388 | 0.7142 | 0.2858 | 2368.4797 | 0.2388 | 0.7142
2366.551 | 0.22533 | 0.81461 | 0.18539 | 2.6854 | 2366.551 | 0.26182 | 0.82106 | 0.17894 | 1.6789 | 2366.551 | 0.23914 | 0.71522 | 0.28478 | 2366.551 | 0.23914 | 0.71522
2364.6223 | 0.2255 | 0.81523 | 0.18477 | 2.6848 | 2364.6223 | 0.26194 | 0.82144 | 0.17856 | 1.6786 | 2364.6223 | 0.23959 | 0.71656 | 0.28344 | 2364.6223 | 0.23959 | 0.71656
2362.6935 | 0.22522 | 0.81421 | 0.18579 | 2.6858 | 2362.6935 | 0.26198 | 0.82156 | 0.17844 | 1.6784 | 2362.6935 | 0.23966 | 0.71677 | 0.28323 | 2362.6935 | 0.23966 | 0.71677
2360.7648 | 0.22468 | 0.81226 | 0.18774 | 2.6877 | 2360.7648 | 0.26197 | 0.82153 | 0.17847 | 1.6785 | 2360.7648 | 0.23976 | 0.71707 | 0.28293 | 2360.7648 | 0.23976 | 0.71707
2358.8361 | 0.2252 | 0.81414 | 0.18586 | 2.6859 | 2358.8361 | 0.26255 | 0.82335 | 0.17665 | 1.6766 | 2358.8361 | 0.24083 | 0.72027 | 0.27973 | 2358.8361 | 0.24083 | 0.72027
2356.9073 | 0.22691 | 0.82032 | 0.17968 | 2.6797 | 2356.9073 | 0.26398 | 0.82783 | 0.17217 | 1.6722 | 2356.9073 | 0.24265 | 0.72571 | 0.27429 | 2356.9073 | 0.24265 | 0.72571
2354.9786 | 0.22887 | 0.82741 | 0.17259 | 2.6726 | 2354.9786 | 0.26576 | 0.83342 | 0.16658 | 1.6666 | 2354.9786 | 0.24444 | 0.73107 | 0.26893 | 2354.9786 | 0.24444 | 0.73107
2353.0499 | 0.23036 | 0.8328 | 0.1672 | 2.6672 | 2353.0499 | 0.26682 | 0.83674 | 0.16326 | 1.6633 | 2353.0499 | 0.2456 | 0.73454 | 0.26546 | 2353.0499 | 0.2456 | 0.73454
2351.1212 | 0.2306 | 0.83366 | 0.16634 | 2.6663 | 2351.1212 | 0.26665 | 0.83621 | 0.16379 | 1.6638 | 2351.1212 | 0.24511 | 0.73307 | 0.26693 | 2351.1212 | 0.24511 | 0.73307
2349.1924 | 0.22947 | 0.82958 | 0.17042 | 2.6704 | 2349.1924 | 0.26569 | 0.8332 | 0.1668 | 1.6668 | 2349.1924 | 0.24293 | 0.72655 | 0.27345 | 2349.1924 | 0.24293 | 0.72655
2347.2637 | 0.22809 | 0.82459 | 0.17541 | 2.6754 | 2347.2637 | 0.2648 | 0.83041 | 0.16959 | 1.6696 | 2347.2637 | 0.24069 | 0.71985 | 0.28015 | 2347.2637 | 0.24069 | 0.71985
2345.335 | 0.22797 | 0.82416 | 0.17584 | 2.6758 | 2345.335 | 0.26476 | 0.83028 | 0.16972 | 1.6697 | 2345.335 | 0.2404 | 0.71899 | 0.28101 | 2345.335 | 0.2404 | 0.71899
2343.4062 | 0.22883 | 0.82727 | 0.17273 | 2.6727 | 2343.4062 | 0.2651 | 0.83135 | 0.16865 | 1.6687 | 2343.4062 | 0.24173 | 0.72296 | 0.27704 | 2343.4062 | 0.24173 | 0.72296
2341.4775 | 0.22897 | 0.82777 | 0.17223 | 2.6722 | 2341.4775 | 0.26501 | 0.83106 | 0.16894 | 1.6689 | 2341.4775 | 0.24226 | 0.72455 | 0.27545 | 2341.4775 | 0.24226 | 0.72455
2339.5488 | 0.22863 | 0.82654 | 0.17346 | 2.6735 | 2339.5488 | 0.26498 | 0.83097 | 0.16903 | 1.669 | 2339.5488 | 0.24184 | 0.72329 | 0.27671 | 2339.5488 | 0.24184 | 0.72329
2337.62 | 0.22828 | 0.82528 | 0.17472 | 2.6747 | 2337.62 | 0.2651 | 0.83135 | 0.16865 | 1.6687 | 2337.62 | 0.24131 | 0.72171 | 0.27829 | 2337.62 | 0.24131 | 0.72171
2335.6913 | 0.228 | 0.82427 | 0.17573 | 2.6757 | 2335.6913 | 0.26497 | 0.83094 | 0.16906 | 1.6691 | 2335.6913 | 0.24098 | 0.72072 | 0.27928 | 2335.6913 | 0.24098 | 0.72072
2333.7626 | 0.22822 | 0.82506 | 0.17494 | 2.6749 | 2333.7626 | 0.26487 | 0.83063 | 0.16937 | 1.6694 | 2333.7626 | 0.24107 | 0.72099 | 0.27901 | 2333.7626 | 0.24107 | 0.72099
2331.8339 | 0.22899 | 0.82784 | 0.17216 | 2.6722 | 2331.8339 | 0.26504 | 0.83116 | 0.16884 | 1.6688 | 2331.8339 | 0.24151 | 0.72231 | 0.27769 | 2331.8339 | 0.24151 | 0.72231
2329.9051 | 0.22956 | 0.8299 | 0.1701 | 2.6701 | 2329.9051 | 0.26517 | 0.83157 | 0.16843 | 1.6684 | 2329.9051 | 0.24173 | 0.72296 | 0.27704 | 2329.9051 | 0.24173 | 0.72296
2327.9764 | 0.22947 | 0.82958 | 0.17042 | 2.6704 | 2327.9764 | 0.26523 | 0.83175 | 0.16825 | 1.6682 | 2327.9764 | 0.24153 | 0.72237 | 0.27763 | 2327.9764 | 0.24153 | 0.72237
2326.0477 | 0.229 | 0.82788 | 0.17212 | 2.6721 | 2326.0477 | 0.26532 | 0.83204 | 0.16796 | 1.668 | 2326.0477 | 0.24133 | 0.72177 | 0.27823 | 2326.0477 | 0.24133 | 0.72177
2324.119 | 0.22862 | 0.82651 | 0.17349 | 2.6735 | 2324.119 | 0.26516 | 0.83154 | 0.16846 | 1.6685 | 2324.119 | 0.24125 | 0.72153 | 0.27847 | 2324.119 | 0.24125 | 0.72153
2322.1902 | 0.22858 | 0.82636 | 0.17364 | 2.6736 | 2322.1902 | 0.26465 | 0.82994 | 0.17006 | 1.6701 | 2322.1902 | 0.24105 | 0.72093 | 0.27907 | 2322.1902 | 0.24105 | 0.72093
2320.2615 | 0.22854 | 0.82622 | 0.17378 | 2.6738 | 2320.2615 | 0.26406 | 0.82809 | 0.17191 | 1.6719 | 2320.2615 | 0.24056 | 0.71946 | 0.28054 | 2320.2615 | 0.24056 | 0.71946
2318.3328 | 0.22808 | 0.82455 | 0.17545 | 2.6754 | 2318.3328 | 0.26344 | 0.82614 | 0.17386 | 1.6739 | 2318.3328 | 0.23996 | 0.71767 | 0.28233 | 2318.3328 | 0.23996 | 0.71767
2316.404 | 0.22743 | 0.8222 | 0.1778 | 2.6778 | 2316.404 | 0.26283 | 0.82423 | 0.17577 | 1.6758 | 2316.404 | 0.2395 | 0.71629 | 0.28371 | 2316.404 | 0.2395 | 0.71629
2314.4753 | 0.22695 | 0.82047 | 0.17953 | 2.6795 | 2314.4753 | 0.26232 | 0.82263 | 0.17737 | 1.6774 | 2314.4753 | 0.23913 | 0.71519 | 0.28481 | 2314.4753 | 0.23913 | 0.71519
2312.5466 | 0.2266 | 0.8192 | 0.1808 | 2.6808 | 2312.5466 | 0.26182 | 0.82106 | 0.17894 | 1.6789 | 2312.5466 | 0.23863 | 0.71369 | 0.28631 | 2312.5466 | 0.23863 | 0.71369
2310.6178 | 0.22631 | 0.81816 | 0.18184 | 2.6818 | 2310.6178 | 0.26131 | 0.81946 | 0.18054 | 1.6805 | 2310.6178 | 0.23802 | 0.71187 | 0.28813 | 2310.6178 | 0.23802 | 0.71187
2308.6891 | 0.2261 | 0.8174 | 0.1826 | 2.6826 | 2308.6891 | 0.26089 | 0.81814 | 0.18186 | 1.6819 | 2308.6891 | 0.23753 | 0.7104 | 0.2896 | 2308.6891 | 0.23753 | 0.7104
2306.7604 | 0.22586 | 0.81653 | 0.18347 | 2.6835 | 2306.7604 | 0.26056 | 0.81711 | 0.18289 | 1.6829 | 2306.7604 | 0.23713 | 0.70921 | 0.29079 | 2306.7604 | 0.23713 | 0.70921
2304.8317 | 0.22547 | 0.81512 | 0.18488 | 2.6849 | 2304.8317 | 0.26015 | 0.81582 | 0.18418 | 1.6842 | 2304.8317 | 0.23662 | 0.70768 | 0.29232 | 2304.8317 | 0.23662 | 0.70768
2302.9029 | 0.22503 | 0.81353 | 0.18647 | 2.6865 | 2302.9029 | 0.25968 | 0.81435 | 0.18565 | 1.6856 | 2302.9029 | 0.23604 | 0.70595 | 0.29405 | 2302.9029 | 0.23604 | 0.70595
2300.9742 | 0.22458 | 0.8119 | 0.1881 | 2.6881 | 2300.9742 | 0.2592 | 0.81284 | 0.18716 | 1.6872 | 2300.9742 | 0.23555 | 0.70448 | 0.29552 | 2300.9742 | 0.23555 | 0.70448
2299.0455 | 0.22418 | 0.81046 | 0.18954 | 2.6895 | 2299.0455 | 0.25866 | 0.81115 | 0.18885 | 1.6888 | 2299.0455 | 0.23513 | 0.70322 | 0.29678 | 2299.0455 | 0.23513 | 0.70322
2297.1167 | 0.22388 | 0.80937 | 0.19063 | 2.6906 | 2297.1167 | 0.25815 | 0.80955 | 0.19045 | 1.6904 | 2297.1167 | 0.23469 | 0.70191 | 0.29809 | 2297.1167 | 0.23469 | 0.70191
2295.188 | 0.22356 | 0.80821 | 0.19179 | 2.6918 | 2295.188 | 0.25783 | 0.80855 | 0.19145 | 1.6915 | 2295.188 | 0.23427 | 0.70065 | 0.29935 | 2295.188 | 0.23427 | 0.70065
2293.2593 | 0.22308 | 0.80648 | 0.19352 | 2.6935 | 2293.2593 | 0.25764 | 0.80795 | 0.19205 | 1.692 | 2293.2593 | 0.23387 | 0.69946 | 0.30054 | 2293.2593 | 0.23387 | 0.69946
2291.3305 | 0.22266 | 0.80496 | 0.19504 | 2.695 | 2291.3305 | 0.25734 | 0.80701 | 0.19299 | 1.693 | 2291.3305 | 0.23341 | 0.69808 | 0.30192 | 2291.3305 | 0.23341 | 0.69808
2289.4018 | 0.2224 | 0.80402 | 0.19598 | 2.696 | 2289.4018 | 0.25683 | 0.80541 | 0.19459 | 1.6946 | 2289.4018 | 0.23292 | 0.69661 | 0.30339 | 2289.4018 | 0.23292 | 0.69661
2287.4731 | 0.22195 | 0.80239 | 0.19761 | 2.6976 | 2287.4731 | 0.25606 | 0.803 | 0.197 | 1.697 | 2287.4731 | 0.23241 | 0.69509 | 0.30491 | 2287.4731 | 0.23241 | 0.69509
2285.5444 | 0.22106 | 0.79918 | 0.20082 | 2.7008 | 2285.5444 | 0.2551 | 0.79999 | 0.20001 | 1.7 | 2285.5444 | 0.23172 | 0.69303 | 0.30697 | 2285.5444 | 0.23172 | 0.69303
2283.6156 | 0.22001 | 0.79538 | 0.20462 | 2.7046 | 2283.6156 | 0.25424 | 0.79729 | 0.20271 | 1.7027 | 2283.6156 | 0.23081 | 0.6903 | 0.3097 | 2283.6156 | 0.23081 | 0.6903
2281.6869 | 0.21915 | 0.79227 | 0.20773 | 2.7077 | 2281.6869 | 0.25365 | 0.79544 | 0.20456 | 1.7046 | 2281.6869 | 0.22994 | 0.6877 | 0.3123 | 2281.6869 | 0.22994 | 0.6877
2279.7582 | 0.21836 | 0.78941 | 0.21059 | 2.7106 | 2279.7582 | 0.25297 | 0.79331 | 0.20669 | 1.7067 | 2279.7582 | 0.22912 | 0.68525 | 0.31475 | 2279.7582 | 0.22912 | 0.68525
2277.8294 | 0.21739 | 0.78591 | 0.21409 | 2.7141 | 2277.8294 | 0.25186 | 0.78983 | 0.21017 | 1.7102 | 2277.8294 | 0.22818 | 0.68244 | 0.31756 | 2277.8294 | 0.22818 | 0.68244
2275.9007 | 0.21644 | 0.78247 | 0.21753 | 2.7175 | 2275.9007 | 0.25069 | 0.78616 | 0.21384 | 1.7138 | 2275.9007 | 0.22712 | 0.67927 | 0.32073 | 2275.9007 | 0.22712 | 0.67927
2273.972 | 0.21586 | 0.78038 | 0.21962 | 2.7196 | 2273.972 | 0.24985 | 0.78352 | 0.21648 | 1.7165 | 2273.972 | 0.22629 | 0.67679 | 0.32321 | 2273.972 | 0.22629 | 0.67679
2272.0433 | 0.21561 | 0.77947 | 0.22053 | 2.7205 | 2272.0433 | 0.24926 | 0.78167 | 0.21833 | 1.7183 | 2272.0433 | 0.22591 | 0.67565 | 0.32435 | 2272.0433 | 0.22591 | 0.67565
2270.1145 | 0.21524 | 0.77814 | 0.22186 | 2.7219 | 2270.1145 | 0.24869 | 0.77989 | 0.22011 | 1.7201 | 2270.1145 | 0.22564 | 0.67484 | 0.32516 | 2270.1145 | 0.22564 | 0.67484
2268.1858 | 0.21455 | 0.77564 | 0.22436 | 2.7244 | 2268.1858 | 0.24815 | 0.77819 | 0.22181 | 1.7218 | 2268.1858 | 0.22503 | 0.67302 | 0.32698 | 2268.1858 | 0.22503 | 0.67302
2266.2571 | 0.21392 | 0.77336 | 0.22664 | 2.7266 | 2266.2571 | 0.24774 | 0.77691 | 0.22309 | 1.7231 | 2266.2571 | 0.22418 | 0.67047 | 0.32953 | 2266.2571 | 0.22418 | 0.67047
2264.3283 | 0.21359 | 0.77217 | 0.22783 | 2.7278 | 2264.3283 | 0.24746 | 0.77603 | 0.22397 | 1.724 | 2264.3283 | 0.22348 | 0.66838 | 0.33162 | 2264.3283 | 0.22348 | 0.66838
2262.3996 | 0.21326 | 0.77098 | 0.22902 | 2.729 | 2262.3996 | 0.24718 | 0.77515 | 0.22485 | 1.7248 | 2262.3996 | 0.22294 | 0.66677 | 0.33323 | 2262.3996 | 0.22294 | 0.66677
2260.4709 | 0.21285 | 0.76949 | 0.23051 | 2.7305 | 2260.4709 | 0.24678 | 0.7739 | 0.2261 | 1.7261 | 2260.4709 | 0.22253 | 0.66554 | 0.33446 | 2260.4709 | 0.22253 | 0.66554
2258.5421 | 0.21254 | 0.76837 | 0.23163 | 2.7316 | 2258.5421 | 0.24622 | 0.77214 | 0.22786 | 1.7279 | 2258.5421 | 0.22232 | 0.66491 | 0.33509 | 2258.5421 | 0.22232 | 0.66491
2256.6134 | 0.21225 | 0.76733 | 0.23267 | 2.7327 | 2256.6134 | 0.24554 | 0.77001 | 0.22999 | 1.73 | 2256.6134 | 0.22201 | 0.66398 | 0.33602 | 2256.6134 | 0.22201 | 0.66398
2254.6847 | 0.21208 | 0.76671 | 0.23329 | 2.7333 | 2254.6847 | 0.24511 | 0.76866 | 0.23134 | 1.7313 | 2254.6847 | 0.22162 | 0.66282 | 0.33718 | 2254.6847 | 0.22162 | 0.66282
2252.756 | 0.21203 | 0.76653 | 0.23347 | 2.7335 | 2252.756 | 0.24501 | 0.76835 | 0.23165 | 1.7317 | 2252.756 | 0.22142 | 0.66222 | 0.33778 | 2252.756 | 0.22142 | 0.66222
2250.8272 | 0.21159 | 0.76494 | 0.23506 | 2.7351 | 2250.8272 | 0.24468 | 0.76731 | 0.23269 | 1.7327 | 2250.8272 | 0.22112 | 0.66132 | 0.33868 | 2250.8272 | 0.22112 | 0.66132
2248.8985 | 0.21087 | 0.76234 | 0.23766 | 2.7377 | 2248.8985 | 0.24391 | 0.7649 | 0.2351 | 1.7351 | 2248.8985 | 0.22051 | 0.6595 | 0.3405 | 2248.8985 | 0.22051 | 0.6595
2246.9698 | 0.21032 | 0.76035 | 0.23965 | 2.7397 | 2246.9698 | 0.24318 | 0.76261 | 0.23739 | 1.7374 | 2246.9698 | 0.21977 | 0.65729 | 0.34271 | 2246.9698 | 0.21977 | 0.65729
2245.041 | 0.2099 | 0.75883 | 0.24117 | 2.7412 | 2245.041 | 0.24258 | 0.76073 | 0.23927 | 1.7393 | 2245.041 | 0.21906 | 0.65516 | 0.34484 | 2245.041 | 0.21906 | 0.65516
2243.1123 | 0.20957 | 0.75764 | 0.24236 | 2.7424 | 2243.1123 | 0.24207 | 0.75913 | 0.24087 | 1.7409 | 2243.1123 | 0.21865 | 0.65394 | 0.34606 | 2243.1123 | 0.21865 | 0.65394
2241.1836 | 0.20938 | 0.75695 | 0.24305 | 2.743 | 2241.1836 | 0.24182 | 0.75834 | 0.24166 | 1.7417 | 2241.1836 | 0.2186 | 0.65379 | 0.34621 | 2241.1836 | 0.2186 | 0.65379
2239.2548 | 0.20915 | 0.75612 | 0.24388 | 2.7439 | 2239.2548 | 0.24151 | 0.75737 | 0.24263 | 1.7426 | 2239.2548 | 0.2184 | 0.65319 | 0.34681 | 2239.2548 | 0.2184 | 0.65319
2237.3261 | 0.20884 | 0.755 | 0.245 | 2.745 | 2237.3261 | 0.24099 | 0.75574 | 0.24426 | 1.7443 | 2237.3261 | 0.21772 | 0.65115 | 0.34885 | 2237.3261 | 0.21772 | 0.65115
2235.3974 | 0.2086 | 0.75413 | 0.24587 | 2.7459 | 2235.3974 | 0.24061 | 0.75455 | 0.24545 | 1.7455 | 2235.3974 | 0.21696 | 0.64888 | 0.35112 | 2235.3974 | 0.21696 | 0.64888
2233.4687 | 0.20834 | 0.75319 | 0.24681 | 2.7468 | 2233.4687 | 0.2404 | 0.75389 | 0.24611 | 1.7461 | 2233.4687 | 0.21651 | 0.64754 | 0.35246 | 2233.4687 | 0.21651 | 0.64754
2231.5399 | 0.20798 | 0.75189 | 0.24811 | 2.7481 | 2231.5399 | 0.24013 | 0.75304 | 0.24696 | 1.747 | 2231.5399 | 0.21613 | 0.6464 | 0.3536 | 2231.5399 | 0.21613 | 0.6464
2229.6112 | 0.20736 | 0.74965 | 0.25035 | 2.7504 | 2229.6112 | 0.23957 | 0.75129 | 0.24871 | 1.7487 | 2229.6112 | 0.21542 | 0.64428 | 0.35572 | 2229.6112 | 0.21542 | 0.64428
2227.6825 | 0.20642 | 0.74625 | 0.25375 | 2.7538 | 2227.6825 | 0.23869 | 0.74853 | 0.25147 | 1.7515 | 2227.6825 | 0.21454 | 0.64164 | 0.35836 | 2227.6825 | 0.21454 | 0.64164
2225.7537 | 0.20559 | 0.74325 | 0.25675 | 2.7568 | 2225.7537 | 0.23772 | 0.74548 | 0.25452 | 1.7545 | 2225.7537 | 0.21403 | 0.64012 | 0.35988 | 2225.7537 | 0.21403 | 0.64012
2223.825 | 0.20497 | 0.74101 | 0.25899 | 2.759 | 2223.825 | 0.23687 | 0.74282 | 0.25718 | 1.7572 | 2223.825 | 0.21372 | 0.63919 | 0.36081 | 2223.825 | 0.21372 | 0.63919
2221.8963 | 0.20452 | 0.73938 | 0.26062 | 2.7606 | 2221.8963 | 0.23632 | 0.74109 | 0.25891 | 1.7589 | 2221.8963 | 0.21329 | 0.63791 | 0.36209 | 2221.8963 | 0.21329 | 0.63791
2219.9676 | 0.2045 | 0.73931 | 0.26069 | 2.7607 | 2219.9676 | 0.23625 | 0.74087 | 0.25913 | 1.7591 | 2219.9676 | 0.21308 | 0.63728 | 0.36272 | 2219.9676 | 0.21308 | 0.63728
2218.0388 | 0.20461 | 0.73971 | 0.26029 | 2.7603 | 2218.0388 | 0.23642 | 0.74141 | 0.25859 | 1.7586 | 2218.0388 | 0.2132 | 0.63764 | 0.36236 | 2218.0388 | 0.2132 | 0.63764
2216.1101 | 0.20432 | 0.73866 | 0.26134 | 2.7613 | 2216.1101 | 0.23638 | 0.74128 | 0.25872 | 1.7587 | 2216.1101 | 0.21317 | 0.63755 | 0.36245 | 2216.1101 | 0.21317 | 0.63755
2214.1814 | 0.20377 | 0.73667 | 0.26333 | 2.7633 | 2214.1814 | 0.23593 | 0.73987 | 0.26013 | 1.7601 | 2214.1814 | 0.2127 | 0.63614 | 0.36386 | 2214.1814 | 0.2127 | 0.63614
2212.2526 | 0.20322 | 0.73468 | 0.26532 | 2.7653 | 2212.2526 | 0.2352 | 0.73758 | 0.26242 | 1.7624 | 2212.2526 | 0.21194 | 0.63387 | 0.36613 | 2212.2526 | 0.21194 | 0.63387
2210.3239 | 0.20267 | 0.73269 | 0.26731 | 2.7673 | 2210.3239 | 0.23439 | 0.73504 | 0.26496 | 1.765 | 2210.3239 | 0.21113 | 0.63145 | 0.36855 | 2210.3239 | 0.21113 | 0.63145
2208.3952 | 0.20224 | 0.73114 | 0.26886 | 2.7689 | 2208.3952 | 0.23379 | 0.73316 | 0.26684 | 1.7668 | 2208.3952 | 0.21055 | 0.62971 | 0.37029 | 2208.3952 | 0.21055 | 0.62971
2206.4664 | 0.20213 | 0.73074 | 0.26926 | 2.7693 | 2206.4664 | 0.23345 | 0.73209 | 0.26791 | 1.7679 | 2206.4664 | 0.21039 | 0.62923 | 0.37077 | 2206.4664 | 0.21039 | 0.62923
2204.5377 | 0.20196 | 0.73013 | 0.26987 | 2.7699 | 2204.5377 | 0.23294 | 0.73049 | 0.26951 | 1.7695 | 2204.5377 | 0.21033 | 0.62905 | 0.37095 | 2204.5377 | 0.21033 | 0.62905
2202.609 | 0.20136 | 0.72796 | 0.27204 | 2.772 | 2202.609 | 0.23226 | 0.72836 | 0.27164 | 1.7716 | 2202.609 | 0.21002 | 0.62813 | 0.37187 | 2202.609 | 0.21002 | 0.62813
2200.6803 | 0.20066 | 0.72543 | 0.27457 | 2.7746 | 2200.6803 | 0.23183 | 0.72701 | 0.27299 | 1.773 | 2200.6803 | 0.20954 | 0.62669 | 0.37331 | 2200.6803 | 0.20954 | 0.62669
2198.7515 | 0.20002 | 0.72311 | 0.27689 | 2.7769 | 2198.7515 | 0.23146 | 0.72585 | 0.27415 | 1.7741 | 2198.7515 | 0.20882 | 0.62454 | 0.37546 | 2198.7515 | 0.20882 | 0.62454
2196.8228 | 0.1994 | 0.72087 | 0.27913 | 2.7791 | 2196.8228 | 0.23098 | 0.72435 | 0.27565 | 1.7757 | 2196.8228 | 0.20793 | 0.62187 | 0.37813 | 2196.8228 | 0.20793 | 0.62187
2194.8941 | 0.19918 | 0.72008 | 0.27992 | 2.7799 | 2194.8941 | 0.23061 | 0.72319 | 0.27681 | 1.7768 | 2194.8941 | 0.20753 | 0.62068 | 0.37932 | 2194.8941 | 0.20753 | 0.62068
2192.9653 | 0.1991 | 0.71979 | 0.28021 | 2.7802 | 2192.9653 | 0.23021 | 0.72193 | 0.27807 | 1.7781 | 2192.9653 | 0.20737 | 0.6202 | 0.3798 | 2192.9653 | 0.20737 | 0.6202
2191.0366 | 0.19835 | 0.71707 | 0.28293 | 2.7829 | 2191.0366 | 0.22939 | 0.71936 | 0.28064 | 1.7806 | 2191.0366 | 0.20623 | 0.61679 | 0.38321 | 2191.0366 | 0.20623 | 0.61679
2189.1079 | 0.19688 | 0.71176 | 0.28824 | 2.7882 | 2189.1079 | 0.22797 | 0.71491 | 0.28509 | 1.7851 | 2189.1079 | 0.20418 | 0.61066 | 0.38934 | 2189.1079 | 0.20418 | 0.61066
2187.1792 | 0.19556 | 0.70699 | 0.29301 | 2.793 | 2187.1792 | 0.22651 | 0.71033 | 0.28967 | 1.7897 | 2187.1792 | 0.20263 | 0.60602 | 0.39398 | 2187.1792 | 0.20263 | 0.60602
2185.2504 | 0.19509 | 0.70529 | 0.29471 | 2.7947 | 2185.2504 | 0.22575 | 0.70795 | 0.29205 | 1.7921 | 2185.2504 | 0.20227 | 0.60495 | 0.39505 | 2185.2504 | 0.20227 | 0.60495
2183.3217 | 0.19497 | 0.70486 | 0.29514 | 2.7951 | 2183.3217 | 0.22536 | 0.70672 | 0.29328 | 1.7933 | 2183.3217 | 0.20205 | 0.60429 | 0.39571 | 2183.3217 | 0.20205 | 0.60429
2181.393 | 0.19457 | 0.70341 | 0.29659 | 2.7966 | 2181.393 | 0.2249 | 0.70528 | 0.29472 | 1.7947 | 2181.393 | 0.2011 | 0.60145 | 0.39855 | 2181.393 | 0.2011 | 0.60145
2179.4642 | 0.19394 | 0.70113 | 0.29887 | 2.7989 | 2179.4642 | 0.22428 | 0.70334 | 0.29666 | 1.7967 | 2179.4642 | 0.20016 | 0.59864 | 0.40136 | 2179.4642 | 0.20016 | 0.59864
2177.5355 | 0.19323 | 0.69856 | 0.30144 | 2.8014 | 2177.5355 | 0.22336 | 0.70045 | 0.29955 | 1.7995 | 2177.5355 | 0.19979 | 0.59753 | 0.40247 | 2177.5355 | 0.19979 | 0.59753
2175.6068 | 0.19288 | 0.6973 | 0.3027 | 2.8027 | 2175.6068 | 0.22251 | 0.69779 | 0.30221 | 1.8022 | 2175.6068 | 0.19952 | 0.59672 | 0.40328 | 2175.6068 | 0.19952 | 0.59672
2173.678 | 0.193 | 0.69773 | 0.30227 | 2.8023 | 2173.678 | 0.22217 | 0.69672 | 0.30328 | 1.8033 | 2173.678 | 0.19925 | 0.59591 | 0.40409 | 2173.678 | 0.19925 | 0.59591
2171.7493 | 0.19299 | 0.6977 | 0.3023 | 2.8023 | 2171.7493 | 0.22215 | 0.69666 | 0.30334 | 1.8033 | 2171.7493 | 0.19934 | 0.59618 | 0.40382 | 2171.7493 | 0.19934 | 0.59618
2169.8206 | 0.19249 | 0.69589 | 0.30411 | 2.8041 | 2169.8206 | 0.22186 | 0.69575 | 0.30425 | 1.8043 | 2169.8206 | 0.19939 | 0.59633 | 0.40367 | 2169.8206 | 0.19939 | 0.59633
2167.8919 | 0.19132 | 0.69166 | 0.30834 | 2.8083 | 2167.8919 | 0.22079 | 0.69239 | 0.30761 | 1.8076 | 2167.8919 | 0.19857 | 0.59388 | 0.40612 | 2167.8919 | 0.19857 | 0.59388
2165.9631 | 0.18955 | 0.68526 | 0.31474 | 2.8147 | 2165.9631 | 0.21918 | 0.68734 | 0.31266 | 1.8127 | 2165.9631 | 0.19701 | 0.58922 | 0.41078 | 2165.9631 | 0.19701 | 0.58922
2164.0344 | 0.18757 | 0.6781 | 0.3219 | 2.8219 | 2164.0344 | 0.21739 | 0.68173 | 0.31827 | 1.8183 | 2164.0344 | 0.19527 | 0.58401 | 0.41599 | 2164.0344 | 0.19527 | 0.58401
2162.1057 | 0.18516 | 0.66939 | 0.33061 | 2.8306 | 2162.1057 | 0.21497 | 0.67414 | 0.32586 | 1.8259 | 2162.1057 | 0.19287 | 0.57683 | 0.42317 | 2162.1057 | 0.19287 | 0.57683
2160.1769 | 0.18286 | 0.66108 | 0.33892 | 2.8389 | 2160.1769 | 0.21229 | 0.66574 | 0.33426 | 1.8343 | 2160.1769 | 0.18968 | 0.56729 | 0.43271 | 2160.1769 | 0.18968 | 0.56729
2158.2482 | 0.183 | 0.66158 | 0.33842 | 2.8384 | 2158.2482 | 0.21184 | 0.66433 | 0.33567 | 1.8357 | 2158.2482 | 0.18854 | 0.56388 | 0.43612 | 2158.2482 | 0.18854 | 0.56388
2156.3195 | 0.1856 | 0.67098 | 0.32902 | 2.829 | 2156.3195 | 0.21423 | 0.67182 | 0.32818 | 1.8282 | 2156.3195 | 0.19093 | 0.57103 | 0.42897 | 2156.3195 | 0.19093 | 0.57103
2154.3908 | 0.18821 | 0.68042 | 0.31958 | 2.8196 | 2154.3908 | 0.21723 | 0.68123 | 0.31877 | 1.8188 | 2154.3908 | 0.19408 | 0.58045 | 0.41955 | 2154.3908 | 0.19408 | 0.58045
2152.462 | 0.18979 | 0.68613 | 0.31387 | 2.8139 | 2152.462 | 0.21928 | 0.68766 | 0.31234 | 1.8123 | 2152.462 | 0.1959 | 0.5859 | 0.4141 | 2152.462 | 0.1959 | 0.5859
2150.5333 | 0.19081 | 0.68982 | 0.31018 | 2.8102 | 2150.5333 | 0.22038 | 0.69111 | 0.30889 | 1.8089 | 2150.5333 | 0.19682 | 0.58865 | 0.41135 | 2150.5333 | 0.19682 | 0.58865
2148.6046 | 0.19209 | 0.69444 | 0.30556 | 2.8056 | 2148.6046 | 0.22141 | 0.69434 | 0.30566 | 1.8057 | 2148.6046 | 0.19787 | 0.59179 | 0.40821 | 2148.6046 | 0.19787 | 0.59179
2146.6758 | 0.1938 | 0.70063 | 0.29937 | 2.7994 | 2146.6758 | 0.22292 | 0.69907 | 0.30093 | 1.8009 | 2146.6758 | 0.19923 | 0.59585 | 0.40415 | 2146.6758 | 0.19923 | 0.59585
2144.7471 | 0.19519 | 0.70565 | 0.29435 | 2.7943 | 2144.7471 | 0.22453 | 0.70412 | 0.29588 | 1.7959 | 2144.7471 | 0.20052 | 0.59971 | 0.40029 | 2144.7471 | 0.20052 | 0.59971
2142.8184 | 0.19603 | 0.70869 | 0.29131 | 2.7913 | 2142.8184 | 0.22599 | 0.7087 | 0.2913 | 1.7913 | 2142.8184 | 0.20168 | 0.60318 | 0.39682 | 2142.8184 | 0.20168 | 0.60318
2140.8897 | 0.19684 | 0.71162 | 0.28838 | 2.7884 | 2140.8897 | 0.22742 | 0.71318 | 0.28682 | 1.7868 | 2140.8897 | 0.20283 | 0.60662 | 0.39338 | 2140.8897 | 0.20283 | 0.60662
2138.9609 | 0.1978 | 0.71509 | 0.28491 | 2.7849 | 2138.9609 | 0.22871 | 0.71723 | 0.28277 | 1.7828 | 2138.9609 | 0.20398 | 0.61006 | 0.38994 | 2138.9609 | 0.20398 | 0.61006
2137.0322 | 0.19875 | 0.71852 | 0.28148 | 2.7815 | 2137.0322 | 0.22988 | 0.7209 | 0.2791 | 1.7791 | 2137.0322 | 0.20503 | 0.6132 | 0.3868 | 2137.0322 | 0.20503 | 0.6132
2135.1035 | 0.20005 | 0.72322 | 0.27678 | 2.7768 | 2135.1035 | 0.23134 | 0.72548 | 0.27452 | 1.7745 | 2135.1035 | 0.20622 | 0.61676 | 0.38324 | 2135.1035 | 0.20622 | 0.61676
2133.1747 | 0.20194 | 0.73005 | 0.26995 | 2.7699 | 2133.1747 | 0.23312 | 0.73106 | 0.26894 | 1.7689 | 2133.1747 | 0.20785 | 0.62164 | 0.37836 | 2133.1747 | 0.20785 | 0.62164
2131.246 | 0.20375 | 0.7366 | 0.2634 | 2.7634 | 2131.246 | 0.23469 | 0.73598 | 0.26402 | 1.764 | 2131.246 | 0.20943 | 0.62636 | 0.37364 | 2131.246 | 0.20943 | 0.62636
2129.3173 | 0.20489 | 0.74072 | 0.25928 | 2.7593 | 2129.3173 | 0.23582 | 0.73953 | 0.26047 | 1.7605 | 2129.3173 | 0.21045 | 0.62941 | 0.37059 | 2129.3173 | 0.21045 | 0.62941
2127.3885 | 0.20546 | 0.74278 | 0.25722 | 2.7572 | 2127.3885 | 0.2367 | 0.74229 | 0.25771 | 1.7577 | 2127.3885 | 0.21125 | 0.6318 | 0.3682 | 2127.3885 | 0.21125 | 0.6318
2125.4598 | 0.20594 | 0.74451 | 0.25549 | 2.7555 | 2125.4598 | 0.23758 | 0.74505 | 0.25495 | 1.755 | 2125.4598 | 0.21208 | 0.63429 | 0.36571 | 2125.4598 | 0.21208 | 0.63429
2123.5311 | 0.2066 | 0.7469 | 0.2531 | 2.7531 | 2123.5311 | 0.23839 | 0.74759 | 0.25241 | 1.7524 | 2123.5311 | 0.2127 | 0.63614 | 0.36386 | 2123.5311 | 0.2127 | 0.63614
2121.6024 | 0.20721 | 0.74911 | 0.25089 | 2.7509 | 2121.6024 | 0.23904 | 0.74962 | 0.25038 | 1.7504 | 2121.6024 | 0.21305 | 0.63719 | 0.36281 | 2121.6024 | 0.21305 | 0.63719
2119.6736 | 0.20729 | 0.74939 | 0.25061 | 2.7506 | 2119.6736 | 0.23954 | 0.75119 | 0.24881 | 1.7488 | 2119.6736 | 0.2132 | 0.63764 | 0.36236 | 2119.6736 | 0.2132 | 0.63764
2117.7449 | 0.20695 | 0.74817 | 0.25183 | 2.7518 | 2117.7449 | 0.23987 | 0.75223 | 0.24777 | 1.7478 | 2117.7449 | 0.21319 | 0.63761 | 0.36239 | 2117.7449 | 0.21319 | 0.63761
2115.8162 | 0.20657 | 0.74679 | 0.25321 | 2.7532 | 2115.8162 | 0.23981 | 0.75204 | 0.24796 | 1.748 | 2115.8162 | 0.21312 | 0.6374 | 0.3626 | 2115.8162 | 0.21312 | 0.6374
2113.8874 | 0.20638 | 0.7461 | 0.2539 | 2.7539 | 2113.8874 | 0.23943 | 0.75085 | 0.24915 | 1.7492 | 2113.8874 | 0.21297 | 0.63695 | 0.36305 | 2113.8874 | 0.21297 | 0.63695
2111.9587 | 0.20654 | 0.74668 | 0.25332 | 2.7533 | 2111.9587 | 0.23926 | 0.75031 | 0.24969 | 1.7497 | 2111.9587 | 0.2127 | 0.63614 | 0.36386 | 2111.9587 | 0.2127 | 0.63614
2110.03 | 0.20661 | 0.74694 | 0.25306 | 2.7531 | 2110.03 | 0.23924 | 0.75025 | 0.24975 | 1.7497 | 2110.03 | 0.21231 | 0.63497 | 0.36503 | 2110.03 | 0.21231 | 0.63497
2108.1013 | 0.20608 | 0.74502 | 0.25498 | 2.755 | 2108.1013 | 0.23899 | 0.74947 | 0.25053 | 1.7505 | 2108.1013 | 0.21191 | 0.63378 | 0.36622 | 2108.1013 | 0.21191 | 0.63378
2106.1725 | 0.20546 | 0.74278 | 0.25722 | 2.7572 | 2106.1725 | 0.23866 | 0.74843 | 0.25157 | 1.7516 | 2106.1725 | 0.21163 | 0.63294 | 0.36706 | 2106.1725 | 0.21163 | 0.63294
2104.2438 | 0.20532 | 0.74227 | 0.25773 | 2.7577 | 2104.2438 | 0.23845 | 0.74777 | 0.25223 | 1.7522 | 2104.2438 | 0.21148 | 0.63249 | 0.36751 | 2104.2438 | 0.21148 | 0.63249
2102.3151 | 0.20536 | 0.74242 | 0.25758 | 2.7576 | 2102.3151 | 0.23821 | 0.74702 | 0.25298 | 1.753 | 2102.3151 | 0.21139 | 0.63222 | 0.36778 | 2102.3151 | 0.21139 | 0.63222
2100.3863 | 0.20506 | 0.74133 | 0.25867 | 2.7587 | 2100.3863 | 0.23787 | 0.74595 | 0.25405 | 1.754 | 2100.3863 | 0.21124 | 0.63177 | 0.36823 | 2100.3863 | 0.21124 | 0.63177
2098.4576 | 0.20471 | 0.74007 | 0.25993 | 2.7599 | 2098.4576 | 0.23766 | 0.7453 | 0.2547 | 1.7547 | 2098.4576 | 0.21106 | 0.63124 | 0.36876 | 2098.4576 | 0.21106 | 0.63124
2096.5289 | 0.20478 | 0.74032 | 0.25968 | 2.7597 | 2096.5289 | 0.23758 | 0.74505 | 0.25495 | 1.755 | 2096.5289 | 0.21097 | 0.63097 | 0.36903 | 2096.5289 | 0.21097 | 0.63097
2094.6001 | 0.20499 | 0.74108 | 0.25892 | 2.7589 | 2094.6001 | 0.23747 | 0.7447 | 0.2553 | 1.7553 | 2094.6001 | 0.21096 | 0.63094 | 0.36906 | 2094.6001 | 0.21096 | 0.63094
2092.6714 | 0.205 | 0.74112 | 0.25888 | 2.7589 | 2092.6714 | 0.23727 | 0.74407 | 0.25593 | 1.7559 | 2092.6714 | 0.21088 | 0.6307 | 0.3693 | 2092.6714 | 0.21088 | 0.6307
2090.7427 | 0.20488 | 0.74068 | 0.25932 | 2.7593 | 2090.7427 | 0.23695 | 0.74307 | 0.25693 | 1.7569 | 2090.7427 | 0.21074 | 0.63028 | 0.36972 | 2090.7427 | 0.21074 | 0.63028
2088.814 | 0.20462 | 0.73974 | 0.26026 | 2.7603 | 2088.814 | 0.23666 | 0.74216 | 0.25784 | 1.7578 | 2088.814 | 0.21053 | 0.62965 | 0.37035 | 2088.814 | 0.21053 | 0.62965
2086.8852 | 0.20417 | 0.73812 | 0.26188 | 2.7619 | 2086.8852 | 0.23653 | 0.74175 | 0.25825 | 1.7582 | 2086.8852 | 0.21013 | 0.62845 | 0.37155 | 2086.8852 | 0.21013 | 0.62845
2084.9565 | 0.20372 | 0.73649 | 0.26351 | 2.7635 | 2084.9565 | 0.23635 | 0.74119 | 0.25881 | 1.7588 | 2084.9565 | 0.20961 | 0.6269 | 0.3731 | 2084.9565 | 0.20961 | 0.6269
2083.0278 | 0.2035 | 0.73569 | 0.26431 | 2.7643 | 2083.0278 | 0.2358 | 0.73946 | 0.26054 | 1.7605 | 2083.0278 | 0.20917 | 0.62558 | 0.37442 | 2083.0278 | 0.20917 | 0.62558
2081.099 | 0.20345 | 0.73551 | 0.26449 | 2.7645 | 2081.099 | 0.23498 | 0.73689 | 0.26311 | 1.7631 | 2081.099 | 0.20894 | 0.6249 | 0.3751 | 2081.099 | 0.20894 | 0.6249
2079.1703 | 0.20329 | 0.73493 | 0.26507 | 2.7651 | 2079.1703 | 0.23437 | 0.73498 | 0.26502 | 1.765 | 2079.1703 | 0.20874 | 0.6243 | 0.3757 | 2079.1703 | 0.20874 | 0.6243
2077.2416 | 0.20281 | 0.7332 | 0.2668 | 2.7668 | 2077.2416 | 0.23405 | 0.73398 | 0.26602 | 1.766 | 2077.2416 | 0.2083 | 0.62298 | 0.37702 | 2077.2416 | 0.2083 | 0.62298
2075.3128 | 0.20194 | 0.73005 | 0.26995 | 2.7699 | 2075.3128 | 0.23354 | 0.73238 | 0.26762 | 1.7676 | 2075.3128 | 0.20755 | 0.62074 | 0.37926 | 2075.3128 | 0.20755 | 0.62074
2073.3841 | 0.20095 | 0.72647 | 0.27353 | 2.7735 | 2073.3841 | 0.23278 | 0.72999 | 0.27001 | 1.77 | 2073.3841 | 0.20667 | 0.61811 | 0.38189 | 2073.3841 | 0.20667 | 0.61811
2071.4554 | 0.20049 | 0.72481 | 0.27519 | 2.7752 | 2071.4554 | 0.23227 | 0.72839 | 0.27161 | 1.7716 | 2071.4554 | 0.20622 | 0.61676 | 0.38324 | 2071.4554 | 0.20622 | 0.61676
2069.5267 | 0.20057 | 0.7251 | 0.2749 | 2.7749 | 2069.5267 | 0.23207 | 0.72777 | 0.27223 | 1.7722 | 2069.5267 | 0.20619 | 0.61667 | 0.38333 | 2069.5267 | 0.20619 | 0.61667
2067.5979 | 0.20047 | 0.72474 | 0.27526 | 2.7753 | 2067.5979 | 0.23175 | 0.72676 | 0.27324 | 1.7732 | 2067.5979 | 0.20572 | 0.61526 | 0.38474 | 2067.5979 | 0.20572 | 0.61526
2065.6692 | 0.19976 | 0.72217 | 0.27783 | 2.7778 | 2065.6692 | 0.23111 | 0.72476 | 0.27524 | 1.7752 | 2065.6692 | 0.20472 | 0.61227 | 0.38773 | 2065.6692 | 0.20472 | 0.61227
2063.7405 | 0.19875 | 0.71852 | 0.28148 | 2.7815 | 2063.7405 | 0.23031 | 0.72225 | 0.27775 | 1.7778 | 2063.7405 | 0.20378 | 0.60946 | 0.39054 | 2063.7405 | 0.20378 | 0.60946
2061.8117 | 0.198 | 0.71581 | 0.28419 | 2.7842 | 2061.8117 | 0.22976 | 0.72052 | 0.27948 | 1.7795 | 2061.8117 | 0.20326 | 0.60791 | 0.39209 | 2061.8117 | 0.20326 | 0.60791
2059.883 | 0.19747 | 0.71389 | 0.28611 | 2.7861 | 2059.883 | 0.22938 | 0.71933 | 0.28067 | 1.7807 | 2059.883 | 0.20302 | 0.60719 | 0.39281 | 2059.883 | 0.20302 | 0.60719
2057.9543 | 0.19682 | 0.71154 | 0.28846 | 2.7885 | 2057.9543 | 0.2287 | 0.7172 | 0.2828 | 1.7828 | 2057.9543 | 0.20248 | 0.60557 | 0.39443 | 2057.9543 | 0.20248 | 0.60557
2056.0256 | 0.19636 | 0.70988 | 0.29012 | 2.7901 | 2056.0256 | 0.2278 | 0.71438 | 0.28562 | 1.7856 | 2056.0256 | 0.20158 | 0.60288 | 0.39712 | 2056.0256 | 0.20158 | 0.60288
2054.0968 | 0.19591 | 0.70825 | 0.29175 | 2.7917 | 2054.0968 | 0.22683 | 0.71133 | 0.28867 | 1.7887 | 2054.0968 | 0.20078 | 0.60049 | 0.39951 | 2054.0968 | 0.20078 | 0.60049
2052.1681 | 0.19453 | 0.70326 | 0.29674 | 2.7967 | 2052.1681 | 0.22538 | 0.70679 | 0.29321 | 1.7932 | 2052.1681 | 0.19966 | 0.59714 | 0.40286 | 2052.1681 | 0.19966 | 0.59714
2050.2394 | 0.19229 | 0.69517 | 0.30483 | 2.8048 | 2050.2394 | 0.22304 | 0.69945 | 0.30055 | 1.8006 | 2050.2394 | 0.19759 | 0.59095 | 0.40905 | 2050.2394 | 0.19759 | 0.59095
2048.3106 | 0.19021 | 0.68765 | 0.31235 | 2.8124 | 2048.3106 | 0.22046 | 0.69136 | 0.30864 | 1.8086 | 2048.3106 | 0.19527 | 0.58401 | 0.41599 | 2048.3106 | 0.19527 | 0.58401
2046.3819 | 0.18879 | 0.68251 | 0.31749 | 2.8175 | 2046.3819 | 0.21879 | 0.68612 | 0.31388 | 1.8139 | 2046.3819 | 0.19358 | 0.57896 | 0.42104 | 2046.3819 | 0.19358 | 0.57896
2044.4532 | 0.18786 | 0.67915 | 0.32085 | 2.8208 | 2044.4532 | 0.21772 | 0.68276 | 0.31724 | 1.8172 | 2044.4532 | 0.19235 | 0.57528 | 0.42472 | 2044.4532 | 0.19235 | 0.57528
2042.5244 | 0.18731 | 0.67716 | 0.32284 | 2.8228 | 2042.5244 | 0.21669 | 0.67953 | 0.32047 | 1.8205 | 2042.5244 | 0.19142 | 0.5725 | 0.4275 | 2042.5244 | 0.19142 | 0.5725
2040.5957 | 0.18696 | 0.6759 | 0.3241 | 2.8241 | 2040.5957 | 0.21591 | 0.67709 | 0.32291 | 1.8229 | 2040.5957 | 0.19062 | 0.5701 | 0.4299 | 2040.5957 | 0.19062 | 0.5701
2038.667 | 0.18619 | 0.67311 | 0.32689 | 2.8269 | 2038.667 | 0.2151 | 0.67455 | 0.32545 | 1.8255 | 2038.667 | 0.18959 | 0.56702 | 0.43298 | 2038.667 | 0.18959 | 0.56702
2036.7383 | 0.18448 | 0.66693 | 0.33307 | 2.8331 | 2036.7383 | 0.21375 | 0.67031 | 0.32969 | 1.8297 | 2036.7383 | 0.18832 | 0.56323 | 0.43677 | 2036.7383 | 0.18832 | 0.56323
2034.8095 | 0.18219 | 0.65865 | 0.34135 | 2.8413 | 2034.8095 | 0.21213 | 0.66523 | 0.33477 | 1.8348 | 2034.8095 | 0.18671 | 0.55841 | 0.44159 | 2034.8095 | 0.18671 | 0.55841
2032.8808 | 0.18065 | 0.65309 | 0.34691 | 2.8469 | 2032.8808 | 0.21087 | 0.66128 | 0.33872 | 1.8387 | 2032.8808 | 0.18517 | 0.5538 | 0.4462 | 2032.8808 | 0.18517 | 0.5538
2030.9521 | 0.18051 | 0.65258 | 0.34742 | 2.8474 | 2030.9521 | 0.21023 | 0.65928 | 0.34072 | 1.8407 | 2030.9521 | 0.18442 | 0.55156 | 0.44844 | 2030.9521 | 0.18442 | 0.55156
2029.0233 | 0.18115 | 0.65489 | 0.34511 | 2.8451 | 2029.0233 | 0.21017 | 0.65909 | 0.34091 | 1.8409 | 2029.0233 | 0.18437 | 0.55141 | 0.44859 | 2029.0233 | 0.18437 | 0.55141
2027.0946 | 0.18187 | 0.6575 | 0.3425 | 2.8425 | 2027.0946 | 0.21042 | 0.65987 | 0.34013 | 1.8401 | 2027.0946 | 0.1849 | 0.553 | 0.447 | 2027.0946 | 0.1849 | 0.553
2025.1659 | 0.18215 | 0.65851 | 0.34149 | 2.8415 | 2025.1659 | 0.21035 | 0.65965 | 0.34035 | 1.8403 | 2025.1659 | 0.18592 | 0.55605 | 0.44395 | 2025.1659 | 0.18592 | 0.55605
2023.2372 | 0.18177 | 0.65713 | 0.34287 | 2.8429 | 2023.2372 | 0.21006 | 0.65874 | 0.34126 | 1.8413 | 2023.2372 | 0.18646 | 0.55766 | 0.44234 | 2023.2372 | 0.18646 | 0.55766
2021.3084 | 0.18091 | 0.65403 | 0.34597 | 2.846 | 2021.3084 | 0.20984 | 0.65805 | 0.34195 | 1.8419 | 2021.3084 | 0.18571 | 0.55542 | 0.44458 | 2021.3084 | 0.18571 | 0.55542
2019.3797 | 0.18041 | 0.65222 | 0.34778 | 2.8478 | 2019.3797 | 0.20975 | 0.65777 | 0.34223 | 1.8422 | 2019.3797 | 0.18473 | 0.55249 | 0.44751 | 2019.3797 | 0.18473 | 0.55249
2017.451 | 0.18085 | 0.65381 | 0.34619 | 2.8462 | 2017.451 | 0.2098 | 0.65793 | 0.34207 | 1.8421 | 2017.451 | 0.18479 | 0.55267 | 0.44733 | 2017.451 | 0.18479 | 0.55267
2015.5222 | 0.18146 | 0.65601 | 0.34399 | 2.844 | 2015.5222 | 0.20975 | 0.65777 | 0.34223 | 1.8422 | 2015.5222 | 0.18526 | 0.55407 | 0.44593 | 2015.5222 | 0.18526 | 0.55407
2013.5935 | 0.1817 | 0.65688 | 0.34312 | 2.8431 | 2013.5935 | 0.20965 | 0.65746 | 0.34254 | 1.8425 | 2013.5935 | 0.18538 | 0.55443 | 0.44557 | 2013.5935 | 0.18538 | 0.55443
2011.6648 | 0.18154 | 0.6563 | 0.3437 | 2.8437 | 2011.6648 | 0.20953 | 0.65708 | 0.34292 | 1.8429 | 2011.6648 | 0.18537 | 0.5544 | 0.4456 | 2011.6648 | 0.18537 | 0.5544
2009.736 | 0.18147 | 0.65605 | 0.34395 | 2.8439 | 2009.736 | 0.20968 | 0.65755 | 0.34245 | 1.8424 | 2009.736 | 0.18572 | 0.55545 | 0.44455 | 2009.736 | 0.18572 | 0.55545
2007.8073 | 0.18234 | 0.6592 | 0.3408 | 2.8408 | 2007.8073 | 0.21069 | 0.66072 | 0.33928 | 1.8393 | 2007.8073 | 0.18659 | 0.55805 | 0.44195 | 2007.8073 | 0.18659 | 0.55805
2005.8786 | 0.18359 | 0.66371 | 0.33629 | 2.8363 | 2005.8786 | 0.21231 | 0.6658 | 0.3342 | 1.8342 | 2005.8786 | 0.18763 | 0.56116 | 0.43884 | 2005.8786 | 0.18763 | 0.56116
2003.9499 | 0.18448 | 0.66693 | 0.33307 | 2.8331 | 2003.9499 | 0.21407 | 0.67132 | 0.32868 | 1.8287 | 2003.9499 | 0.1887 | 0.56436 | 0.43564 | 2003.9499 | 0.1887 | 0.56436
2002.0211 | 0.18532 | 0.66997 | 0.33003 | 2.83 | 2002.0211 | 0.21552 | 0.67587 | 0.32413 | 1.8241 | 2002.0211 | 0.18968 | 0.56729 | 0.43271 | 2002.0211 | 0.18968 | 0.56729
2000.0924 | 0.18613 | 0.6729 | 0.3271 | 2.8271 | 2000.0924 | 0.21625 | 0.67815 | 0.32185 | 1.8218 | 2000.0924 | 0.19035 | 0.5693 | 0.4307 | 2000.0924 | 0.19035 | 0.5693
1998.1637 | 0.18683 | 0.67543 | 0.32457 | 2.8246 | 1998.1637 | 0.21665 | 0.67941 | 0.32059 | 1.8206 | 1998.1637 | 0.19081 | 0.57067 | 0.42933 | 1998.1637 | 0.19081 | 0.57067
1996.2349 | 0.18737 | 0.67738 | 0.32262 | 2.8226 | 1996.2349 | 0.21706 | 0.68069 | 0.31931 | 1.8193 | 1996.2349 | 0.19105 | 0.57139 | 0.42861 | 1996.2349 | 0.19105 | 0.57139
1994.3062 | 0.18746 | 0.67771 | 0.32229 | 2.8223 | 1994.3062 | 0.21718 | 0.68107 | 0.31893 | 1.8189 | 1994.3062 | 0.19074 | 0.57046 | 0.42954 | 1994.3062 | 0.19074 | 0.57046
1992.3775 | 0.18706 | 0.67626 | 0.32374 | 2.8237 | 1992.3775 | 0.21673 | 0.67966 | 0.32034 | 1.8203 | 1992.3775 | 0.19002 | 0.56831 | 0.43169 | 1992.3775 | 0.19002 | 0.56831
1990.4488 | 0.18661 | 0.67463 | 0.32537 | 2.8254 | 1990.4488 | 0.21606 | 0.67756 | 0.32244 | 1.8224 | 1990.4488 | 0.1895 | 0.56675 | 0.43325 | 1990.4488 | 0.1895 | 0.56675
1988.52 | 0.18657 | 0.67449 | 0.32551 | 2.8255 | 1988.52 | 0.21579 | 0.67671 | 0.32329 | 1.8233 | 1988.52 | 0.18948 | 0.56669 | 0.43331 | 1988.52 | 0.18948 | 0.56669
1986.5913 | 0.18653 | 0.67434 | 0.32566 | 2.8257 | 1986.5913 | 0.21568 | 0.67637 | 0.32363 | 1.8236 | 1986.5913 | 0.18949 | 0.56672 | 0.43328 | 1986.5913 | 0.18949 | 0.56672
1984.6626 | 0.18587 | 0.67196 | 0.32804 | 2.828 | 1984.6626 | 0.21498 | 0.67417 | 0.32583 | 1.8258 | 1984.6626 | 0.18894 | 0.56508 | 0.43492 | 1984.6626 | 0.18894 | 0.56508
1982.7338 | 0.18468 | 0.66765 | 0.33235 | 2.8323 | 1982.7338 | 0.21359 | 0.66981 | 0.33019 | 1.8302 | 1982.7338 | 0.18774 | 0.56149 | 0.43851 | 1982.7338 | 0.18774 | 0.56149
1980.8051 | 0.18292 | 0.66129 | 0.33871 | 2.8387 | 1980.8051 | 0.21158 | 0.66351 | 0.33649 | 1.8365 | 1980.8051 | 0.18598 | 0.55623 | 0.44377 | 1980.8051 | 0.18598 | 0.55623
1978.8764 | 0.18075 | 0.65345 | 0.34655 | 2.8466 | 1978.8764 | 0.2093 | 0.65636 | 0.34364 | 1.8436 | 1978.8764 | 0.18407 | 0.55051 | 0.44949 | 1978.8764 | 0.18407 | 0.55051
1976.9477 | 0.17968 | 0.64958 | 0.35042 | 2.8504 | 1976.9477 | 0.20792 | 0.65203 | 0.34797 | 1.848 | 1976.9477 | 0.183 | 0.54731 | 0.45269 | 1976.9477 | 0.183 | 0.54731
1975.0189 | 0.18025 | 0.65164 | 0.34836 | 2.8484 | 1975.0189 | 0.2079 | 0.65197 | 0.34803 | 1.848 | 1975.0189 | 0.18297 | 0.54722 | 0.45278 | 1975.0189 | 0.18297 | 0.54722
1973.0902 | 0.18103 | 0.65446 | 0.34554 | 2.8455 | 1973.0902 | 0.20845 | 0.65369 | 0.34631 | 1.8463 | 1973.0902 | 0.18308 | 0.54755 | 0.45245 | 1973.0902 | 0.18308 | 0.54755
1971.1615 | 0.18103 | 0.65446 | 0.34554 | 2.8455 | 1971.1615 | 0.20915 | 0.65589 | 0.34411 | 1.8441 | 1971.1615 | 0.18304 | 0.54743 | 0.45257 | 1971.1615 | 0.18304 | 0.54743
1969.2327 | 0.18086 | 0.65384 | 0.34616 | 2.8462 | 1969.2327 | 0.21021 | 0.65921 | 0.34079 | 1.8408 | 1969.2327 | 0.1835 | 0.54881 | 0.45119 | 1969.2327 | 0.1835 | 0.54881
1967.304 | 0.18179 | 0.65721 | 0.34279 | 2.8428 | 1967.304 | 0.21169 | 0.66385 | 0.33615 | 1.8361 | 1967.304 | 0.18464 | 0.55222 | 0.44778 | 1967.304 | 0.18464 | 0.55222
1965.3753 | 0.18365 | 0.66393 | 0.33607 | 2.8361 | 1965.3753 | 0.21325 | 0.66875 | 0.33125 | 1.8313 | 1965.3753 | 0.1859 | 0.55599 | 0.44401 | 1965.3753 | 0.1859 | 0.55599
1963.4465 | 0.18492 | 0.66852 | 0.33148 | 2.8315 | 1963.4465 | 0.21444 | 0.67248 | 0.32752 | 1.8275 | 1963.4465 | 0.18673 | 0.55847 | 0.44153 | 1963.4465 | 0.18673 | 0.55847
1961.5178 | 0.18547 | 0.67051 | 0.32949 | 2.8295 | 1961.5178 | 0.21532 | 0.67524 | 0.32476 | 1.8248 | 1961.5178 | 0.18726 | 0.56006 | 0.43994 | 1961.5178 | 0.18726 | 0.56006
1959.5891 | 0.18635 | 0.67369 | 0.32631 | 2.8263 | 1959.5891 | 0.21643 | 0.67872 | 0.32128 | 1.8213 | 1959.5891 | 0.18809 | 0.56254 | 0.43746 | 1959.5891 | 0.18809 | 0.56254
1957.6604 | 0.18774 | 0.67872 | 0.32128 | 2.8213 | 1957.6604 | 0.21778 | 0.68295 | 0.31705 | 1.817 | 1957.6604 | 0.18924 | 0.56598 | 0.43402 | 1957.6604 | 0.18924 | 0.56598
1955.7316 | 0.18939 | 0.68468 | 0.31532 | 2.8153 | 1955.7316 | 0.21918 | 0.68734 | 0.31266 | 1.8127 | 1955.7316 | 0.19066 | 0.57022 | 0.42978 | 1955.7316 | 0.19066 | 0.57022
1953.8029 | 0.19077 | 0.68967 | 0.31033 | 2.8103 | 1953.8029 | 0.22039 | 0.69114 | 0.30886 | 1.8089 | 1953.8029 | 0.19211 | 0.57456 | 0.42544 | 1953.8029 | 0.19211 | 0.57456
1951.8742 | 0.19149 | 0.69227 | 0.30773 | 2.8077 | 1951.8742 | 0.22131 | 0.69402 | 0.30598 | 1.806 | 1951.8742 | 0.19316 | 0.5777 | 0.4223 | 1951.8742 | 0.19316 | 0.5777
1949.9454 | 0.19212 | 0.69455 | 0.30545 | 2.8054 | 1949.9454 | 0.22248 | 0.69769 | 0.30231 | 1.8023 | 1949.9454 | 0.19416 | 0.58069 | 0.41931 | 1949.9454 | 0.19416 | 0.58069
1948.0167 | 0.19293 | 0.69748 | 0.30252 | 2.8025 | 1948.0167 | 0.22381 | 0.70186 | 0.29814 | 1.7981 | 1948.0167 | 0.19534 | 0.58422 | 0.41578 | 1948.0167 | 0.19534 | 0.58422
1946.088 | 0.19341 | 0.69922 | 0.30078 | 2.8008 | 1946.088 | 0.22456 | 0.70421 | 0.29579 | 1.7958 | 1946.088 | 0.19607 | 0.5864 | 0.4136 | 1946.088 | 0.19607 | 0.5864
1944.1592 | 0.19369 | 0.70023 | 0.29977 | 2.7998 | 1944.1592 | 0.22507 | 0.70581 | 0.29419 | 1.7942 | 1944.1592 | 0.19634 | 0.58721 | 0.41279 | 1944.1592 | 0.19634 | 0.58721
1942.2305 | 0.19454 | 0.7033 | 0.2967 | 2.7967 | 1942.2305 | 0.22608 | 0.70898 | 0.29102 | 1.791 | 1942.2305 | 0.19691 | 0.58892 | 0.41108 | 1942.2305 | 0.19691 | 0.58892
1940.3018 | 0.19537 | 0.7063 | 0.2937 | 2.7937 | 1940.3018 | 0.22689 | 0.71152 | 0.28848 | 1.7885 | 1940.3018 | 0.19746 | 0.59056 | 0.40944 | 1940.3018 | 0.19746 | 0.59056
1938.3731 | 0.1956 | 0.70713 | 0.29287 | 2.7929 | 1938.3731 | 0.2271 | 0.71218 | 0.28782 | 1.7878 | 1938.3731 | 0.19771 | 0.59131 | 0.40869 | 1938.3731 | 0.19771 | 0.59131
1936.4443 | 0.19592 | 0.70829 | 0.29171 | 2.7917 | 1936.4443 | 0.22752 | 0.7135 | 0.2865 | 1.7865 | 1936.4443 | 0.19828 | 0.59301 | 0.40699 | 1936.4443 | 0.19828 | 0.59301
1934.5156 | 0.19655 | 0.71057 | 0.28943 | 2.7894 | 1934.5156 | 0.22838 | 0.71619 | 0.28381 | 1.7838 | 1934.5156 | 0.1992 | 0.59577 | 0.40423 | 1934.5156 | 0.1992 | 0.59577
1932.5869 | 0.19726 | 0.71313 | 0.28687 | 2.7869 | 1932.5869 | 0.2293 | 0.71908 | 0.28092 | 1.7809 | 1932.5869 | 0.20009 | 0.59843 | 0.40157 | 1932.5869 | 0.20009 | 0.59843
1930.6581 | 0.19779 | 0.71505 | 0.28495 | 2.7849 | 1930.6581 | 0.23006 | 0.72146 | 0.27854 | 1.7785 | 1930.6581 | 0.20065 | 0.6001 | 0.3999 | 1930.6581 | 0.20065 | 0.6001
1928.7294 | 0.19796 | 0.71566 | 0.28434 | 2.7843 | 1928.7294 | 0.23052 | 0.72291 | 0.27709 | 1.7771 | 1928.7294 | 0.20072 | 0.60031 | 0.39969 | 1928.7294 | 0.20072 | 0.60031
1926.8007 | 0.19797 | 0.7157 | 0.2843 | 2.7843 | 1926.8007 | 0.23075 | 0.72363 | 0.27637 | 1.7764 | 1926.8007 | 0.20048 | 0.59959 | 0.40041 | 1926.8007 | 0.20048 | 0.59959
1924.872 | 0.19836 | 0.71711 | 0.28289 | 2.7829 | 1924.872 | 0.23104 | 0.72454 | 0.27546 | 1.7755 | 1924.872 | 0.20049 | 0.59962 | 0.40038 | 1924.872 | 0.20049 | 0.59962
1922.9432 | 0.1992 | 0.72015 | 0.27985 | 2.7799 | 1922.9432 | 0.2315 | 0.72598 | 0.27402 | 1.774 | 1922.9432 | 0.20109 | 0.60142 | 0.39858 | 1922.9432 | 0.20109 | 0.60142
1921.0145 | 0.19993 | 0.72279 | 0.27721 | 2.7772 | 1921.0145 | 0.23183 | 0.72701 | 0.27299 | 1.773 | 1921.0145 | 0.20161 | 0.60297 | 0.39703 | 1921.0145 | 0.20161 | 0.60297
1919.0858 | 0.2008 | 0.72593 | 0.27407 | 2.7741 | 1919.0858 | 0.23243 | 0.72889 | 0.27111 | 1.7711 | 1919.0858 | 0.20222 | 0.6048 | 0.3952 | 1919.0858 | 0.20222 | 0.6048
1917.157 | 0.20185 | 0.72973 | 0.27027 | 2.7703 | 1917.157 | 0.23338 | 0.73187 | 0.26813 | 1.7681 | 1917.157 | 0.20327 | 0.60794 | 0.39206 | 1917.157 | 0.20327 | 0.60794
1915.2283 | 0.20202 | 0.73034 | 0.26966 | 2.7697 | 1915.2283 | 0.23364 | 0.73269 | 0.26731 | 1.7673 | 1915.2283 | 0.20357 | 0.60883 | 0.39117 | 1915.2283 | 0.20357 | 0.60883
1913.2996 | 0.20158 | 0.72875 | 0.27125 | 2.7712 | 1913.2996 | 0.23341 | 0.73197 | 0.26803 | 1.768 | 1913.2996 | 0.20311 | 0.60746 | 0.39254 | 1913.2996 | 0.20311 | 0.60746
1911.3709 | 0.2015 | 0.72846 | 0.27154 | 2.7715 | 1911.3709 | 0.23355 | 0.73241 | 0.26759 | 1.7676 | 1911.3709 | 0.20294 | 0.60695 | 0.39305 | 1911.3709 | 0.20294 | 0.60695
1909.4421 | 0.20177 | 0.72944 | 0.27056 | 2.7706 | 1909.4421 | 0.23396 | 0.73369 | 0.26631 | 1.7663 | 1909.4421 | 0.20326 | 0.60791 | 0.39209 | 1909.4421 | 0.20326 | 0.60791
1907.5134 | 0.20191 | 0.72994 | 0.27006 | 2.7701 | 1907.5134 | 0.23425 | 0.7346 | 0.2654 | 1.7654 | 1907.5134 | 0.20356 | 0.6088 | 0.3912 | 1907.5134 | 0.20356 | 0.6088
1905.5847 | 0.20207 | 0.73052 | 0.26948 | 2.7695 | 1905.5847 | 0.23461 | 0.73573 | 0.26427 | 1.7643 | 1905.5847 | 0.20368 | 0.60916 | 0.39084 | 1905.5847 | 0.20368 | 0.60916
1903.6559 | 0.20244 | 0.73186 | 0.26814 | 2.7681 | 1903.6559 | 0.23504 | 0.73708 | 0.26292 | 1.7629 | 1903.6559 | 0.20388 | 0.60976 | 0.39024 | 1903.6559 | 0.20388 | 0.60976
1901.7272 | 0.20276 | 0.73302 | 0.26698 | 2.767 | 1901.7272 | 0.2353 | 0.7379 | 0.2621 | 1.7621 | 1901.7272 | 0.20418 | 0.61066 | 0.38934 | 1901.7272 | 0.20418 | 0.61066
1899.7985 | 0.20277 | 0.73305 | 0.26695 | 2.7669 | 1899.7985 | 0.23537 | 0.73811 | 0.26189 | 1.7619 | 1899.7985 | 0.20432 | 0.61108 | 0.38892 | 1899.7985 | 0.20432 | 0.61108
1897.8697 | 0.20269 | 0.73276 | 0.26724 | 2.7672 | 1897.8697 | 0.23539 | 0.73818 | 0.26182 | 1.7618 | 1897.8697 | 0.20413 | 0.61051 | 0.38949 | 1897.8697 | 0.20413 | 0.61051
1895.941 | 0.20295 | 0.7337 | 0.2663 | 2.7663 | 1895.941 | 0.23544 | 0.73833 | 0.26167 | 1.7617 | 1895.941 | 0.20394 | 0.60994 | 0.39006 | 1895.941 | 0.20394 | 0.60994
1894.0123 | 0.20317 | 0.7345 | 0.2655 | 2.7655 | 1894.0123 | 0.23542 | 0.73827 | 0.26173 | 1.7617 | 1894.0123 | 0.20385 | 0.60967 | 0.39033 | 1894.0123 | 0.20385 | 0.60967
1892.0836 | 0.20298 | 0.73381 | 0.26619 | 2.7662 | 1892.0836 | 0.23532 | 0.73796 | 0.26204 | 1.762 | 1892.0836 | 0.20369 | 0.60919 | 0.39081 | 1892.0836 | 0.20369 | 0.60919
1890.1548 | 0.20301 | 0.73392 | 0.26608 | 2.7661 | 1890.1548 | 0.23564 | 0.73896 | 0.26104 | 1.761 | 1890.1548 | 0.20411 | 0.61045 | 0.38955 | 1890.1548 | 0.20411 | 0.61045
1888.2261 | 0.20353 | 0.7358 | 0.2642 | 2.7642 | 1888.2261 | 0.23637 | 0.74125 | 0.25875 | 1.7587 | 1888.2261 | 0.20501 | 0.61314 | 0.38686 | 1888.2261 | 0.20501 | 0.61314
1886.2974 | 0.20395 | 0.73732 | 0.26268 | 2.7627 | 1886.2974 | 0.23694 | 0.74304 | 0.25696 | 1.757 | 1886.2974 | 0.20539 | 0.61428 | 0.38572 | 1886.2974 | 0.20539 | 0.61428
1884.3686 | 0.20412 | 0.73793 | 0.26207 | 2.7621 | 1884.3686 | 0.23717 | 0.74376 | 0.25624 | 1.7562 | 1884.3686 | 0.20538 | 0.61425 | 0.38575 | 1884.3686 | 0.20538 | 0.61425
1882.4399 | 0.20402 | 0.73757 | 0.26243 | 2.7624 | 1882.4399 | 0.23706 | 0.74341 | 0.25659 | 1.7566 | 1882.4399 | 0.2053 | 0.61401 | 0.38599 | 1882.4399 | 0.2053 | 0.61401
1880.5112 | 0.20396 | 0.73736 | 0.26264 | 2.7626 | 1880.5112 | 0.23695 | 0.74307 | 0.25693 | 1.7569 | 1880.5112 | 0.20533 | 0.6141 | 0.3859 | 1880.5112 | 0.20533 | 0.6141
1878.5825 | 0.20418 | 0.73815 | 0.26185 | 2.7618 | 1878.5825 | 0.23707 | 0.74345 | 0.25655 | 1.7566 | 1878.5825 | 0.20552 | 0.61467 | 0.38533 | 1878.5825 | 0.20552 | 0.61467
1876.6537 | 0.2042 | 0.73822 | 0.26178 | 2.7618 | 1876.6537 | 0.2371 | 0.74354 | 0.25646 | 1.7565 | 1876.6537 | 0.20547 | 0.61452 | 0.38548 | 1876.6537 | 0.20547 | 0.61452
1874.725 | 0.20389 | 0.7371 | 0.2629 | 2.7629 | 1874.725 | 0.23692 | 0.74298 | 0.25702 | 1.757 | 1874.725 | 0.20505 | 0.61326 | 0.38674 | 1874.725 | 0.20505 | 0.61326
1872.7963 | 0.20346 | 0.73555 | 0.26445 | 2.7645 | 1872.7963 | 0.23654 | 0.74178 | 0.25822 | 1.7582 | 1872.7963 | 0.20433 | 0.61111 | 0.38889 | 1872.7963 | 0.20433 | 0.61111
1870.8675 | 0.20319 | 0.73457 | 0.26543 | 2.7654 | 1870.8675 | 0.23631 | 0.74106 | 0.25894 | 1.7589 | 1870.8675 | 0.20387 | 0.60973 | 0.39027 | 1870.8675 | 0.20387 | 0.60973
1868.9388 | 0.20401 | 0.73754 | 0.26246 | 2.7625 | 1868.9388 | 0.23712 | 0.7436 | 0.2564 | 1.7564 | 1868.9388 | 0.2049 | 0.61281 | 0.38719 | 1868.9388 | 0.2049 | 0.61281
1867.0101 | 0.20522 | 0.74191 | 0.25809 | 2.7581 | 1867.0101 | 0.23813 | 0.74677 | 0.25323 | 1.7532 | 1867.0101 | 0.20634 | 0.61712 | 0.38288 | 1867.0101 | 0.20634 | 0.61712
1865.0813 | 0.20523 | 0.74195 | 0.25805 | 2.7581 | 1865.0813 | 0.23802 | 0.74642 | 0.25358 | 1.7536 | 1865.0813 | 0.20629 | 0.61697 | 0.38303 | 1865.0813 | 0.20629 | 0.61697
1863.1526 | 0.20482 | 0.74046 | 0.25954 | 2.7595 | 1863.1526 | 0.23769 | 0.74539 | 0.25461 | 1.7546 | 1863.1526 | 0.20576 | 0.61538 | 0.38462 | 1863.1526 | 0.20576 | 0.61538
1861.2239 | 0.20486 | 0.74061 | 0.25939 | 2.7594 | 1861.2239 | 0.23789 | 0.74602 | 0.25398 | 1.754 | 1861.2239 | 0.20566 | 0.61509 | 0.38491 | 1861.2239 | 0.20566 | 0.61509
1859.2952 | 0.20506 | 0.74133 | 0.25867 | 2.7587 | 1859.2952 | 0.23823 | 0.74708 | 0.25292 | 1.7529 | 1859.2952 | 0.20567 | 0.61512 | 0.38488 | 1859.2952 | 0.20567 | 0.61512
1857.3664 | 0.20512 | 0.74155 | 0.25845 | 2.7585 | 1857.3664 | 0.2384 | 0.74762 | 0.25238 | 1.7524 | 1857.3664 | 0.20564 | 0.61503 | 0.38497 | 1857.3664 | 0.20564 | 0.61503
1855.4377 | 0.20502 | 0.74119 | 0.25881 | 2.7588 | 1855.4377 | 0.2384 | 0.74762 | 0.25238 | 1.7524 | 1855.4377 | 0.20556 | 0.61479 | 0.38521 | 1855.4377 | 0.20556 | 0.61479
1853.509 | 0.20486 | 0.74061 | 0.25939 | 2.7594 | 1853.509 | 0.2383 | 0.7473 | 0.2527 | 1.7527 | 1853.509 | 0.20537 | 0.61422 | 0.38578 | 1853.509 | 0.20537 | 0.61422
1851.5802 | 0.2048 | 0.74039 | 0.25961 | 2.7596 | 1851.5802 | 0.23817 | 0.7469 | 0.2531 | 1.7531 | 1851.5802 | 0.20512 | 0.61347 | 0.38653 | 1851.5802 | 0.20512 | 0.61347
1849.6515 | 0.20489 | 0.74072 | 0.25928 | 2.7593 | 1849.6515 | 0.23823 | 0.74708 | 0.25292 | 1.7529 | 1849.6515 | 0.205 | 0.61311 | 0.38689 | 1849.6515 | 0.205 | 0.61311
1847.7228 | 0.20483 | 0.7405 | 0.2595 | 2.7595 | 1847.7228 | 0.23838 | 0.74755 | 0.25245 | 1.7524 | 1847.7228 | 0.20485 | 0.61266 | 0.38734 | 1847.7228 | 0.20485 | 0.61266
1845.794 | 0.20479 | 0.74036 | 0.25964 | 2.7596 | 1845.794 | 0.2385 | 0.74793 | 0.25207 | 1.7521 | 1845.794 | 0.20495 | 0.61296 | 0.38704 | 1845.794 | 0.20495 | 0.61296
1843.8653 | 0.20544 | 0.74271 | 0.25729 | 2.7573 | 1843.8653 | 0.23891 | 0.74922 | 0.25078 | 1.7508 | 1843.8653 | 0.20597 | 0.61601 | 0.38399 | 1843.8653 | 0.20597 | 0.61601
1841.9366 | 0.20592 | 0.74444 | 0.25556 | 2.7556 | 1841.9366 | 0.23921 | 0.75016 | 0.24984 | 1.7498 | 1841.9366 | 0.20654 | 0.61772 | 0.38228 | 1841.9366 | 0.20654 | 0.61772
1840.0079 | 0.20576 | 0.74386 | 0.25614 | 2.7561 | 1840.0079 | 0.23913 | 0.74991 | 0.25009 | 1.7501 | 1840.0079 | 0.20621 | 0.61673 | 0.38327 | 1840.0079 | 0.20621 | 0.61673
1838.0791 | 0.20574 | 0.74379 | 0.25621 | 2.7562 | 1838.0791 | 0.23911 | 0.74984 | 0.25016 | 1.7502 | 1838.0791 | 0.206 | 0.6161 | 0.3839 | 1838.0791 | 0.206 | 0.6161
1836.1504 | 0.2059 | 0.74437 | 0.25563 | 2.7556 | 1836.1504 | 0.23918 | 0.75006 | 0.24994 | 1.7499 | 1836.1504 | 0.20595 | 0.61595 | 0.38405 | 1836.1504 | 0.20595 | 0.61595
1834.2217 | 0.20565 | 0.74347 | 0.25653 | 2.7565 | 1834.2217 | 0.23908 | 0.74975 | 0.25025 | 1.7503 | 1834.2217 | 0.20544 | 0.61443 | 0.38557 | 1834.2217 | 0.20544 | 0.61443
1832.2929 | 0.20511 | 0.74151 | 0.25849 | 2.7585 | 1832.2929 | 0.23894 | 0.74931 | 0.25069 | 1.7507 | 1832.2929 | 0.2048 | 0.61251 | 0.38749 | 1832.2929 | 0.2048 | 0.61251
1830.3642 | 0.20532 | 0.74227 | 0.25773 | 2.7577 | 1830.3642 | 0.23939 | 0.75072 | 0.24928 | 1.7493 | 1830.3642 | 0.20532 | 0.61407 | 0.38593 | 1830.3642 | 0.20532 | 0.61407
1828.4355 | 0.20607 | 0.74498 | 0.25502 | 2.755 | 1828.4355 | 0.24009 | 0.75292 | 0.24708 | 1.7471 | 1828.4355 | 0.20642 | 0.61736 | 0.38264 | 1828.4355 | 0.20642 | 0.61736
1826.5068 | 0.20626 | 0.74567 | 0.25433 | 2.7543 | 1826.5068 | 0.24023 | 0.75336 | 0.24664 | 1.7466 | 1826.5068 | 0.20665 | 0.61805 | 0.38195 | 1826.5068 | 0.20665 | 0.61805
1824.578 | 0.20639 | 0.74614 | 0.25386 | 2.7539 | 1824.578 | 0.2402 | 0.75326 | 0.24674 | 1.7467 | 1824.578 | 0.2067 | 0.6182 | 0.3818 | 1824.578 | 0.2067 | 0.6182
1822.6493 | 0.20648 | 0.74647 | 0.25353 | 2.7535 | 1822.6493 | 0.24004 | 0.75276 | 0.24724 | 1.7472 | 1822.6493 | 0.20661 | 0.61793 | 0.38207 | 1822.6493 | 0.20661 | 0.61793
1820.7206 | 0.20631 | 0.74585 | 0.25415 | 2.7541 | 1820.7206 | 0.23974 | 0.75182 | 0.24818 | 1.7482 | 1820.7206 | 0.20614 | 0.61652 | 0.38348 | 1820.7206 | 0.20614 | 0.61652
1818.7918 | 0.20638 | 0.7461 | 0.2539 | 2.7539 | 1818.7918 | 0.23982 | 0.75207 | 0.24793 | 1.7479 | 1818.7918 | 0.20597 | 0.61601 | 0.38399 | 1818.7918 | 0.20597 | 0.61601
1816.8631 | 0.20668 | 0.74719 | 0.25281 | 2.7528 | 1816.8631 | 0.24026 | 0.75345 | 0.24655 | 1.7466 | 1816.8631 | 0.20613 | 0.61649 | 0.38351 | 1816.8631 | 0.20613 | 0.61649
1814.9344 | 0.20676 | 0.74748 | 0.25252 | 2.7525 | 1814.9344 | 0.24058 | 0.75445 | 0.24555 | 1.7455 | 1814.9344 | 0.20601 | 0.61613 | 0.38387 | 1814.9344 | 0.20601 | 0.61613
1813.0057 | 0.20673 | 0.74737 | 0.25263 | 2.7526 | 1813.0057 | 0.24076 | 0.75502 | 0.24498 | 1.745 | 1813.0057 | 0.20581 | 0.61553 | 0.38447 | 1813.0057 | 0.20581 | 0.61553
1811.0769 | 0.20721 | 0.74911 | 0.25089 | 2.7509 | 1811.0769 | 0.24122 | 0.75646 | 0.24354 | 1.7435 | 1811.0769 | 0.20635 | 0.61715 | 0.38285 | 1811.0769 | 0.20635 | 0.61715
1809.1482 | 0.208 | 0.75196 | 0.24804 | 2.748 | 1809.1482 | 0.24188 | 0.75853 | 0.24147 | 1.7415 | 1809.1482 | 0.20728 | 0.61993 | 0.38007 | 1809.1482 | 0.20728 | 0.61993
1807.2195 | 0.20824 | 0.75283 | 0.24717 | 2.7472 | 1807.2195 | 0.24211 | 0.75925 | 0.24075 | 1.7407 | 1807.2195 | 0.20753 | 0.62068 | 0.37932 | 1807.2195 | 0.20753 | 0.62068
1805.2907 | 0.20786 | 0.75146 | 0.24854 | 2.7485 | 1805.2907 | 0.24184 | 0.7584 | 0.2416 | 1.7416 | 1805.2907 | 0.20708 | 0.61933 | 0.38067 | 1805.2907 | 0.20708 | 0.61933
1803.362 | 0.20745 | 0.74997 | 0.25003 | 2.75 | 1803.362 | 0.24152 | 0.7574 | 0.2426 | 1.7426 | 1803.362 | 0.20661 | 0.61793 | 0.38207 | 1803.362 | 0.20661 | 0.61793
1801.4333 | 0.20751 | 0.75019 | 0.24981 | 2.7498 | 1801.4333 | 0.24159 | 0.75762 | 0.24238 | 1.7424 | 1801.4333 | 0.20672 | 0.61826 | 0.38174 | 1801.4333 | 0.20672 | 0.61826
1799.5045 | 0.20791 | 0.75164 | 0.24836 | 2.7484 | 1799.5045 | 0.2419 | 0.75859 | 0.24141 | 1.7414 | 1799.5045 | 0.20712 | 0.61945 | 0.38055 | 1799.5045 | 0.20712 | 0.61945
1797.5758 | 0.2079 | 0.7516 | 0.2484 | 2.7484 | 1797.5758 | 0.24189 | 0.75856 | 0.24144 | 1.7414 | 1797.5758 | 0.20693 | 0.61888 | 0.38112 | 1797.5758 | 0.20693 | 0.61888
1795.6471 | 0.20729 | 0.74939 | 0.25061 | 2.7506 | 1795.6471 | 0.2414 | 0.75702 | 0.24298 | 1.743 | 1795.6471 | 0.20603 | 0.61619 | 0.38381 | 1795.6471 | 0.20603 | 0.61619
1793.7184 | 0.20698 | 0.74827 | 0.25173 | 2.7517 | 1793.7184 | 0.24107 | 0.75599 | 0.24401 | 1.744 | 1793.7184 | 0.20567 | 0.61512 | 0.38488 | 1793.7184 | 0.20567 | 0.61512
1791.7896 | 0.20801 | 0.752 | 0.248 | 2.748 | 1791.7896 | 0.2417 | 0.75797 | 0.24203 | 1.742 | 1791.7896 | 0.20696 | 0.61897 | 0.38103 | 1791.7896 | 0.20696 | 0.61897
1789.8609 | 0.20876 | 0.75471 | 0.24529 | 2.7453 | 1789.8609 | 0.24227 | 0.75975 | 0.24025 | 1.7402 | 1789.8609 | 0.20774 | 0.62131 | 0.37869 | 1789.8609 | 0.20774 | 0.62131
1787.9322 | 0.20831 | 0.75308 | 0.24692 | 2.7469 | 1787.9322 | 0.24208 | 0.75916 | 0.24084 | 1.7408 | 1787.9322 | 0.2071 | 0.61939 | 0.38061 | 1787.9322 | 0.2071 | 0.61939
1786.0034 | 0.20782 | 0.75131 | 0.24869 | 2.7487 | 1786.0034 | 0.24188 | 0.75853 | 0.24147 | 1.7415 | 1786.0034 | 0.20659 | 0.61787 | 0.38213 | 1786.0034 | 0.20659 | 0.61787
1784.0747 | 0.20764 | 0.75066 | 0.24934 | 2.7493 | 1784.0747 | 0.24185 | 0.75844 | 0.24156 | 1.7416 | 1784.0747 | 0.20649 | 0.61757 | 0.38243 | 1784.0747 | 0.20649 | 0.61757
1782.146 | 0.20751 | 0.75019 | 0.24981 | 2.7498 | 1782.146 | 0.24174 | 0.75809 | 0.24191 | 1.7419 | 1782.146 | 0.20629 | 0.61697 | 0.38303 | 1782.146 | 0.20629 | 0.61697
1780.2172 | 0.20764 | 0.75066 | 0.24934 | 2.7493 | 1780.2172 | 0.24174 | 0.75809 | 0.24191 | 1.7419 | 1780.2172 | 0.20629 | 0.61697 | 0.38303 | 1780.2172 | 0.20629 | 0.61697
1778.2885 | 0.20774 | 0.75102 | 0.24898 | 2.749 | 1778.2885 | 0.24178 | 0.75822 | 0.24178 | 1.7418 | 1778.2885 | 0.20618 | 0.61664 | 0.38336 | 1778.2885 | 0.20618 | 0.61664
1776.3598 | 0.20732 | 0.7495 | 0.2505 | 2.7505 | 1776.3598 | 0.24153 | 0.75743 | 0.24257 | 1.7426 | 1776.3598 | 0.20553 | 0.6147 | 0.3853 | 1776.3598 | 0.20553 | 0.6147
1774.4311 | 0.20681 | 0.74766 | 0.25234 | 2.7523 | 1774.4311 | 0.24122 | 0.75646 | 0.24354 | 1.7435 | 1774.4311 | 0.20502 | 0.61317 | 0.38683 | 1774.4311 | 0.20502 | 0.61317
1772.5023 | 0.20731 | 0.74947 | 0.25053 | 2.7505 | 1772.5023 | 0.2416 | 0.75765 | 0.24235 | 1.7423 | 1772.5023 | 0.20589 | 0.61577 | 0.38423 | 1772.5023 | 0.20589 | 0.61577
1770.5736 | 0.2083 | 0.75305 | 0.24695 | 2.747 | 1770.5736 | 0.24228 | 0.75978 | 0.24022 | 1.7402 | 1770.5736 | 0.20705 | 0.61924 | 0.38076 | 1770.5736 | 0.20705 | 0.61924
1768.6449 | 0.2085 | 0.75377 | 0.24623 | 2.7462 | 1768.6449 | 0.24233 | 0.75994 | 0.24006 | 1.7401 | 1768.6449 | 0.20698 | 0.61903 | 0.38097 | 1768.6449 | 0.20698 | 0.61903
1766.7161 | 0.2082 | 0.75268 | 0.24732 | 2.7473 | 1766.7161 | 0.242 | 0.75891 | 0.24109 | 1.7411 | 1766.7161 | 0.20635 | 0.61715 | 0.38285 | 1766.7161 | 0.20635 | 0.61715
1764.7874 | 0.20764 | 0.75066 | 0.24934 | 2.7493 | 1764.7874 | 0.24159 | 0.75762 | 0.24238 | 1.7424 | 1764.7874 | 0.20549 | 0.61458 | 0.38542 | 1764.7874 | 0.20549 | 0.61458
1762.8587 | 0.20752 | 0.75023 | 0.24977 | 2.7498 | 1762.8587 | 0.24155 | 0.75749 | 0.24251 | 1.7425 | 1762.8587 | 0.20527 | 0.61392 | 0.38608 | 1762.8587 | 0.20527 | 0.61392
1760.93 | 0.20799 | 0.75193 | 0.24807 | 2.7481 | 1760.93 | 0.24189 | 0.75856 | 0.24144 | 1.7414 | 1760.93 | 0.20584 | 0.61562 | 0.38438 | 1760.93 | 0.20584 | 0.61562
1759.0012 | 0.20794 | 0.75174 | 0.24826 | 2.7483 | 1759.0012 | 0.24181 | 0.75831 | 0.24169 | 1.7417 | 1759.0012 | 0.20575 | 0.61535 | 0.38465 | 1759.0012 | 0.20575 | 0.61535
1757.0725 | 0.20763 | 0.75062 | 0.24938 | 2.7494 | 1757.0725 | 0.24152 | 0.7574 | 0.2426 | 1.7426 | 1757.0725 | 0.20537 | 0.61422 | 0.38578 | 1757.0725 | 0.20537 | 0.61422
1755.1438 | 0.20727 | 0.74932 | 0.25068 | 2.7507 | 1755.1438 | 0.24119 | 0.75637 | 0.24363 | 1.7436 | 1755.1438 | 0.20491 | 0.61284 | 0.38716 | 1755.1438 | 0.20491 | 0.61284
1753.215 | 0.20659 | 0.74686 | 0.25314 | 2.7531 | 1753.215 | 0.24064 | 0.75464 | 0.24536 | 1.7454 | 1753.215 | 0.20406 | 0.6103 | 0.3897 | 1753.215 | 0.20406 | 0.6103
1751.2863 | 0.20631 | 0.74585 | 0.25415 | 2.7541 | 1751.2863 | 0.24042 | 0.75395 | 0.24605 | 1.746 | 1751.2863 | 0.20387 | 0.60973 | 0.39027 | 1751.2863 | 0.20387 | 0.60973
1749.3576 | 0.207 | 0.74835 | 0.25165 | 2.7517 | 1749.3576 | 0.24099 | 0.75574 | 0.24426 | 1.7443 | 1749.3576 | 0.20485 | 0.61266 | 0.38734 | 1749.3576 | 0.20485 | 0.61266
1747.4289 | 0.20763 | 0.75062 | 0.24938 | 2.7494 | 1747.4289 | 0.24152 | 0.7574 | 0.2426 | 1.7426 | 1747.4289 | 0.20538 | 0.61425 | 0.38575 | 1747.4289 | 0.20538 | 0.61425
1745.5001 | 0.20766 | 0.75073 | 0.24927 | 2.7493 | 1745.5001 | 0.24154 | 0.75746 | 0.24254 | 1.7425 | 1745.5001 | 0.20504 | 0.61323 | 0.38677 | 1745.5001 | 0.20504 | 0.61323
1743.5714 | 0.20741 | 0.74983 | 0.25017 | 2.7502 | 1743.5714 | 0.24134 | 0.75684 | 0.24316 | 1.7432 | 1743.5714 | 0.20449 | 0.61159 | 0.38841 | 1743.5714 | 0.20449 | 0.61159
1741.6427 | 0.20726 | 0.74929 | 0.25071 | 2.7507 | 1741.6427 | 0.24121 | 0.75643 | 0.24357 | 1.7436 | 1741.6427 | 0.20432 | 0.61108 | 0.38892 | 1741.6427 | 0.20432 | 0.61108
1739.7139 | 0.20732 | 0.7495 | 0.2505 | 2.7505 | 1739.7139 | 0.24124 | 0.75652 | 0.24348 | 1.7435 | 1739.7139 | 0.20455 | 0.61177 | 0.38823 | 1739.7139 | 0.20455 | 0.61177
1737.7852 | 0.20679 | 0.74759 | 0.25241 | 2.7524 | 1737.7852 | 0.24094 | 0.75558 | 0.24442 | 1.7444 | 1737.7852 | 0.20392 | 0.60988 | 0.39012 | 1737.7852 | 0.20392 | 0.60988
1735.8565 | 0.20583 | 0.74412 | 0.25588 | 2.7559 | 1735.8565 | 0.24038 | 0.75383 | 0.24617 | 1.7462 | 1735.8565 | 0.20278 | 0.60647 | 0.39353 | 1735.8565 | 0.20278 | 0.60647
1733.9277 | 0.20624 | 0.7456 | 0.2544 | 2.7544 | 1733.9277 | 0.24082 | 0.75521 | 0.24479 | 1.7448 | 1733.9277 | 0.20364 | 0.60904 | 0.39096 | 1733.9277 | 0.20364 | 0.60904
1731.999 | 0.20742 | 0.74986 | 0.25014 | 2.7501 | 1731.999 | 0.24183 | 0.75837 | 0.24163 | 1.7416 | 1731.999 | 0.20513 | 0.6135 | 0.3865 | 1731.999 | 0.20513 | 0.6135
1730.0703 | 0.20777 | 0.75113 | 0.24887 | 2.7489 | 1730.0703 | 0.24217 | 0.75944 | 0.24056 | 1.7406 | 1730.0703 | 0.20512 | 0.61347 | 0.38653 | 1730.0703 | 0.20512 | 0.61347
1728.1416 | 0.20777 | 0.75113 | 0.24887 | 2.7489 | 1728.1416 | 0.24218 | 0.75947 | 0.24053 | 1.7405 | 1728.1416 | 0.20471 | 0.61224 | 0.38776 | 1728.1416 | 0.20471 | 0.61224
1726.2128 | 0.20742 | 0.74986 | 0.25014 | 2.7501 | 1726.2128 | 0.24196 | 0.75878 | 0.24122 | 1.7412 | 1726.2128 | 0.20412 | 0.61048 | 0.38952 | 1726.2128 | 0.20412 | 0.61048
1724.2841 | 0.20695 | 0.74817 | 0.25183 | 2.7518 | 1724.2841 | 0.24168 | 0.7579 | 0.2421 | 1.7421 | 1724.2841 | 0.20363 | 0.60901 | 0.39099 | 1724.2841 | 0.20363 | 0.60901
1722.3554 | 0.20635 | 0.746 | 0.254 | 2.754 | 1722.3554 | 0.24134 | 0.75684 | 0.24316 | 1.7432 | 1722.3554 | 0.20296 | 0.60701 | 0.39299 | 1722.3554 | 0.20296 | 0.60701
1720.4266 | 0.20532 | 0.74227 | 0.25773 | 2.7577 | 1720.4266 | 0.24072 | 0.75489 | 0.24511 | 1.7451 | 1720.4266 | 0.20172 | 0.6033 | 0.3967 | 1720.4266 | 0.20172 | 0.6033
1718.4979 | 0.20476 | 0.74025 | 0.25975 | 2.7598 | 1718.4979 | 0.24039 | 0.75386 | 0.24614 | 1.7461 | 1718.4979 | 0.20136 | 0.60223 | 0.39777 | 1718.4979 | 0.20136 | 0.60223
1716.5692 | 0.20605 | 0.74491 | 0.25509 | 2.7551 | 1716.5692 | 0.2412 | 0.7564 | 0.2436 | 1.7436 | 1716.5692 | 0.20333 | 0.60812 | 0.39188 | 1716.5692 | 0.20333 | 0.60812
1714.6405 | 0.20732 | 0.7495 | 0.2505 | 2.7505 | 1714.6405 | 0.24198 | 0.75884 | 0.24116 | 1.7412 | 1714.6405 | 0.2046 | 0.61192 | 0.38808 | 1714.6405 | 0.2046 | 0.61192
1712.7117 | 0.20742 | 0.74986 | 0.25014 | 2.7501 | 1712.7117 | 0.24202 | 0.75897 | 0.24103 | 1.741 | 1712.7117 | 0.20423 | 0.61081 | 0.38919 | 1712.7117 | 0.20423 | 0.61081
1710.783 | 0.20702 | 0.74842 | 0.25158 | 2.7516 | 1710.783 | 0.24178 | 0.75822 | 0.24178 | 1.7418 | 1710.783 | 0.20338 | 0.60827 | 0.39173 | 1710.783 | 0.20338 | 0.60827
1708.8543 | 0.20646 | 0.74639 | 0.25361 | 2.7536 | 1708.8543 | 0.24143 | 0.75712 | 0.24288 | 1.7429 | 1708.8543 | 0.20252 | 0.60569 | 0.39431 | 1708.8543 | 0.20252 | 0.60569
1706.9255 | 0.20623 | 0.74556 | 0.25444 | 2.7544 | 1706.9255 | 0.24126 | 0.75659 | 0.24341 | 1.7434 | 1706.9255 | 0.20227 | 0.60495 | 0.39505 | 1706.9255 | 0.20227 | 0.60495
1704.9968 | 0.20624 | 0.7456 | 0.2544 | 2.7544 | 1704.9968 | 0.24127 | 0.75662 | 0.24338 | 1.7434 | 1704.9968 | 0.20231 | 0.60507 | 0.39493 | 1704.9968 | 0.20231 | 0.60507
1703.0681 | 0.20555 | 0.7431 | 0.2569 | 2.7569 | 1703.0681 | 0.24083 | 0.75524 | 0.24476 | 1.7448 | 1703.0681 | 0.20133 | 0.60214 | 0.39786 | 1703.0681 | 0.20133 | 0.60214
1701.1393 | 0.20501 | 0.74115 | 0.25885 | 2.7588 | 1701.1393 | 0.24047 | 0.75411 | 0.24589 | 1.7459 | 1701.1393 | 0.20073 | 0.60034 | 0.39966 | 1701.1393 | 0.20073 | 0.60034
1699.2106 | 0.20581 | 0.74404 | 0.25596 | 2.756 | 1699.2106 | 0.241 | 0.75577 | 0.24423 | 1.7442 | 1699.2106 | 0.202 | 0.60414 | 0.39586 | 1699.2106 | 0.202 | 0.60414
1697.2819 | 0.20666 | 0.74712 | 0.25288 | 2.7529 | 1697.2819 | 0.2416 | 0.75765 | 0.24235 | 1.7423 | 1697.2819 | 0.2031 | 0.60743 | 0.39257 | 1697.2819 | 0.2031 | 0.60743
1695.3532 | 0.20735 | 0.74961 | 0.25039 | 2.7504 | 1695.3532 | 0.2421 | 0.75922 | 0.24078 | 1.7408 | 1695.3532 | 0.2038 | 0.60952 | 0.39048 | 1695.3532 | 0.2038 | 0.60952
1693.4244 | 0.20723 | 0.74918 | 0.25082 | 2.7508 | 1693.4244 | 0.24201 | 0.75894 | 0.24106 | 1.7411 | 1693.4244 | 0.2033 | 0.60803 | 0.39197 | 1693.4244 | 0.2033 | 0.60803
1691.4957 | 0.20631 | 0.74585 | 0.25415 | 2.7541 | 1691.4957 | 0.24141 | 0.75706 | 0.24294 | 1.7429 | 1691.4957 | 0.20198 | 0.60408 | 0.39592 | 1691.4957 | 0.20198 | 0.60408
1689.567 | 0.20548 | 0.74285 | 0.25715 | 2.7571 | 1689.567 | 0.24092 | 0.75552 | 0.24448 | 1.7445 | 1689.567 | 0.20101 | 0.60118 | 0.39882 | 1689.567 | 0.20101 | 0.60118
1687.6382 | 0.20453 | 0.73942 | 0.26058 | 2.7606 | 1687.6382 | 0.24035 | 0.75373 | 0.24627 | 1.7463 | 1687.6382 | 0.19984 | 0.59768 | 0.40232 | 1687.6382 | 0.19984 | 0.59768
1685.7095 | 0.2039 | 0.73714 | 0.26286 | 2.7629 | 1685.7095 | 0.23992 | 0.75238 | 0.24762 | 1.7476 | 1685.7095 | 0.19913 | 0.59556 | 0.40444 | 1685.7095 | 0.19913 | 0.59556
1683.7808 | 0.20561 | 0.74332 | 0.25668 | 2.7567 | 1683.7808 | 0.24094 | 0.75558 | 0.24442 | 1.7444 | 1683.7808 | 0.20142 | 0.6024 | 0.3976 | 1683.7808 | 0.20142 | 0.6024
1681.852 | 0.20692 | 0.74806 | 0.25194 | 2.7519 | 1681.852 | 0.2417 | 0.75797 | 0.24203 | 1.742 | 1681.852 | 0.20282 | 0.60659 | 0.39341 | 1681.852 | 0.20282 | 0.60659
1679.9233 | 0.20642 | 0.74625 | 0.25375 | 2.7538 | 1679.9233 | 0.24136 | 0.7569 | 0.2431 | 1.7431 | 1679.9233 | 0.20189 | 0.60381 | 0.39619 | 1679.9233 | 0.20189 | 0.60381
1677.9946 | 0.20574 | 0.74379 | 0.25621 | 2.7562 | 1677.9946 | 0.24101 | 0.7558 | 0.2442 | 1.7442 | 1677.9946 | 0.20085 | 0.6007 | 0.3993 | 1677.9946 | 0.20085 | 0.6007
1676.0659 | 0.20571 | 0.74368 | 0.25632 | 2.7563 | 1676.0659 | 0.24107 | 0.75599 | 0.24401 | 1.744 | 1676.0659 | 0.20073 | 0.60034 | 0.39966 | 1676.0659 | 0.20073 | 0.60034
1674.1371 | 0.20589 | 0.74433 | 0.25567 | 2.7557 | 1674.1371 | 0.24116 | 0.75627 | 0.24373 | 1.7437 | 1674.1371 | 0.20105 | 0.6013 | 0.3987 | 1674.1371 | 0.20105 | 0.6013
1672.2084 | 0.20542 | 0.74263 | 0.25737 | 2.7574 | 1672.2084 | 0.24079 | 0.75511 | 0.24489 | 1.7449 | 1672.2084 | 0.20057 | 0.59986 | 0.40014 | 1672.2084 | 0.20057 | 0.59986
1670.2797 | 0.20538 | 0.74249 | 0.25751 | 2.7575 | 1670.2797 | 0.24067 | 0.75474 | 0.24526 | 1.7453 | 1670.2797 | 0.20056 | 0.59983 | 0.40017 | 1670.2797 | 0.20056 | 0.59983
1668.3509 | 0.20606 | 0.74495 | 0.25505 | 2.7551 | 1668.3509 | 0.24097 | 0.75568 | 0.24432 | 1.7443 | 1668.3509 | 0.20123 | 0.60184 | 0.39816 | 1668.3509 | 0.20123 | 0.60184
1666.4222 | 0.20575 | 0.74383 | 0.25617 | 2.7562 | 1666.4222 | 0.2407 | 0.75483 | 0.24517 | 1.7452 | 1666.4222 | 0.20049 | 0.59962 | 0.40038 | 1666.4222 | 0.20049 | 0.59962
1664.4935 | 0.20513 | 0.74159 | 0.25841 | 2.7584 | 1664.4935 | 0.2403 | 0.75358 | 0.24642 | 1.7464 | 1664.4935 | 0.19952 | 0.59672 | 0.40328 | 1664.4935 | 0.19952 | 0.59672
1662.5648 | 0.20547 | 0.74281 | 0.25719 | 2.7572 | 1662.5648 | 0.24052 | 0.75426 | 0.24574 | 1.7457 | 1662.5648 | 0.19994 | 0.59798 | 0.40202 | 1662.5648 | 0.19994 | 0.59798
1660.636 | 0.20587 | 0.74426 | 0.25574 | 2.7557 | 1660.636 | 0.24077 | 0.75505 | 0.24495 | 1.745 | 1660.636 | 0.20041 | 0.59938 | 0.40062 | 1660.636 | 0.20041 | 0.59938
1658.7073 | 0.20519 | 0.7418 | 0.2582 | 2.7582 | 1658.7073 | 0.24038 | 0.75383 | 0.24617 | 1.7462 | 1658.7073 | 0.19948 | 0.5966 | 0.4034 | 1658.7073 | 0.19948 | 0.5966
1656.7786 | 0.20371 | 0.73645 | 0.26355 | 2.7635 | 1656.7786 | 0.23945 | 0.75091 | 0.24909 | 1.7491 | 1656.7786 | 0.19758 | 0.59092 | 0.40908 | 1656.7786 | 0.19758 | 0.59092
1654.8498 | 0.20244 | 0.73186 | 0.26814 | 2.7681 | 1654.8498 | 0.23843 | 0.74771 | 0.25229 | 1.7523 | 1654.8498 | 0.19617 | 0.5867 | 0.4133 | 1654.8498 | 0.19617 | 0.5867
1652.9211 | 0.20417 | 0.73812 | 0.26188 | 2.7619 | 1652.9211 | 0.23907 | 0.74972 | 0.25028 | 1.7503 | 1652.9211 | 0.19861 | 0.594 | 0.406 | 1652.9211 | 0.19861 | 0.594
1650.9924 | 0.20538 | 0.74249 | 0.25751 | 2.7575 | 1650.9924 | 0.23983 | 0.7521 | 0.2479 | 1.7479 | 1650.9924 | 0.19982 | 0.59762 | 0.40238 | 1650.9924 | 0.19982 | 0.59762
1649.0637 | 0.20443 | 0.73905 | 0.26095 | 2.7609 | 1649.0637 | 0.23947 | 0.75097 | 0.24903 | 1.749 | 1649.0637 | 0.19847 | 0.59358 | 0.40642 | 1649.0637 | 0.19847 | 0.59358
1647.1349 | 0.20462 | 0.73974 | 0.26026 | 2.7603 | 1647.1349 | 0.23979 | 0.75198 | 0.24802 | 1.748 | 1647.1349 | 0.19886 | 0.59475 | 0.40525 | 1647.1349 | 0.19886 | 0.59475
1645.2062 | 0.20579 | 0.74397 | 0.25603 | 2.756 | 1645.2062 | 0.24051 | 0.75423 | 0.24577 | 1.7458 | 1645.2062 | 0.20023 | 0.59885 | 0.40115 | 1645.2062 | 0.20023 | 0.59885
1643.2775 | 0.20552 | 0.743 | 0.257 | 2.757 | 1643.2775 | 0.24026 | 0.75345 | 0.24655 | 1.7466 | 1643.2775 | 0.19968 | 0.5972 | 0.4028 | 1643.2775 | 0.19968 | 0.5972
1641.3487 | 0.2046 | 0.73967 | 0.26033 | 2.7603 | 1641.3487 | 0.23958 | 0.75132 | 0.24868 | 1.7487 | 1641.3487 | 0.19846 | 0.59355 | 0.40645 | 1641.3487 | 0.19846 | 0.59355
1639.42 | 0.20359 | 0.73602 | 0.26398 | 2.764 | 1639.42 | 0.23872 | 0.74862 | 0.25138 | 1.7514 | 1639.42 | 0.19711 | 0.58951 | 0.41049 | 1639.42 | 0.19711 | 0.58951
1637.4913 | 0.20297 | 0.73378 | 0.26622 | 2.7662 | 1637.4913 | 0.23794 | 0.74617 | 0.25383 | 1.7538 | 1637.4913 | 0.19625 | 0.58694 | 0.41306 | 1637.4913 | 0.19625 | 0.58694
1635.5625 | 0.20409 | 0.73783 | 0.26217 | 2.7622 | 1635.5625 | 0.2384 | 0.74762 | 0.25238 | 1.7524 | 1635.5625 | 0.19775 | 0.59143 | 0.40857 | 1635.5625 | 0.19775 | 0.59143
1633.6338 | 0.2051 | 0.74148 | 0.25852 | 2.7585 | 1633.6338 | 0.23915 | 0.74997 | 0.25003 | 1.75 | 1633.6338 | 0.19892 | 0.59493 | 0.40507 | 1633.6338 | 0.19892 | 0.59493
1631.7051 | 0.20462 | 0.73974 | 0.26026 | 2.7603 | 1631.7051 | 0.23893 | 0.74928 | 0.25072 | 1.7507 | 1631.7051 | 0.19807 | 0.59239 | 0.40761 | 1631.7051 | 0.19807 | 0.59239
1629.7764 | 0.20401 | 0.73754 | 0.26246 | 2.7625 | 1629.7764 | 0.23847 | 0.74784 | 0.25216 | 1.7522 | 1629.7764 | 0.19716 | 0.58966 | 0.41034 | 1629.7764 | 0.19716 | 0.58966
1627.8476 | 0.20388 | 0.73707 | 0.26293 | 2.7629 | 1627.8476 | 0.23823 | 0.74708 | 0.25292 | 1.7529 | 1627.8476 | 0.19687 | 0.5888 | 0.4112 | 1627.8476 | 0.19687 | 0.5888
1625.9189 | 0.20381 | 0.73681 | 0.26319 | 2.7632 | 1625.9189 | 0.23808 | 0.74661 | 0.25339 | 1.7534 | 1625.9189 | 0.19665 | 0.58814 | 0.41186 | 1625.9189 | 0.19665 | 0.58814
1623.9902 | 0.20392 | 0.73721 | 0.26279 | 2.7628 | 1623.9902 | 0.23796 | 0.74624 | 0.25376 | 1.7538 | 1623.9902 | 0.19672 | 0.58835 | 0.41165 | 1623.9902 | 0.19672 | 0.58835
1622.0614 | 0.20409 | 0.73783 | 0.26217 | 2.7622 | 1622.0614 | 0.23776 | 0.74561 | 0.25439 | 1.7544 | 1622.0614 | 0.19684 | 0.58871 | 0.41129 | 1622.0614 | 0.19684 | 0.58871
1620.1327 | 0.20348 | 0.73562 | 0.26438 | 2.7644 | 1620.1327 | 0.23723 | 0.74395 | 0.25605 | 1.7561 | 1620.1327 | 0.19595 | 0.58604 | 0.41396 | 1620.1327 | 0.19595 | 0.58604
1618.204 | 0.20296 | 0.73374 | 0.26626 | 2.7663 | 1618.204 | 0.23692 | 0.74298 | 0.25702 | 1.757 | 1618.204 | 0.19531 | 0.58413 | 0.41587 | 1618.204 | 0.19531 | 0.58413
1616.2752 | 0.2037 | 0.73642 | 0.26358 | 2.7636 | 1616.2752 | 0.23741 | 0.74451 | 0.25549 | 1.7555 | 1616.2752 | 0.1964 | 0.58739 | 0.41261 | 1616.2752 | 0.1964 | 0.58739
1614.3465 | 0.20413 | 0.73797 | 0.26203 | 2.762 | 1614.3465 | 0.23772 | 0.74548 | 0.25452 | 1.7545 | 1614.3465 | 0.19694 | 0.58901 | 0.41099 | 1614.3465 | 0.19694 | 0.58901
1612.4178 | 0.20366 | 0.73627 | 0.26373 | 2.7637 | 1612.4178 | 0.23754 | 0.74492 | 0.25508 | 1.7551 | 1612.4178 | 0.19631 | 0.58712 | 0.41288 | 1612.4178 | 0.19631 | 0.58712
1610.4891 | 0.20334 | 0.73511 | 0.26489 | 2.7649 | 1610.4891 | 0.23745 | 0.74464 | 0.25536 | 1.7554 | 1610.4891 | 0.19594 | 0.58602 | 0.41398 | 1610.4891 | 0.19594 | 0.58602
1608.5603 | 0.20341 | 0.73537 | 0.26463 | 2.7646 | 1608.5603 | 0.23763 | 0.7452 | 0.2548 | 1.7548 | 1608.5603 | 0.1961 | 0.58649 | 0.41351 | 1608.5603 | 0.1961 | 0.58649
1606.6316 | 0.20346 | 0.73555 | 0.26445 | 2.7645 | 1606.6316 | 0.23783 | 0.74583 | 0.25417 | 1.7542 | 1606.6316 | 0.19616 | 0.58667 | 0.41333 | 1606.6316 | 0.19616 | 0.58667
1604.7029 | 0.20325 | 0.73479 | 0.26521 | 2.7652 | 1604.7029 | 0.23791 | 0.74608 | 0.25392 | 1.7539 | 1604.7029 | 0.196 | 0.58619 | 0.41381 | 1604.7029 | 0.196 | 0.58619
1602.7741 | 0.20308 | 0.73417 | 0.26583 | 2.7658 | 1602.7741 | 0.23805 | 0.74652 | 0.25348 | 1.7535 | 1602.7741 | 0.19602 | 0.58625 | 0.41375 | 1602.7741 | 0.19602 | 0.58625
1600.8454 | 0.20302 | 0.73396 | 0.26604 | 2.766 | 1600.8454 | 0.23831 | 0.74733 | 0.25267 | 1.7527 | 1600.8454 | 0.19623 | 0.58688 | 0.41312 | 1600.8454 | 0.19623 | 0.58688
1598.9167 | 0.20287 | 0.73342 | 0.26658 | 2.7666 | 1598.9167 | 0.23856 | 0.74812 | 0.25188 | 1.7519 | 1598.9167 | 0.19637 | 0.5873 | 0.4127 | 1598.9167 | 0.19637 | 0.5873
1596.988 | 0.20263 | 0.73255 | 0.26745 | 2.7675 | 1596.988 | 0.23877 | 0.74878 | 0.25122 | 1.7512 | 1596.988 | 0.19649 | 0.58766 | 0.41234 | 1596.988 | 0.19649 | 0.58766
1595.0592 | 0.20242 | 0.73179 | 0.26821 | 2.7682 | 1595.0592 | 0.23902 | 0.74956 | 0.25044 | 1.7504 | 1595.0592 | 0.19667 | 0.5882 | 0.4118 | 1595.0592 | 0.19667 | 0.5882
1593.1305 | 0.20233 | 0.73146 | 0.26854 | 2.7685 | 1593.1305 | 0.23931 | 0.75047 | 0.24953 | 1.7495 | 1593.1305 | 0.19684 | 0.58871 | 0.41129 | 1593.1305 | 0.19684 | 0.58871
1591.2018 | 0.20243 | 0.73182 | 0.26818 | 2.7682 | 1591.2018 | 0.23961 | 0.75141 | 0.24859 | 1.7486 | 1591.2018 | 0.19704 | 0.5893 | 0.4107 | 1591.2018 | 0.19704 | 0.5893
1589.273 | 0.20261 | 0.73248 | 0.26752 | 2.7675 | 1589.273 | 0.23987 | 0.75223 | 0.24777 | 1.7478 | 1589.273 | 0.19721 | 0.58981 | 0.41019 | 1589.273 | 0.19721 | 0.58981
1587.3443 | 0.20265 | 0.73262 | 0.26738 | 2.7674 | 1587.3443 | 0.24 | 0.75263 | 0.24737 | 1.7474 | 1587.3443 | 0.19718 | 0.58972 | 0.41028 | 1587.3443 | 0.19718 | 0.58972
1585.4156 | 0.20252 | 0.73215 | 0.26785 | 2.7679 | 1585.4156 | 0.24008 | 0.75289 | 0.24711 | 1.7471 | 1585.4156 | 0.19709 | 0.58945 | 0.41055 | 1585.4156 | 0.19709 | 0.58945
1583.4869 | 0.20236 | 0.73157 | 0.26843 | 2.7684 | 1583.4869 | 0.24019 | 0.75323 | 0.24677 | 1.7468 | 1583.4869 | 0.19706 | 0.58936 | 0.41064 | 1583.4869 | 0.19706 | 0.58936
1581.5581 | 0.20215 | 0.73081 | 0.26919 | 2.7692 | 1581.5581 | 0.24023 | 0.75336 | 0.24664 | 1.7466 | 1581.5581 | 0.19687 | 0.5888 | 0.4112 | 1581.5581 | 0.19687 | 0.5888
1579.6294 | 0.2016 | 0.72882 | 0.27118 | 2.7712 | 1579.6294 | 0.24 | 0.75263 | 0.24737 | 1.7474 | 1579.6294 | 0.19618 | 0.58673 | 0.41327 | 1579.6294 | 0.19618 | 0.58673
1577.7007 | 0.20123 | 0.72749 | 0.27251 | 2.7725 | 1577.7007 | 0.2398 | 0.75201 | 0.24799 | 1.748 | 1577.7007 | 0.19591 | 0.58593 | 0.41407 | 1577.7007 | 0.19591 | 0.58593
1575.7719 | 0.20199 | 0.73023 | 0.26977 | 2.7698 | 1575.7719 | 0.24031 | 0.75361 | 0.24639 | 1.7464 | 1575.7719 | 0.19723 | 0.58987 | 0.41013 | 1575.7719 | 0.19723 | 0.58987
1573.8432 | 0.20225 | 0.73117 | 0.26883 | 2.7688 | 1573.8432 | 0.24054 | 0.75433 | 0.24567 | 1.7457 | 1573.8432 | 0.19757 | 0.59089 | 0.40911 | 1573.8432 | 0.19757 | 0.59089
1571.9145 | 0.20165 | 0.729 | 0.271 | 2.771 | 1571.9145 | 0.24018 | 0.7532 | 0.2468 | 1.7468 | 1571.9145 | 0.19673 | 0.58838 | 0.41162 | 1571.9145 | 0.19673 | 0.58838
1569.9857 | 0.20173 | 0.72929 | 0.27071 | 2.7707 | 1569.9857 | 0.24015 | 0.7531 | 0.2469 | 1.7469 | 1569.9857 | 0.1969 | 0.58889 | 0.41111 | 1569.9857 | 0.1969 | 0.58889
1568.057 | 0.20224 | 0.73114 | 0.26886 | 2.7689 | 1568.057 | 0.24033 | 0.75367 | 0.24633 | 1.7463 | 1568.057 | 0.19751 | 0.59071 | 0.40929 | 1568.057 | 0.19751 | 0.59071
1566.1283 | 0.20203 | 0.73038 | 0.26962 | 2.7696 | 1566.1283 | 0.24007 | 0.75285 | 0.24715 | 1.7471 | 1566.1283 | 0.19711 | 0.58951 | 0.41049 | 1566.1283 | 0.19711 | 0.58951
1564.1996 | 0.20139 | 0.72806 | 0.27194 | 2.7719 | 1564.1996 | 0.23955 | 0.75122 | 0.24878 | 1.7488 | 1564.1996 | 0.19624 | 0.58691 | 0.41309 | 1564.1996 | 0.19624 | 0.58691
1562.2708 | 0.20011 | 0.72344 | 0.27656 | 2.7766 | 1562.2708 | 0.23861 | 0.74828 | 0.25172 | 1.7517 | 1562.2708 | 0.19465 | 0.58216 | 0.41784 | 1562.2708 | 0.19465 | 0.58216
1560.3421 | 0.19868 | 0.71827 | 0.28173 | 2.7817 | 1560.3421 | 0.23744 | 0.74461 | 0.25539 | 1.7554 | 1560.3421 | 0.1933 | 0.57812 | 0.42188 | 1560.3421 | 0.1933 | 0.57812
1558.4134 | 0.20017 | 0.72365 | 0.27635 | 2.7763 | 1558.4134 | 0.23798 | 0.7463 | 0.2537 | 1.7537 | 1558.4134 | 0.1959 | 0.5859 | 0.4141 | 1558.4134 | 0.1959 | 0.5859
1556.4846 | 0.20175 | 0.72937 | 0.27063 | 2.7706 | 1556.4846 | 0.23894 | 0.74931 | 0.25069 | 1.7507 | 1556.4846 | 0.19767 | 0.59119 | 0.40881 | 1556.4846 | 0.19767 | 0.59119
1554.5559 | 0.20156 | 0.72868 | 0.27132 | 2.7713 | 1554.5559 | 0.23879 | 0.74884 | 0.25116 | 1.7512 | 1554.5559 | 0.19707 | 0.58939 | 0.41061 | 1554.5559 | 0.19707 | 0.58939
1552.6272 | 0.2012 | 0.72738 | 0.27262 | 2.7726 | 1552.6272 | 0.23844 | 0.74774 | 0.25226 | 1.7523 | 1552.6272 | 0.19637 | 0.5873 | 0.4127 | 1552.6272 | 0.19637 | 0.5873
1550.6985 | 0.201 | 0.72665 | 0.27335 | 2.7733 | 1550.6985 | 0.23832 | 0.74737 | 0.25263 | 1.7526 | 1550.6985 | 0.19598 | 0.58613 | 0.41387 | 1550.6985 | 0.19598 | 0.58613
1548.7697 | 0.20084 | 0.72608 | 0.27392 | 2.7739 | 1548.7697 | 0.23835 | 0.74746 | 0.25254 | 1.7525 | 1548.7697 | 0.19564 | 0.58512 | 0.41488 | 1548.7697 | 0.19564 | 0.58512
1546.841 | 0.20026 | 0.72398 | 0.27602 | 2.776 | 1546.841 | 0.23807 | 0.74658 | 0.25342 | 1.7534 | 1546.841 | 0.1948 | 0.58261 | 0.41739 | 1546.841 | 0.1948 | 0.58261
1544.9123 | 0.19951 | 0.72127 | 0.27873 | 2.7787 | 1544.9123 | 0.23759 | 0.74508 | 0.25492 | 1.7549 | 1544.9123 | 0.1938 | 0.57961 | 0.42039 | 1544.9123 | 0.1938 | 0.57961
1542.9835 | 0.19899 | 0.71939 | 0.28061 | 2.7806 | 1542.9835 | 0.23722 | 0.74392 | 0.25608 | 1.7561 | 1542.9835 | 0.19331 | 0.57815 | 0.42185 | 1542.9835 | 0.19331 | 0.57815
1541.0548 | 0.1996 | 0.72159 | 0.27841 | 2.7784 | 1541.0548 | 0.23744 | 0.74461 | 0.25539 | 1.7554 | 1541.0548 | 0.19448 | 0.58165 | 0.41835 | 1541.0548 | 0.19448 | 0.58165
1539.1261 | 0.20136 | 0.72796 | 0.27204 | 2.772 | 1539.1261 | 0.23845 | 0.74777 | 0.25223 | 1.7522 | 1539.1261 | 0.1967 | 0.58829 | 0.41171 | 1539.1261 | 0.1967 | 0.58829
1537.1973 | 0.20115 | 0.7272 | 0.2728 | 2.7728 | 1537.1973 | 0.23841 | 0.74765 | 0.25235 | 1.7524 | 1537.1973 | 0.19602 | 0.58625 | 0.41375 | 1537.1973 | 0.19602 | 0.58625
1535.2686 | 0.20024 | 0.72391 | 0.27609 | 2.7761 | 1535.2686 | 0.2379 | 0.74605 | 0.25395 | 1.754 | 1535.2686 | 0.19463 | 0.5821 | 0.4179 | 1535.2686 | 0.19463 | 0.5821
1533.3399 | 0.20033 | 0.72423 | 0.27577 | 2.7758 | 1533.3399 | 0.23789 | 0.74602 | 0.25398 | 1.754 | 1533.3399 | 0.19471 | 0.58234 | 0.41766 | 1533.3399 | 0.19471 | 0.58234
1531.4112 | 0.20054 | 0.72499 | 0.27501 | 2.775 | 1531.4112 | 0.23788 | 0.74599 | 0.25401 | 1.754 | 1531.4112 | 0.19489 | 0.58287 | 0.41713 | 1531.4112 | 0.19489 | 0.58287
1529.4824 | 0.19982 | 0.72239 | 0.27761 | 2.7776 | 1529.4824 | 0.23728 | 0.7441 | 0.2559 | 1.7559 | 1529.4824 | 0.19388 | 0.57985 | 0.42015 | 1529.4824 | 0.19388 | 0.57985
1527.5537 | 0.19905 | 0.71961 | 0.28039 | 2.7804 | 1527.5537 | 0.23654 | 0.74178 | 0.25822 | 1.7582 | 1527.5537 | 0.19297 | 0.57713 | 0.42287 | 1527.5537 | 0.19297 | 0.57713
1525.625 | 0.19862 | 0.71805 | 0.28195 | 2.7819 | 1525.625 | 0.23596 | 0.73996 | 0.26004 | 1.76 | 1525.625 | 0.19253 | 0.57582 | 0.42418 | 1525.625 | 0.19253 | 0.57582
1523.6962 | 0.19832 | 0.71697 | 0.28303 | 2.783 | 1523.6962 | 0.23565 | 0.73899 | 0.26101 | 1.761 | 1523.6962 | 0.1922 | 0.57483 | 0.42517 | 1523.6962 | 0.1922 | 0.57483
1521.7675 | 0.19887 | 0.71895 | 0.28105 | 2.781 | 1521.7675 | 0.23596 | 0.73996 | 0.26004 | 1.76 | 1521.7675 | 0.19292 | 0.57698 | 0.42302 | 1521.7675 | 0.19292 | 0.57698
1519.8388 | 0.1996 | 0.72159 | 0.27841 | 2.7784 | 1519.8388 | 0.23631 | 0.74106 | 0.25894 | 1.7589 | 1519.8388 | 0.19374 | 0.57944 | 0.42056 | 1519.8388 | 0.19374 | 0.57944
1517.91 | 0.19964 | 0.72174 | 0.27826 | 2.7783 | 1517.91 | 0.23619 | 0.74069 | 0.25931 | 1.7593 | 1517.91 | 0.19367 | 0.57923 | 0.42077 | 1517.91 | 0.19367 | 0.57923
1515.9813 | 0.19962 | 0.72167 | 0.27833 | 2.7783 | 1515.9813 | 0.23603 | 0.74018 | 0.25982 | 1.7598 | 1515.9813 | 0.19357 | 0.57893 | 0.42107 | 1515.9813 | 0.19357 | 0.57893
1514.0526 | 0.19929 | 0.72047 | 0.27953 | 2.7795 | 1514.0526 | 0.23571 | 0.73918 | 0.26082 | 1.7608 | 1514.0526 | 0.19301 | 0.57725 | 0.42275 | 1514.0526 | 0.19301 | 0.57725
1512.1239 | 0.19853 | 0.71773 | 0.28227 | 2.7823 | 1512.1239 | 0.2351 | 0.73727 | 0.26273 | 1.7627 | 1512.1239 | 0.19189 | 0.5739 | 0.4261 | 1512.1239 | 0.19189 | 0.5739
1510.1951 | 0.1975 | 0.714 | 0.286 | 2.786 | 1510.1951 | 0.23426 | 0.73463 | 0.26537 | 1.7654 | 1510.1951 | 0.19055 | 0.56989 | 0.43011 | 1510.1951 | 0.19055 | 0.56989
1508.2664 | 0.19705 | 0.71237 | 0.28763 | 2.7876 | 1508.2664 | 0.23355 | 0.73241 | 0.26759 | 1.7676 | 1508.2664 | 0.19017 | 0.56876 | 0.43124 | 1508.2664 | 0.19017 | 0.56876
1506.3377 | 0.19893 | 0.71917 | 0.28083 | 2.7808 | 1506.3377 | 0.23411 | 0.73416 | 0.26584 | 1.7658 | 1506.3377 | 0.1926 | 0.57603 | 0.42397 | 1506.3377 | 0.1926 | 0.57603
1504.4089 | 0.19966 | 0.72181 | 0.27819 | 2.7782 | 1504.4089 | 0.23435 | 0.73492 | 0.26508 | 1.7651 | 1504.4089 | 0.19307 | 0.57743 | 0.42257 | 1504.4089 | 0.19307 | 0.57743
1502.4802 | 0.19878 | 0.71863 | 0.28137 | 2.7814 | 1502.4802 | 0.23371 | 0.73291 | 0.26709 | 1.7671 | 1502.4802 | 0.19163 | 0.57312 | 0.42688 | 1502.4802 | 0.19163 | 0.57312
1500.5515 | 0.1979 | 0.71545 | 0.28455 | 2.7846 | 1500.5515 | 0.23296 | 0.73056 | 0.26944 | 1.7694 | 1500.5515 | 0.19039 | 0.56942 | 0.43058 | 1500.5515 | 0.19039 | 0.56942
1498.6228 | 0.1977 | 0.71472 | 0.28528 | 2.7853 | 1498.6228 | 0.23242 | 0.72886 | 0.27114 | 1.7711 | 1498.6228 | 0.19007 | 0.56846 | 0.43154 | 1498.6228 | 0.19007 | 0.56846
1496.694 | 0.19824 | 0.71668 | 0.28332 | 2.7833 | 1496.694 | 0.23215 | 0.72802 | 0.27198 | 1.772 | 1496.694 | 0.19042 | 0.56951 | 0.43049 | 1496.694 | 0.19042 | 0.56951
1494.7653 | 0.19828 | 0.71682 | 0.28318 | 2.7832 | 1494.7653 | 0.23166 | 0.72648 | 0.27352 | 1.7735 | 1494.7653 | 0.18997 | 0.56816 | 0.43184 | 1494.7653 | 0.18997 | 0.56816
1492.8366 | 0.19748 | 0.71393 | 0.28607 | 2.7861 | 1492.8366 | 0.23074 | 0.7236 | 0.2764 | 1.7764 | 1492.8366 | 0.1886 | 0.56406 | 0.43594 | 1492.8366 | 0.1886 | 0.56406
1490.9078 | 0.19698 | 0.71212 | 0.28788 | 2.7879 | 1490.9078 | 0.22984 | 0.72077 | 0.27923 | 1.7792 | 1490.9078 | 0.1877 | 0.56137 | 0.43863 | 1490.9078 | 0.1877 | 0.56137
1488.9791 | 0.19762 | 0.71444 | 0.28556 | 2.7856 | 1488.9791 | 0.2294 | 0.71939 | 0.28061 | 1.7806 | 1488.9791 | 0.18812 | 0.56263 | 0.43737 | 1488.9791 | 0.18812 | 0.56263
1487.0504 | 0.19814 | 0.71632 | 0.28368 | 2.7837 | 1487.0504 | 0.22904 | 0.71826 | 0.28174 | 1.7817 | 1487.0504 | 0.18827 | 0.56308 | 0.43692 | 1487.0504 | 0.18827 | 0.56308
1485.1217 | 0.19783 | 0.71519 | 0.28481 | 2.7848 | 1485.1217 | 0.22841 | 0.71629 | 0.28371 | 1.7837 | 1485.1217 | 0.18745 | 0.56062 | 0.43938 | 1485.1217 | 0.18745 | 0.56062
1483.1929 | 0.19726 | 0.71313 | 0.28687 | 2.7869 | 1483.1929 | 0.2278 | 0.71438 | 0.28562 | 1.7856 | 1483.1929 | 0.18653 | 0.55787 | 0.44213 | 1483.1929 | 0.18653 | 0.55787
1481.2642 | 0.19685 | 0.71165 | 0.28835 | 2.7883 | 1481.2642 | 0.22742 | 0.71318 | 0.28682 | 1.7868 | 1481.2642 | 0.18598 | 0.55623 | 0.44377 | 1481.2642 | 0.18598 | 0.55623
1479.3355 | 0.19644 | 0.71017 | 0.28983 | 2.7898 | 1479.3355 | 0.22722 | 0.71256 | 0.28744 | 1.7874 | 1479.3355 | 0.18549 | 0.55476 | 0.44524 | 1479.3355 | 0.18549 | 0.55476
1477.4067 | 0.19594 | 0.70836 | 0.29164 | 2.7916 | 1477.4067 | 0.22721 | 0.71253 | 0.28747 | 1.7875 | 1477.4067 | 0.18494 | 0.55312 | 0.44688 | 1477.4067 | 0.18494 | 0.55312
1475.478 | 0.19562 | 0.70721 | 0.29279 | 2.7928 | 1475.478 | 0.22761 | 0.71378 | 0.28622 | 1.7862 | 1475.478 | 0.18483 | 0.55279 | 0.44721 | 1475.478 | 0.18483 | 0.55279
1473.5493 | 0.19601 | 0.70862 | 0.29138 | 2.7914 | 1473.5493 | 0.22884 | 0.71764 | 0.28236 | 1.7824 | 1473.5493 | 0.18603 | 0.55638 | 0.44362 | 1473.5493 | 0.18603 | 0.55638
1471.6205 | 0.19672 | 0.71118 | 0.28882 | 2.7888 | 1471.6205 | 0.23047 | 0.72275 | 0.27725 | 1.7773 | 1471.6205 | 0.18777 | 0.56158 | 0.43842 | 1471.6205 | 0.18777 | 0.56158
1469.6918 | 0.19641 | 0.71006 | 0.28994 | 2.7899 | 1469.6918 | 0.23115 | 0.72488 | 0.27512 | 1.7751 | 1469.6918 | 0.18787 | 0.56188 | 0.43812 | 1469.6918 | 0.18787 | 0.56188
1467.7631 | 0.19554 | 0.70692 | 0.29308 | 2.7931 | 1467.7631 | 0.23134 | 0.72548 | 0.27452 | 1.7745 | 1467.7631 | 0.18723 | 0.55997 | 0.44003 | 1467.7631 | 0.18723 | 0.55997
1465.8344 | 0.19523 | 0.7058 | 0.2942 | 2.7942 | 1465.8344 | 0.23206 | 0.72773 | 0.27227 | 1.7723 | 1465.8344 | 0.18748 | 0.56071 | 0.43929 | 1465.8344 | 0.18748 | 0.56071
1463.9056 | 0.19548 | 0.7067 | 0.2933 | 2.7933 | 1463.9056 | 0.23318 | 0.73125 | 0.26875 | 1.7688 | 1463.9056 | 0.18845 | 0.56361 | 0.43639 | 1463.9056 | 0.18845 | 0.56361
1461.9769 | 0.1951 | 0.70533 | 0.29467 | 2.7947 | 1461.9769 | 0.23357 | 0.73247 | 0.26753 | 1.7675 | 1461.9769 | 0.18837 | 0.56337 | 0.43663 | 1461.9769 | 0.18837 | 0.56337
1460.0482 | 0.19414 | 0.70185 | 0.29815 | 2.7981 | 1460.0482 | 0.23339 | 0.73191 | 0.26809 | 1.7681 | 1460.0482 | 0.18754 | 0.56089 | 0.43911 | 1460.0482 | 0.18754 | 0.56089
1458.1194 | 0.19401 | 0.70138 | 0.29862 | 2.7986 | 1458.1194 | 0.23393 | 0.7336 | 0.2664 | 1.7664 | 1458.1194 | 0.1881 | 0.56257 | 0.43743 | 1458.1194 | 0.1881 | 0.56257
1456.1907 | 0.19518 | 0.70561 | 0.29439 | 2.7944 | 1456.1907 | 0.23555 | 0.73868 | 0.26132 | 1.7613 | 1456.1907 | 0.19045 | 0.5696 | 0.4304 | 1456.1907 | 0.19045 | 0.5696
1454.262 | 0.19524 | 0.70583 | 0.29417 | 2.7942 | 1454.262 | 0.23617 | 0.74062 | 0.25938 | 1.7594 | 1454.262 | 0.19082 | 0.5707 | 0.4293 | 1454.262 | 0.19082 | 0.5707
1452.3332 | 0.1946 | 0.70352 | 0.29648 | 2.7965 | 1452.3332 | 0.23606 | 0.74028 | 0.25972 | 1.7597 | 1452.3332 | 0.19007 | 0.56846 | 0.43154 | 1452.3332 | 0.19007 | 0.56846
1450.4045 | 0.19408 | 0.70164 | 0.29836 | 2.7984 | 1450.4045 | 0.2359 | 0.73978 | 0.26022 | 1.7602 | 1450.4045 | 0.18955 | 0.5669 | 0.4331 | 1450.4045 | 0.18955 | 0.5669
1448.4758 | 0.19397 | 0.70124 | 0.29876 | 2.7988 | 1448.4758 | 0.23599 | 0.74006 | 0.25994 | 1.7599 | 1448.4758 | 0.18968 | 0.56729 | 0.43271 | 1448.4758 | 0.18968 | 0.56729
1446.5471 | 0.19406 | 0.70157 | 0.29843 | 2.7984 | 1446.5471 | 0.23622 | 0.74078 | 0.25922 | 1.7592 | 1446.5471 | 0.1901 | 0.56855 | 0.43145 | 1446.5471 | 0.1901 | 0.56855
1444.6183 | 0.19384 | 0.70077 | 0.29923 | 2.7992 | 1444.6183 | 0.23625 | 0.74087 | 0.25913 | 1.7591 | 1444.6183 | 0.1901 | 0.56855 | 0.43145 | 1444.6183 | 0.1901 | 0.56855
1442.6896 | 0.19342 | 0.69925 | 0.30075 | 2.8007 | 1442.6896 | 0.23614 | 0.74053 | 0.25947 | 1.7595 | 1442.6896 | 0.18979 | 0.56762 | 0.43238 | 1442.6896 | 0.18979 | 0.56762
1440.7609 | 0.19292 | 0.69744 | 0.30256 | 2.8026 | 1440.7609 | 0.23601 | 0.74012 | 0.25988 | 1.7599 | 1440.7609 | 0.18931 | 0.56619 | 0.43381 | 1440.7609 | 0.18931 | 0.56619
1438.8321 | 0.19252 | 0.696 | 0.304 | 2.804 | 1438.8321 | 0.23592 | 0.73984 | 0.26016 | 1.7602 | 1438.8321 | 0.1889 | 0.56496 | 0.43504 | 1438.8321 | 0.1889 | 0.56496
1436.9034 | 0.19284 | 0.69715 | 0.30285 | 2.8028 | 1436.9034 | 0.23631 | 0.74106 | 0.25894 | 1.7589 | 1436.9034 | 0.18949 | 0.56672 | 0.43328 | 1436.9034 | 0.18949 | 0.56672
1434.9747 | 0.19326 | 0.69867 | 0.30133 | 2.8013 | 1434.9747 | 0.23682 | 0.74266 | 0.25734 | 1.7573 | 1434.9747 | 0.19024 | 0.56897 | 0.43103 | 1434.9747 | 0.19024 | 0.56897
1433.046 | 0.19287 | 0.69726 | 0.30274 | 2.8027 | 1433.046 | 0.23672 | 0.74235 | 0.25765 | 1.7577 | 1433.046 | 0.18988 | 0.56789 | 0.43211 | 1433.046 | 0.18988 | 0.56789
1431.1172 | 0.19248 | 0.69585 | 0.30415 | 2.8041 | 1431.1172 | 0.23651 | 0.74169 | 0.25831 | 1.7583 | 1431.1172 | 0.18948 | 0.56669 | 0.43331 | 1431.1172 | 0.18948 | 0.56669
1429.1885 | 0.19249 | 0.69589 | 0.30411 | 2.8041 | 1429.1885 | 0.23642 | 0.74141 | 0.25859 | 1.7586 | 1429.1885 | 0.18949 | 0.56672 | 0.43328 | 1429.1885 | 0.18949 | 0.56672
1427.2598 | 0.1923 | 0.6952 | 0.3048 | 2.8048 | 1427.2598 | 0.23617 | 0.74062 | 0.25938 | 1.7594 | 1427.2598 | 0.18918 | 0.5658 | 0.4342 | 1427.2598 | 0.18918 | 0.5658
1425.331 | 0.19194 | 0.6939 | 0.3061 | 2.8061 | 1425.331 | 0.23589 | 0.73975 | 0.26025 | 1.7603 | 1425.331 | 0.18874 | 0.56448 | 0.43552 | 1425.331 | 0.18874 | 0.56448
1423.4023 | 0.19167 | 0.69293 | 0.30707 | 2.8071 | 1423.4023 | 0.23581 | 0.73949 | 0.26051 | 1.7605 | 1423.4023 | 0.18848 | 0.5637 | 0.4363 | 1423.4023 | 0.18848 | 0.5637
1421.4736 | 0.1913 | 0.69159 | 0.30841 | 2.8084 | 1421.4736 | 0.23573 | 0.73924 | 0.26076 | 1.7608 | 1421.4736 | 0.18815 | 0.56272 | 0.43728 | 1421.4736 | 0.18815 | 0.56272
1419.5448 | 0.1913 | 0.69159 | 0.30841 | 2.8084 | 1419.5448 | 0.23594 | 0.7399 | 0.2601 | 1.7601 | 1419.5448 | 0.1885 | 0.56376 | 0.43624 | 1419.5448 | 0.1885 | 0.56376
1417.6161 | 0.19183 | 0.6935 | 0.3065 | 2.8065 | 1417.6161 | 0.23651 | 0.74169 | 0.25831 | 1.7583 | 1417.6161 | 0.18949 | 0.56672 | 0.43328 | 1417.6161 | 0.18949 | 0.56672
1415.6874 | 0.19172 | 0.69311 | 0.30689 | 2.8069 | 1415.6874 | 0.23659 | 0.74194 | 0.25806 | 1.7581 | 1415.6874 | 0.18947 | 0.56666 | 0.43334 | 1415.6874 | 0.18947 | 0.56666
1413.7587 | 0.19119 | 0.69119 | 0.30881 | 2.8088 | 1413.7587 | 0.23633 | 0.74113 | 0.25887 | 1.7589 | 1413.7587 | 0.18894 | 0.56508 | 0.43492 | 1413.7587 | 0.18894 | 0.56508
1411.8299 | 0.19083 | 0.68989 | 0.31011 | 2.8101 | 1411.8299 | 0.23613 | 0.7405 | 0.2595 | 1.7595 | 1411.8299 | 0.18863 | 0.56415 | 0.43585 | 1411.8299 | 0.18863 | 0.56415
1409.9012 | 0.19066 | 0.68927 | 0.31073 | 2.8107 | 1409.9012 | 0.23598 | 0.74003 | 0.25997 | 1.76 | 1409.9012 | 0.18843 | 0.56355 | 0.43645 | 1409.9012 | 0.18843 | 0.56355
1407.9725 | 0.19046 | 0.68855 | 0.31145 | 2.8114 | 1407.9725 | 0.23574 | 0.73927 | 0.26073 | 1.7607 | 1407.9725 | 0.18812 | 0.56263 | 0.43737 | 1407.9725 | 0.18812 | 0.56263
1406.0437 | 0.19033 | 0.68808 | 0.31192 | 2.8119 | 1406.0437 | 0.23555 | 0.73868 | 0.26132 | 1.7613 | 1406.0437 | 0.18802 | 0.56233 | 0.43767 | 1406.0437 | 0.18802 | 0.56233
1404.115 | 0.1903 | 0.68797 | 0.31203 | 2.812 | 1404.115 | 0.23552 | 0.73859 | 0.26141 | 1.7614 | 1404.115 | 0.18812 | 0.56263 | 0.43737 | 1404.115 | 0.18812 | 0.56263
1402.1863 | 0.19007 | 0.68714 | 0.31286 | 2.8129 | 1402.1863 | 0.23544 | 0.73833 | 0.26167 | 1.7617 | 1402.1863 | 0.18784 | 0.56179 | 0.43821 | 1402.1863 | 0.18784 | 0.56179
1400.2576 | 0.18983 | 0.68627 | 0.31373 | 2.8137 | 1400.2576 | 0.2354 | 0.73821 | 0.26179 | 1.7618 | 1400.2576 | 0.18755 | 0.56092 | 0.43908 | 1400.2576 | 0.18755 | 0.56092
1398.3288 | 0.18978 | 0.68609 | 0.31391 | 2.8139 | 1398.3288 | 0.23556 | 0.73871 | 0.26129 | 1.7613 | 1398.3288 | 0.18773 | 0.56146 | 0.43854 | 1398.3288 | 0.18773 | 0.56146
1396.4001 | 0.18976 | 0.68602 | 0.31398 | 2.814 | 1396.4001 | 0.23572 | 0.73921 | 0.26079 | 1.7608 | 1396.4001 | 0.18813 | 0.56266 | 0.43734 | 1396.4001 | 0.18813 | 0.56266
1394.4714 | 0.18984 | 0.68631 | 0.31369 | 2.8137 | 1394.4714 | 0.23583 | 0.73956 | 0.26044 | 1.7604 | 1394.4714 | 0.18857 | 0.56397 | 0.43603 | 1394.4714 | 0.18857 | 0.56397
1392.5426 | 0.18978 | 0.68609 | 0.31391 | 2.8139 | 1392.5426 | 0.23581 | 0.73949 | 0.26051 | 1.7605 | 1392.5426 | 0.18854 | 0.56388 | 0.43612 | 1392.5426 | 0.18854 | 0.56388
1390.6139 | 0.18933 | 0.68447 | 0.31553 | 2.8155 | 1390.6139 | 0.23555 | 0.73868 | 0.26132 | 1.7613 | 1390.6139 | 0.18792 | 0.56203 | 0.43797 | 1390.6139 | 0.18792 | 0.56203
1388.6852 | 0.18893 | 0.68302 | 0.31698 | 2.817 | 1388.6852 | 0.23526 | 0.73777 | 0.26223 | 1.7622 | 1388.6852 | 0.18753 | 0.56086 | 0.43914 | 1388.6852 | 0.18753 | 0.56086
1386.7565 | 0.18891 | 0.68295 | 0.31705 | 2.8171 | 1386.7565 | 0.23507 | 0.73717 | 0.26283 | 1.7628 | 1386.7565 | 0.18772 | 0.56143 | 0.43857 | 1386.7565 | 0.18772 | 0.56143
1384.8277 | 0.18887 | 0.6828 | 0.3172 | 2.8172 | 1384.8277 | 0.23486 | 0.73652 | 0.26348 | 1.7635 | 1384.8277 | 0.18775 | 0.56152 | 0.43848 | 1384.8277 | 0.18775 | 0.56152
1382.899 | 0.18861 | 0.68186 | 0.31814 | 2.8181 | 1382.899 | 0.2347 | 0.73601 | 0.26399 | 1.764 | 1382.899 | 0.18748 | 0.56071 | 0.43929 | 1382.899 | 0.18748 | 0.56071
1380.9703 | 0.18832 | 0.68081 | 0.31919 | 2.8192 | 1380.9703 | 0.2347 | 0.73601 | 0.26399 | 1.764 | 1380.9703 | 0.18728 | 0.56011 | 0.43989 | 1380.9703 | 0.18728 | 0.56011
1379.0415 | 0.18802 | 0.67973 | 0.32027 | 2.8203 | 1379.0415 | 0.23475 | 0.73617 | 0.26383 | 1.7638 | 1379.0415 | 0.18709 | 0.55955 | 0.44045 | 1379.0415 | 0.18709 | 0.55955
1377.1128 | 0.18774 | 0.67872 | 0.32128 | 2.8213 | 1377.1128 | 0.2348 | 0.73633 | 0.26367 | 1.7637 | 1377.1128 | 0.18687 | 0.55889 | 0.44111 | 1377.1128 | 0.18687 | 0.55889
1375.1841 | 0.1877 | 0.67857 | 0.32143 | 2.8214 | 1375.1841 | 0.23497 | 0.73686 | 0.26314 | 1.7631 | 1375.1841 | 0.187 | 0.55928 | 0.44072 | 1375.1841 | 0.187 | 0.55928
1373.2553 | 0.18776 | 0.67879 | 0.32121 | 2.8212 | 1373.2553 | 0.23507 | 0.73717 | 0.26283 | 1.7628 | 1373.2553 | 0.18729 | 0.56014 | 0.43986 | 1373.2553 | 0.18729 | 0.56014
1371.3266 | 0.18744 | 0.67763 | 0.32237 | 2.8224 | 1371.3266 | 0.2348 | 0.73633 | 0.26367 | 1.7637 | 1371.3266 | 0.18702 | 0.55934 | 0.44066 | 1371.3266 | 0.18702 | 0.55934
1369.3979 | 0.18702 | 0.67611 | 0.32389 | 2.8239 | 1369.3979 | 0.23447 | 0.73529 | 0.26471 | 1.7647 | 1369.3979 | 0.18653 | 0.55787 | 0.44213 | 1369.3979 | 0.18653 | 0.55787
1367.4692 | 0.18674 | 0.6751 | 0.3249 | 2.8249 | 1367.4692 | 0.23425 | 0.7346 | 0.2654 | 1.7654 | 1367.4692 | 0.18616 | 0.55677 | 0.44323 | 1367.4692 | 0.18616 | 0.55677
1365.5404 | 0.18636 | 0.67373 | 0.32627 | 2.8263 | 1365.5404 | 0.234 | 0.73382 | 0.26618 | 1.7662 | 1365.5404 | 0.18572 | 0.55545 | 0.44455 | 1365.5404 | 0.18572 | 0.55545
1363.6117 | 0.18607 | 0.67268 | 0.32732 | 2.8273 | 1363.6117 | 0.2338 | 0.73319 | 0.26681 | 1.7668 | 1363.6117 | 0.18562 | 0.55515 | 0.44485 | 1363.6117 | 0.18562 | 0.55515
1361.683 | 0.18606 | 0.67264 | 0.32736 | 2.8274 | 1361.683 | 0.23371 | 0.73291 | 0.26709 | 1.7671 | 1361.683 | 0.18597 | 0.5562 | 0.4438 | 1361.683 | 0.18597 | 0.5562
1359.7542 | 0.18597 | 0.67232 | 0.32768 | 2.8277 | 1359.7542 | 0.2335 | 0.73225 | 0.26775 | 1.7677 | 1359.7542 | 0.18594 | 0.55611 | 0.44389 | 1359.7542 | 0.18594 | 0.55611
1357.8255 | 0.18569 | 0.67131 | 0.32869 | 2.8287 | 1357.8255 | 0.23325 | 0.73147 | 0.26853 | 1.7685 | 1357.8255 | 0.18552 | 0.55485 | 0.44515 | 1357.8255 | 0.18552 | 0.55485
1355.8968 | 0.18539 | 0.67022 | 0.32978 | 2.8298 | 1355.8968 | 0.23307 | 0.7309 | 0.2691 | 1.7691 | 1355.8968 | 0.18522 | 0.55395 | 0.44605 | 1355.8968 | 0.18522 | 0.55395
1353.968 | 0.18516 | 0.66939 | 0.33061 | 2.8306 | 1353.968 | 0.23293 | 0.73046 | 0.26954 | 1.7695 | 1353.968 | 0.18507 | 0.55351 | 0.44649 | 1353.968 | 0.18507 | 0.55351
1352.0393 | 0.18495 | 0.66863 | 0.33137 | 2.8314 | 1352.0393 | 0.23277 | 0.72996 | 0.27004 | 1.77 | 1352.0393 | 0.18491 | 0.55303 | 0.44697 | 1352.0393 | 0.18491 | 0.55303
1350.1106 | 0.1847 | 0.66773 | 0.33227 | 2.8323 | 1350.1106 | 0.23262 | 0.72949 | 0.27051 | 1.7705 | 1350.1106 | 0.1847 | 0.5524 | 0.4476 | 1350.1106 | 0.1847 | 0.5524
1348.1819 | 0.18438 | 0.66657 | 0.33343 | 2.8334 | 1348.1819 | 0.23245 | 0.72896 | 0.27104 | 1.771 | 1348.1819 | 0.18448 | 0.55174 | 0.44826 | 1348.1819 | 0.18448 | 0.55174
1346.2531 | 0.18404 | 0.66534 | 0.33466 | 2.8347 | 1346.2531 | 0.23223 | 0.72827 | 0.27173 | 1.7717 | 1346.2531 | 0.18423 | 0.55099 | 0.44901 | 1346.2531 | 0.18423 | 0.55099
1344.3244 | 0.18366 | 0.66397 | 0.33603 | 2.836 | 1344.3244 | 0.23193 | 0.72733 | 0.27267 | 1.7727 | 1344.3244 | 0.18384 | 0.54983 | 0.45017 | 1344.3244 | 0.18384 | 0.54983
1342.3957 | 0.18326 | 0.66252 | 0.33748 | 2.8375 | 1342.3957 | 0.23161 | 0.72632 | 0.27368 | 1.7737 | 1342.3957 | 0.18343 | 0.5486 | 0.4514 | 1342.3957 | 0.18343 | 0.5486
1340.4669 | 0.1831 | 0.66194 | 0.33806 | 2.8381 | 1340.4669 | 0.23149 | 0.72595 | 0.27405 | 1.7741 | 1340.4669 | 0.18334 | 0.54833 | 0.45167 | 1340.4669 | 0.18334 | 0.54833
1338.5382 | 0.18311 | 0.66198 | 0.33802 | 2.838 | 1338.5382 | 0.23144 | 0.72579 | 0.27421 | 1.7742 | 1338.5382 | 0.1835 | 0.54881 | 0.45119 | 1338.5382 | 0.1835 | 0.54881
1336.6095 | 0.18285 | 0.66104 | 0.33896 | 2.839 | 1336.6095 | 0.23111 | 0.72476 | 0.27524 | 1.7752 | 1336.6095 | 0.18332 | 0.54827 | 0.45173 | 1336.6095 | 0.18332 | 0.54827
1334.6808 | 0.18236 | 0.65927 | 0.34073 | 2.8407 | 1334.6808 | 0.23061 | 0.72319 | 0.27681 | 1.7768 | 1334.6808 | 0.18282 | 0.54678 | 0.45322 | 1334.6808 | 0.18282 | 0.54678
1332.752 | 0.18193 | 0.65771 | 0.34229 | 2.8423 | 1332.752 | 0.23023 | 0.722 | 0.278 | 1.778 | 1332.752 | 0.18239 | 0.54549 | 0.45451 | 1332.752 | 0.18239 | 0.54549
1330.8233 | 0.18161 | 0.65656 | 0.34344 | 2.8434 | 1330.8233 | 0.23 | 0.72127 | 0.27873 | 1.7787 | 1330.8233 | 0.18209 | 0.54459 | 0.45541 | 1330.8233 | 0.18209 | 0.54459
1328.8946 | 0.18129 | 0.6554 | 0.3446 | 2.8446 | 1328.8946 | 0.22977 | 0.72055 | 0.27945 | 1.7794 | 1328.8946 | 0.18181 | 0.54376 | 0.45624 | 1328.8946 | 0.18181 | 0.54376
1326.9658 | 0.18093 | 0.6541 | 0.3459 | 2.8459 | 1326.9658 | 0.22946 | 0.71958 | 0.28042 | 1.7804 | 1326.9658 | 0.18148 | 0.54277 | 0.45723 | 1326.9658 | 0.18148 | 0.54277
1325.0371 | 0.18052 | 0.65262 | 0.34738 | 2.8474 | 1325.0371 | 0.22911 | 0.71848 | 0.28152 | 1.7815 | 1325.0371 | 0.18115 | 0.54178 | 0.45822 | 1325.0371 | 0.18115 | 0.54178
1323.1084 | 0.18007 | 0.65099 | 0.34901 | 2.849 | 1323.1084 | 0.22875 | 0.71735 | 0.28265 | 1.7826 | 1323.1084 | 0.18084 | 0.54085 | 0.45915 | 1323.1084 | 0.18084 | 0.54085
1321.1797 | 0.17967 | 0.64954 | 0.35046 | 2.8505 | 1321.1797 | 0.22848 | 0.71651 | 0.28349 | 1.7835 | 1321.1797 | 0.18057 | 0.54005 | 0.45995 | 1321.1797 | 0.18057 | 0.54005
1319.2509 | 0.17939 | 0.64853 | 0.35147 | 2.8515 | 1319.2509 | 0.22841 | 0.71629 | 0.28371 | 1.7837 | 1319.2509 | 0.18044 | 0.53966 | 0.46034 | 1319.2509 | 0.18044 | 0.53966
1317.3222 | 0.17912 | 0.64755 | 0.35245 | 2.8524 | 1317.3222 | 0.22838 | 0.71619 | 0.28381 | 1.7838 | 1317.3222 | 0.18032 | 0.5393 | 0.4607 | 1317.3222 | 0.18032 | 0.5393
1315.3935 | 0.17875 | 0.64622 | 0.35378 | 2.8538 | 1315.3935 | 0.22824 | 0.71576 | 0.28424 | 1.7842 | 1315.3935 | 0.1801 | 0.53864 | 0.46136 | 1315.3935 | 0.1801 | 0.53864
1313.4647 | 0.17827 | 0.64448 | 0.35552 | 2.8555 | 1313.4647 | 0.22804 | 0.71513 | 0.28487 | 1.7849 | 1313.4647 | 0.17985 | 0.53789 | 0.46211 | 1313.4647 | 0.17985 | 0.53789
1311.536 | 0.17777 | 0.64267 | 0.35733 | 2.8573 | 1311.536 | 0.2279 | 0.71469 | 0.28531 | 1.7853 | 1311.536 | 0.17962 | 0.53721 | 0.46279 | 1311.536 | 0.17962 | 0.53721
1309.6073 | 0.1773 | 0.64097 | 0.35903 | 2.859 | 1309.6073 | 0.22793 | 0.71478 | 0.28522 | 1.7852 | 1309.6073 | 0.17952 | 0.53691 | 0.46309 | 1309.6073 | 0.17952 | 0.53691
1307.6785 | 0.17688 | 0.63946 | 0.36054 | 2.8605 | 1307.6785 | 0.22825 | 0.71579 | 0.28421 | 1.7842 | 1307.6785 | 0.17962 | 0.53721 | 0.46279 | 1307.6785 | 0.17962 | 0.53721
1305.7498 | 0.17648 | 0.63801 | 0.36199 | 2.862 | 1305.7498 | 0.22878 | 0.71745 | 0.28255 | 1.7826 | 1305.7498 | 0.17979 | 0.53771 | 0.46229 | 1305.7498 | 0.17979 | 0.53771
1303.8211 | 0.17603 | 0.63638 | 0.36362 | 2.8636 | 1303.8211 | 0.2294 | 0.71939 | 0.28061 | 1.7806 | 1303.8211 | 0.17995 | 0.53819 | 0.46181 | 1303.8211 | 0.17995 | 0.53819
1301.8924 | 0.17554 | 0.63461 | 0.36539 | 2.8654 | 1301.8924 | 0.23 | 0.72127 | 0.27873 | 1.7787 | 1301.8924 | 0.18014 | 0.53876 | 0.46124 | 1301.8924 | 0.18014 | 0.53876
1299.9636 | 0.17507 | 0.63291 | 0.36709 | 2.8671 | 1299.9636 | 0.23049 | 0.72281 | 0.27719 | 1.7772 | 1299.9636 | 0.18042 | 0.5396 | 0.4604 | 1299.9636 | 0.18042 | 0.5396
1298.0349 | 0.17465 | 0.63139 | 0.36861 | 2.8686 | 1298.0349 | 0.23087 | 0.724 | 0.276 | 1.776 | 1298.0349 | 0.18073 | 0.54053 | 0.45947 | 1298.0349 | 0.18073 | 0.54053
1296.1062 | 0.17424 | 0.62991 | 0.37009 | 2.8701 | 1296.1062 | 0.23114 | 0.72485 | 0.27515 | 1.7752 | 1296.1062 | 0.1809 | 0.54103 | 0.45897 | 1296.1062 | 0.1809 | 0.54103
1294.1774 | 0.17378 | 0.62825 | 0.37175 | 2.8718 | 1294.1774 | 0.23124 | 0.72516 | 0.27484 | 1.7748 | 1294.1774 | 0.18087 | 0.54094 | 0.45906 | 1294.1774 | 0.18087 | 0.54094
1292.2487 | 0.17321 | 0.62619 | 0.37381 | 2.8738 | 1292.2487 | 0.23118 | 0.72497 | 0.27503 | 1.775 | 1292.2487 | 0.18072 | 0.5405 | 0.4595 | 1292.2487 | 0.18072 | 0.5405
1290.32 | 0.1726 | 0.62398 | 0.37602 | 2.876 | 1290.32 | 0.23101 | 0.72444 | 0.27556 | 1.7756 | 1290.32 | 0.18058 | 0.54008 | 0.45992 | 1290.32 | 0.18058 | 0.54008
1288.3912 | 0.17199 | 0.62178 | 0.37822 | 2.8782 | 1288.3912 | 0.23081 | 0.72381 | 0.27619 | 1.7762 | 1288.3912 | 0.18048 | 0.53978 | 0.46022 | 1288.3912 | 0.18048 | 0.53978
1286.4625 | 0.17127 | 0.61918 | 0.38082 | 2.8808 | 1286.4625 | 0.23063 | 0.72325 | 0.27675 | 1.7767 | 1286.4625 | 0.18034 | 0.53936 | 0.46064 | 1286.4625 | 0.18034 | 0.53936
1284.5338 | 0.1704 | 0.61603 | 0.38397 | 2.884 | 1284.5338 | 0.23049 | 0.72281 | 0.27719 | 1.7772 | 1284.5338 | 0.18015 | 0.53879 | 0.46121 | 1284.5338 | 0.18015 | 0.53879
1282.6051 | 0.16945 | 0.6126 | 0.3874 | 2.8874 | 1282.6051 | 0.23033 | 0.72231 | 0.27769 | 1.7777 | 1282.6051 | 0.17998 | 0.53828 | 0.46172 | 1282.6051 | 0.17998 | 0.53828
1280.6763 | 0.16843 | 0.60891 | 0.39109 | 2.8911 | 1280.6763 | 0.23012 | 0.72165 | 0.27835 | 1.7783 | 1280.6763 | 0.17981 | 0.53777 | 0.46223 | 1280.6763 | 0.17981 | 0.53777
1278.7476 | 0.16731 | 0.60486 | 0.39514 | 2.8951 | 1278.7476 | 0.22991 | 0.72099 | 0.27901 | 1.779 | 1278.7476 | 0.17954 | 0.53697 | 0.46303 | 1278.7476 | 0.17954 | 0.53697
1276.8189 | 0.16615 | 0.60067 | 0.39933 | 2.8993 | 1276.8189 | 0.22974 | 0.72046 | 0.27954 | 1.7795 | 1276.8189 | 0.17925 | 0.5361 | 0.4639 | 1276.8189 | 0.17925 | 0.5361
1274.8901 | 0.16498 | 0.59644 | 0.40356 | 2.9036 | 1274.8901 | 0.22957 | 0.71993 | 0.28007 | 1.7801 | 1274.8901 | 0.17904 | 0.53547 | 0.46453 | 1274.8901 | 0.17904 | 0.53547
1272.9614 | 0.16375 | 0.59199 | 0.40801 | 2.908 | 1272.9614 | 0.22937 | 0.7193 | 0.2807 | 1.7807 | 1272.9614 | 0.17889 | 0.53502 | 0.46498 | 1272.9614 | 0.17889 | 0.53502
1271.0327 | 0.16243 | 0.58722 | 0.41278 | 2.9128 | 1271.0327 | 0.22915 | 0.71861 | 0.28139 | 1.7814 | 1271.0327 | 0.17874 | 0.53457 | 0.46543 | 1271.0327 | 0.17874 | 0.53457
1269.104 | 0.16099 | 0.58201 | 0.41799 | 2.918 | 1269.104 | 0.22889 | 0.71779 | 0.28221 | 1.7822 | 1269.104 | 0.17856 | 0.53404 | 0.46596 | 1269.104 | 0.17856 | 0.53404
1267.1752 | 0.15951 | 0.57666 | 0.42334 | 2.9233 | 1267.1752 | 0.22862 | 0.71695 | 0.28305 | 1.7831 | 1267.1752 | 0.17837 | 0.53347 | 0.46653 | 1267.1752 | 0.17837 | 0.53347
1265.2465 | 0.15816 | 0.57178 | 0.42822 | 2.9282 | 1265.2465 | 0.22839 | 0.71623 | 0.28377 | 1.7838 | 1265.2465 | 0.17817 | 0.53287 | 0.46713 | 1265.2465 | 0.17817 | 0.53287
1263.3178 | 0.15721 | 0.56835 | 0.43165 | 2.9317 | 1263.3178 | 0.22818 | 0.71557 | 0.28443 | 1.7844 | 1263.3178 | 0.17794 | 0.53218 | 0.46782 | 1263.3178 | 0.17794 | 0.53218
1261.389 | 0.15695 | 0.56741 | 0.43259 | 2.9326 | 1261.389 | 0.2279 | 0.71469 | 0.28531 | 1.7853 | 1261.389 | 0.17769 | 0.53143 | 0.46857 | 1261.389 | 0.17769 | 0.53143
1259.4603 | 0.15755 | 0.56957 | 0.43043 | 2.9304 | 1259.4603 | 0.22755 | 0.71359 | 0.28641 | 1.7864 | 1259.4603 | 0.17748 | 0.53081 | 0.46919 | 1259.4603 | 0.17748 | 0.53081
1257.5316 | 0.15891 | 0.57449 | 0.42551 | 2.9255 | 1257.5316 | 0.22722 | 0.71256 | 0.28744 | 1.7874 | 1257.5316 | 0.17729 | 0.53024 | 0.46976 | 1257.5316 | 0.17729 | 0.53024
1255.6028 | 0.16082 | 0.5814 | 0.4186 | 2.9186 | 1255.6028 | 0.22701 | 0.7119 | 0.2881 | 1.7881 | 1255.6028 | 0.17712 | 0.52973 | 0.47027 | 1255.6028 | 0.17712 | 0.52973
1253.6741 | 0.16303 | 0.58939 | 0.41061 | 2.9106 | 1253.6741 | 0.22688 | 0.71149 | 0.28851 | 1.7885 | 1253.6741 | 0.17699 | 0.52934 | 0.47066 | 1253.6741 | 0.17699 | 0.52934
1251.7454 | 0.16532 | 0.59766 | 0.40234 | 2.9023 | 1251.7454 | 0.22666 | 0.7108 | 0.2892 | 1.7892 | 1251.7454 | 0.1768 | 0.52877 | 0.47123 | 1251.7454 | 0.1768 | 0.52877
1249.8167 | 0.16766 | 0.60612 | 0.39388 | 2.8939 | 1249.8167 | 0.22631 | 0.7097 | 0.2903 | 1.7903 | 1249.8167 | 0.1765 | 0.52787 | 0.47213 | 1249.8167 | 0.1765 | 0.52787
1247.8879 | 0.17014 | 0.61509 | 0.38491 | 2.8849 | 1247.8879 | 0.22593 | 0.70851 | 0.29149 | 1.7915 | 1247.8879 | 0.1761 | 0.52668 | 0.47332 | 1247.8879 | 0.1761 | 0.52668
1245.9592 | 0.17282 | 0.62478 | 0.37522 | 2.8752 | 1245.9592 | 0.22559 | 0.70744 | 0.29256 | 1.7926 | 1245.9592 | 0.17569 | 0.52545 | 0.47455 | 1245.9592 | 0.17569 | 0.52545
1244.0305 | 0.17565 | 0.63501 | 0.36499 | 2.865 | 1244.0305 | 0.22526 | 0.70641 | 0.29359 | 1.7936 | 1244.0305 | 0.17533 | 0.52437 | 0.47563 | 1244.0305 | 0.17533 | 0.52437
1242.1017 | 0.17855 | 0.64549 | 0.35451 | 2.8545 | 1242.1017 | 0.22491 | 0.70531 | 0.29469 | 1.7947 | 1242.1017 | 0.17501 | 0.52342 | 0.47658 | 1242.1017 | 0.17501 | 0.52342
1240.173 | 0.18149 | 0.65612 | 0.34388 | 2.8439 | 1240.173 | 0.22459 | 0.70431 | 0.29569 | 1.7957 | 1240.173 | 0.17475 | 0.52264 | 0.47736 | 1240.173 | 0.17475 | 0.52264
1238.2443 | 0.18444 | 0.66679 | 0.33321 | 2.8332 | 1238.2443 | 0.22433 | 0.70349 | 0.29651 | 1.7965 | 1238.2443 | 0.17455 | 0.52204 | 0.47796 | 1238.2443 | 0.17455 | 0.52204
1236.3156 | 0.18733 | 0.67724 | 0.32276 | 2.8228 | 1236.3156 | 0.22409 | 0.70274 | 0.29726 | 1.7973 | 1236.3156 | 0.17434 | 0.52141 | 0.47859 | 1236.3156 | 0.17434 | 0.52141
1234.3868 | 0.19005 | 0.68707 | 0.31293 | 2.8129 | 1234.3868 | 0.22384 | 0.70196 | 0.29804 | 1.798 | 1234.3868 | 0.17405 | 0.52055 | 0.47945 | 1234.3868 | 0.17405 | 0.52055
1232.4581 | 0.1925 | 0.69593 | 0.30407 | 2.8041 | 1232.4581 | 0.22352 | 0.70095 | 0.29905 | 1.799 | 1232.4581 | 0.17369 | 0.51947 | 0.48053 | 1232.4581 | 0.17369 | 0.51947
1230.5294 | 0.19472 | 0.70395 | 0.29605 | 2.796 | 1230.5294 | 0.22314 | 0.69976 | 0.30024 | 1.8002 | 1230.5294 | 0.1733 | 0.5183 | 0.4817 | 1230.5294 | 0.1733 | 0.5183
1228.6006 | 0.19682 | 0.71154 | 0.28846 | 2.7885 | 1228.6006 | 0.22272 | 0.69844 | 0.30156 | 1.8016 | 1228.6006 | 0.17289 | 0.51708 | 0.48292 | 1228.6006 | 0.17289 | 0.51708
1226.6719 | 0.19881 | 0.71874 | 0.28126 | 2.7813 | 1226.6719 | 0.22227 | 0.69703 | 0.30297 | 1.803 | 1226.6719 | 0.17245 | 0.51576 | 0.48424 | 1226.6719 | 0.17245 | 0.51576
1224.7432 | 0.20071 | 0.72561 | 0.27439 | 2.7744 | 1224.7432 | 0.22183 | 0.69565 | 0.30435 | 1.8043 | 1224.7432 | 0.17201 | 0.51445 | 0.48555 | 1224.7432 | 0.17201 | 0.51445
1222.8145 | 0.20258 | 0.73237 | 0.26763 | 2.7676 | 1222.8145 | 0.22146 | 0.69449 | 0.30551 | 1.8055 | 1222.8145 | 0.17161 | 0.51325 | 0.48675 | 1222.8145 | 0.17161 | 0.51325
1220.8857 | 0.20449 | 0.73927 | 0.26073 | 2.7607 | 1220.8857 | 0.22115 | 0.69352 | 0.30648 | 1.8065 | 1220.8857 | 0.17122 | 0.51208 | 0.48792 | 1220.8857 | 0.17122 | 0.51208
1218.957 | 0.20637 | 0.74607 | 0.25393 | 2.7539 | 1218.957 | 0.22082 | 0.69249 | 0.30751 | 1.8075 | 1218.957 | 0.17085 | 0.51098 | 0.48902 | 1218.957 | 0.17085 | 0.51098
1217.0283 | 0.20816 | 0.75254 | 0.24746 | 2.7475 | 1217.0283 | 0.22047 | 0.69139 | 0.30861 | 1.8086 | 1217.0283 | 0.17055 | 0.51008 | 0.48992 | 1217.0283 | 0.17055 | 0.51008
1215.0995 | 0.2099 | 0.75883 | 0.24117 | 2.7412 | 1215.0995 | 0.22012 | 0.69029 | 0.30971 | 1.8097 | 1215.0995 | 0.17028 | 0.50927 | 0.49073 | 1215.0995 | 0.17028 | 0.50927
1213.1708 | 0.21159 | 0.76494 | 0.23506 | 2.7351 | 1213.1708 | 0.21981 | 0.68932 | 0.31068 | 1.8107 | 1213.1708 | 0.17 | 0.50843 | 0.49157 | 1213.1708 | 0.17 | 0.50843
1211.2421 | 0.21323 | 0.77087 | 0.22913 | 2.7291 | 1211.2421 | 0.21958 | 0.6886 | 0.3114 | 1.8114 | 1211.2421 | 0.16973 | 0.50763 | 0.49237 | 1211.2421 | 0.16973 | 0.50763
1209.3133 | 0.21483 | 0.77665 | 0.22335 | 2.7233 | 1209.3133 | 0.21949 | 0.68832 | 0.31168 | 1.8117 | 1209.3133 | 0.16953 | 0.50703 | 0.49297 | 1209.3133 | 0.16953 | 0.50703
1207.3846 | 0.21635 | 0.78215 | 0.21785 | 2.7179 | 1207.3846 | 0.21951 | 0.68838 | 0.31162 | 1.8116 | 1207.3846 | 0.1694 | 0.50664 | 0.49336 | 1207.3846 | 0.1694 | 0.50664
1205.4559 | 0.21761 | 0.7867 | 0.2133 | 2.7133 | 1205.4559 | 0.21952 | 0.68841 | 0.31159 | 1.8116 | 1205.4559 | 0.16928 | 0.50628 | 0.49372 | 1205.4559 | 0.16928 | 0.50628
1203.5271 | 0.21828 | 0.78913 | 0.21087 | 2.7109 | 1203.5271 | 0.21944 | 0.68816 | 0.31184 | 1.8118 | 1203.5271 | 0.16914 | 0.50586 | 0.49414 | 1203.5271 | 0.16914 | 0.50586
1201.5984 | 0.21812 | 0.78855 | 0.21145 | 2.7115 | 1201.5984 | 0.21938 | 0.68797 | 0.31203 | 1.812 | 1201.5984 | 0.16901 | 0.50547 | 0.49453 | 1201.5984 | 0.16901 | 0.50547
1199.6697 | 0.21728 | 0.78551 | 0.21449 | 2.7145 | 1199.6697 | 0.21953 | 0.68844 | 0.31156 | 1.8116 | 1199.6697 | 0.16889 | 0.50511 | 0.49489 | 1199.6697 | 0.16889 | 0.50511
1197.741 | 0.21608 | 0.78117 | 0.21883 | 2.7188 | 1197.741 | 0.21994 | 0.68973 | 0.31027 | 1.8103 | 1197.741 | 0.16886 | 0.50502 | 0.49498 | 1197.741 | 0.16886 | 0.50502
1195.8122 | 0.21469 | 0.77615 | 0.22385 | 2.7239 | 1195.8122 | 0.2205 | 0.69148 | 0.30852 | 1.8085 | 1195.8122 | 0.16903 | 0.50553 | 0.49447 | 1195.8122 | 0.16903 | 0.50553
1193.8835 | 0.21311 | 0.77043 | 0.22957 | 2.7296 | 1193.8835 | 0.22128 | 0.69393 | 0.30607 | 1.8061 | 1193.8835 | 0.16946 | 0.50682 | 0.49318 | 1193.8835 | 0.16946 | 0.50682
1191.9548 | 0.21145 | 0.76443 | 0.23557 | 2.7356 | 1191.9548 | 0.2225 | 0.69775 | 0.30225 | 1.8022 | 1191.9548 | 0.1702 | 0.50903 | 0.49097 | 1191.9548 | 0.1702 | 0.50903
1190.026 | 0.20986 | 0.75869 | 0.24131 | 2.7413 | 1190.026 | 0.22412 | 0.70283 | 0.29717 | 1.7972 | 1190.026 | 0.17122 | 0.51208 | 0.48792 | 1190.026 | 0.17122 | 0.51208
1188.0973 | 0.20827 | 0.75294 | 0.24706 | 2.7471 | 1188.0973 | 0.22585 | 0.70826 | 0.29174 | 1.7917 | 1188.0973 | 0.17235 | 0.51546 | 0.48454 | 1188.0973 | 0.17235 | 0.51546
1186.1686 | 0.2065 | 0.74654 | 0.25346 | 2.7535 | 1186.1686 | 0.22736 | 0.713 | 0.287 | 1.787 | 1186.1686 | 0.17336 | 0.51848 | 0.48152 | 1186.1686 | 0.17336 | 0.51848
1184.2399 | 0.20449 | 0.73927 | 0.26073 | 2.7607 | 1184.2399 | 0.22847 | 0.71648 | 0.28352 | 1.7835 | 1184.2399 | 0.17413 | 0.52079 | 0.47921 | 1184.2399 | 0.17413 | 0.52079
1182.3111 | 0.2024 | 0.73172 | 0.26828 | 2.7683 | 1182.3111 | 0.22924 | 0.71889 | 0.28111 | 1.7811 | 1182.3111 | 0.17467 | 0.5224 | 0.4776 | 1182.3111 | 0.17467 | 0.5224
1180.3824 | 0.20044 | 0.72463 | 0.27537 | 2.7754 | 1180.3824 | 0.22975 | 0.72049 | 0.27951 | 1.7795 | 1180.3824 | 0.17503 | 0.52348 | 0.47652 | 1180.3824 | 0.17503 | 0.52348
1178.4537 | 0.19868 | 0.71827 | 0.28173 | 2.7817 | 1178.4537 | 0.22996 | 0.72115 | 0.27885 | 1.7789 | 1178.4537 | 0.17526 | 0.52417 | 0.47583 | 1178.4537 | 0.17526 | 0.52417
1176.5249 | 0.19718 | 0.71284 | 0.28716 | 2.7872 | 1176.5249 | 0.22988 | 0.7209 | 0.2791 | 1.7791 | 1176.5249 | 0.1753 | 0.52429 | 0.47571 | 1176.5249 | 0.1753 | 0.52429
1174.5962 | 0.19607 | 0.70883 | 0.29117 | 2.7912 | 1174.5962 | 0.22966 | 0.72021 | 0.27979 | 1.7798 | 1174.5962 | 0.17523 | 0.52408 | 0.47592 | 1174.5962 | 0.17523 | 0.52408
1172.6675 | 0.19545 | 0.70659 | 0.29341 | 2.7934 | 1172.6675 | 0.22956 | 0.71989 | 0.28011 | 1.7801 | 1172.6675 | 0.17517 | 0.5239 | 0.4761 | 1172.6675 | 0.17517 | 0.5239
1170.7387 | 0.19527 | 0.70594 | 0.29406 | 2.7941 | 1170.7387 | 0.22964 | 0.72015 | 0.27985 | 1.7799 | 1170.7387 | 0.17514 | 0.52381 | 0.47619 | 1170.7387 | 0.17514 | 0.52381
1168.81 | 0.19553 | 0.70688 | 0.29312 | 2.7931 | 1168.81 | 0.22968 | 0.72027 | 0.27973 | 1.7797 | 1168.81 | 0.17509 | 0.52366 | 0.47634 | 1168.81 | 0.17509 | 0.52366
1166.8813 | 0.19636 | 0.70988 | 0.29012 | 2.7901 | 1166.8813 | 0.22947 | 0.71961 | 0.28039 | 1.7804 | 1166.8813 | 0.17502 | 0.52345 | 0.47655 | 1166.8813 | 0.17502 | 0.52345
1164.9526 | 0.19783 | 0.71519 | 0.28481 | 2.7848 | 1164.9526 | 0.22916 | 0.71864 | 0.28136 | 1.7814 | 1164.9526 | 0.17493 | 0.52318 | 0.47682 | 1164.9526 | 0.17493 | 0.52318
1163.0238 | 0.19999 | 0.723 | 0.277 | 2.777 | 1163.0238 | 0.229 | 0.71814 | 0.28186 | 1.7819 | 1163.0238 | 0.17489 | 0.52306 | 0.47694 | 1163.0238 | 0.17489 | 0.52306
1161.0951 | 0.20285 | 0.73334 | 0.26666 | 2.7667 | 1161.0951 | 0.22901 | 0.71817 | 0.28183 | 1.7818 | 1161.0951 | 0.17487 | 0.523 | 0.477 | 1161.0951 | 0.17487 | 0.523
1159.1664 | 0.20614 | 0.74524 | 0.25476 | 2.7548 | 1159.1664 | 0.22897 | 0.71804 | 0.28196 | 1.782 | 1159.1664 | 0.17476 | 0.52267 | 0.47733 | 1159.1664 | 0.17476 | 0.52267
1157.2377 | 0.2096 | 0.75775 | 0.24225 | 2.7423 | 1157.2377 | 0.22881 | 0.71754 | 0.28246 | 1.7825 | 1157.2377 | 0.17451 | 0.52192 | 0.47808 | 1157.2377 | 0.17451 | 0.52192
1155.3089 | 0.21304 | 0.77018 | 0.22982 | 2.7298 | 1155.3089 | 0.22858 | 0.71682 | 0.28318 | 1.7832 | 1155.3089 | 0.17418 | 0.52094 | 0.47906 | 1155.3089 | 0.17418 | 0.52094
1153.3802 | 0.21624 | 0.78175 | 0.21825 | 2.7182 | 1153.3802 | 0.22835 | 0.7161 | 0.2839 | 1.7839 | 1153.3802 | 0.17396 | 0.52028 | 0.47972 | 1153.3802 | 0.17396 | 0.52028
1151.4515 | 0.21901 | 0.79176 | 0.20824 | 2.7082 | 1151.4515 | 0.2281 | 0.71532 | 0.28468 | 1.7847 | 1151.4515 | 0.17388 | 0.52004 | 0.47996 | 1151.4515 | 0.17388 | 0.52004
1149.5227 | 0.22087 | 0.79849 | 0.20151 | 2.7015 | 1149.5227 | 0.22779 | 0.71434 | 0.28566 | 1.7857 | 1149.5227 | 0.17369 | 0.51947 | 0.48053 | 1149.5227 | 0.17369 | 0.51947
1147.594 | 0.22122 | 0.79975 | 0.20025 | 2.7002 | 1147.594 | 0.22744 | 0.71325 | 0.28675 | 1.7868 | 1147.594 | 0.17336 | 0.51848 | 0.48152 | 1147.594 | 0.17336 | 0.51848
1145.6653 | 0.22013 | 0.79581 | 0.20419 | 2.7042 | 1145.6653 | 0.2271 | 0.71218 | 0.28782 | 1.7878 | 1145.6653 | 0.1731 | 0.51771 | 0.48229 | 1145.6653 | 0.1731 | 0.51771
1143.7365 | 0.21832 | 0.78927 | 0.21073 | 2.7107 | 1143.7365 | 0.22685 | 0.7114 | 0.2886 | 1.7886 | 1143.7365 | 0.17297 | 0.51732 | 0.48268 | 1143.7365 | 0.17297 | 0.51732
1141.8078 | 0.21634 | 0.78211 | 0.21789 | 2.7179 | 1141.8078 | 0.22676 | 0.71111 | 0.28889 | 1.7889 | 1141.8078 | 0.17285 | 0.51696 | 0.48304 | 1141.8078 | 0.17285 | 0.51696
1139.8791 | 0.21443 | 0.77521 | 0.22479 | 2.7248 | 1139.8791 | 0.22674 | 0.71105 | 0.28895 | 1.7889 | 1139.8791 | 0.17268 | 0.51645 | 0.48355 | 1139.8791 | 0.17268 | 0.51645
1137.9504 | 0.21272 | 0.76902 | 0.23098 | 2.731 | 1137.9504 | 0.22662 | 0.71067 | 0.28933 | 1.7893 | 1137.9504 | 0.1724 | 0.51561 | 0.48439 | 1137.9504 | 0.1724 | 0.51561
1136.0216 | 0.21117 | 0.76342 | 0.23658 | 2.7366 | 1136.0216 | 0.2263 | 0.70967 | 0.29033 | 1.7903 | 1136.0216 | 0.17211 | 0.51474 | 0.48526 | 1136.0216 | 0.17211 | 0.51474
1134.0929 | 0.20971 | 0.75814 | 0.24186 | 2.7419 | 1134.0929 | 0.22587 | 0.70832 | 0.29168 | 1.7917 | 1134.0929 | 0.17184 | 0.51394 | 0.48606 | 1134.0929 | 0.17184 | 0.51394
1132.1642 | 0.20836 | 0.75326 | 0.24674 | 2.7467 | 1132.1642 | 0.22556 | 0.70735 | 0.29265 | 1.7926 | 1132.1642 | 0.17156 | 0.5131 | 0.4869 | 1132.1642 | 0.17156 | 0.5131
1130.2354 | 0.20712 | 0.74878 | 0.25122 | 2.7512 | 1130.2354 | 0.22542 | 0.70691 | 0.29309 | 1.7931 | 1130.2354 | 0.17129 | 0.51229 | 0.48771 | 1130.2354 | 0.17129 | 0.51229
1128.3067 | 0.20595 | 0.74455 | 0.25545 | 2.7554 | 1128.3067 | 0.22536 | 0.70672 | 0.29328 | 1.7933 | 1128.3067 | 0.17107 | 0.51163 | 0.48837 | 1128.3067 | 0.17107 | 0.51163
1126.378 | 0.20484 | 0.74054 | 0.25946 | 2.7595 | 1126.378 | 0.22519 | 0.70619 | 0.29381 | 1.7938 | 1126.378 | 0.17083 | 0.51092 | 0.48908 | 1126.378 | 0.17083 | 0.51092
1124.4492 | 0.20382 | 0.73685 | 0.26315 | 2.7632 | 1124.4492 | 0.2249 | 0.70528 | 0.29472 | 1.7947 | 1124.4492 | 0.17058 | 0.51017 | 0.48983 | 1124.4492 | 0.17058 | 0.51017
1122.5205 | 0.2029 | 0.73352 | 0.26648 | 2.7665 | 1122.5205 | 0.22468 | 0.70459 | 0.29541 | 1.7954 | 1122.5205 | 0.17038 | 0.50957 | 0.49043 | 1122.5205 | 0.17038 | 0.50957
1120.5918 | 0.20199 | 0.73023 | 0.26977 | 2.7698 | 1120.5918 | 0.22449 | 0.704 | 0.296 | 1.796 | 1120.5918 | 0.17016 | 0.50891 | 0.49109 | 1120.5918 | 0.17016 | 0.50891
1118.6631 | 0.20108 | 0.72694 | 0.27306 | 2.7731 | 1118.6631 | 0.22425 | 0.70324 | 0.29676 | 1.7968 | 1118.6631 | 0.16991 | 0.50816 | 0.49184 | 1118.6631 | 0.16991 | 0.50816
1116.7343 | 0.20031 | 0.72416 | 0.27584 | 2.7758 | 1116.7343 | 0.22408 | 0.70271 | 0.29729 | 1.7973 | 1116.7343 | 0.16978 | 0.50778 | 0.49222 | 1116.7343 | 0.16978 | 0.50778
1114.8056 | 0.19967 | 0.72185 | 0.27815 | 2.7782 | 1114.8056 | 0.22403 | 0.70255 | 0.29745 | 1.7974 | 1114.8056 | 0.16981 | 0.50787 | 0.49213 | 1114.8056 | 0.16981 | 0.50787
1112.8769 | 0.19898 | 0.71935 | 0.28065 | 2.7806 | 1112.8769 | 0.22397 | 0.70236 | 0.29764 | 1.7976 | 1112.8769 | 0.16977 | 0.50775 | 0.49225 | 1112.8769 | 0.16977 | 0.50775
1110.9481 | 0.19832 | 0.71697 | 0.28303 | 2.783 | 1110.9481 | 0.22395 | 0.7023 | 0.2977 | 1.7977 | 1110.9481 | 0.16958 | 0.50718 | 0.49282 | 1110.9481 | 0.16958 | 0.50718
1109.0194 | 0.19794 | 0.71559 | 0.28441 | 2.7844 | 1109.0194 | 0.22399 | 0.70243 | 0.29757 | 1.7976 | 1109.0194 | 0.16942 | 0.5067 | 0.4933 | 1109.0194 | 0.16942 | 0.5067
1107.0907 | 0.19763 | 0.71447 | 0.28553 | 2.7855 | 1107.0907 | 0.2239 | 0.70215 | 0.29785 | 1.7979 | 1107.0907 | 0.16933 | 0.50643 | 0.49357 | 1107.0907 | 0.16933 | 0.50643
1105.1619 | 0.19709 | 0.71252 | 0.28748 | 2.7875 | 1105.1619 | 0.2237 | 0.70152 | 0.29848 | 1.7985 | 1105.1619 | 0.1693 | 0.50634 | 0.49366 | 1105.1619 | 0.1693 | 0.50634
1103.2332 | 0.19641 | 0.71006 | 0.28994 | 2.7899 | 1103.2332 | 0.22354 | 0.70102 | 0.29898 | 1.799 | 1103.2332 | 0.16917 | 0.50595 | 0.49405 | 1103.2332 | 0.16917 | 0.50595
1101.3045 | 0.1958 | 0.70786 | 0.29214 | 2.7921 | 1101.3045 | 0.22334 | 0.70039 | 0.29961 | 1.7996 | 1101.3045 | 0.16886 | 0.50502 | 0.49498 | 1101.3045 | 0.16886 | 0.50502
1099.3758 | 0.19523 | 0.7058 | 0.2942 | 2.7942 | 1099.3758 | 0.22305 | 0.69948 | 0.30052 | 1.8005 | 1099.3758 | 0.16851 | 0.50398 | 0.49602 | 1099.3758 | 0.16851 | 0.50398
1097.447 | 0.19471 | 0.70392 | 0.29608 | 2.7961 | 1097.447 | 0.2228 | 0.6987 | 0.3013 | 1.8013 | 1097.447 | 0.16827 | 0.50326 | 0.49674 | 1097.447 | 0.16827 | 0.50326
1095.5183 | 0.19427 | 0.70232 | 0.29768 | 2.7977 | 1095.5183 | 0.22258 | 0.69801 | 0.30199 | 1.802 | 1095.5183 | 0.16815 | 0.5029 | 0.4971 | 1095.5183 | 0.16815 | 0.5029
1093.5896 | 0.19391 | 0.70102 | 0.29898 | 2.799 | 1093.5896 | 0.22239 | 0.69741 | 0.30259 | 1.8026 | 1093.5896 | 0.16815 | 0.5029 | 0.4971 | 1093.5896 | 0.16815 | 0.5029
1091.6608 | 0.19365 | 0.70008 | 0.29992 | 2.7999 | 1091.6608 | 0.22232 | 0.69719 | 0.30281 | 1.8028 | 1091.6608 | 0.16823 | 0.50314 | 0.49686 | 1091.6608 | 0.16823 | 0.50314
1089.7321 | 0.19342 | 0.69925 | 0.30075 | 2.8007 | 1089.7321 | 0.22232 | 0.69719 | 0.30281 | 1.8028 | 1089.7321 | 0.16827 | 0.50326 | 0.49674 | 1089.7321 | 0.16827 | 0.50326
1087.8034 | 0.19307 | 0.69799 | 0.30201 | 2.802 | 1087.8034 | 0.22223 | 0.69691 | 0.30309 | 1.8031 | 1087.8034 | 0.1682 | 0.50305 | 0.49695 | 1087.8034 | 0.1682 | 0.50305
1085.8747 | 0.19262 | 0.69636 | 0.30364 | 2.8036 | 1085.8747 | 0.22202 | 0.69625 | 0.30375 | 1.8038 | 1085.8747 | 0.168 | 0.50245 | 0.49755 | 1085.8747 | 0.168 | 0.50245
1083.9459 | 0.19219 | 0.6948 | 0.3052 | 2.8052 | 1083.9459 | 0.22175 | 0.6954 | 0.3046 | 1.8046 | 1083.9459 | 0.1677 | 0.50156 | 0.49844 | 1083.9459 | 0.1677 | 0.50156
1082.0172 | 0.19182 | 0.69347 | 0.30653 | 2.8065 | 1082.0172 | 0.22148 | 0.69456 | 0.30544 | 1.8054 | 1082.0172 | 0.16746 | 0.50084 | 0.49916 | 1082.0172 | 0.16746 | 0.50084
1080.0885 | 0.19145 | 0.69213 | 0.30787 | 2.8079 | 1080.0885 | 0.22118 | 0.69362 | 0.30638 | 1.8064 | 1080.0885 | 0.16735 | 0.50051 | 0.49949 | 1080.0885 | 0.16735 | 0.50051
1078.1597 | 0.19107 | 0.69076 | 0.30924 | 2.8092 | 1078.1597 | 0.22088 | 0.69267 | 0.30733 | 1.8073 | 1078.1597 | 0.16725 | 0.50021 | 0.49979 | 1078.1597 | 0.16725 | 0.50021
1076.231 | 0.19071 | 0.68945 | 0.31055 | 2.8105 | 1076.231 | 0.22076 | 0.6923 | 0.3077 | 1.8077 | 1076.231 | 0.16714 | 0.49988 | 0.50012 | 1076.231 | 0.16714 | 0.49988
1074.3023 | 0.19035 | 0.68815 | 0.31185 | 2.8118 | 1074.3023 | 0.22084 | 0.69255 | 0.30745 | 1.8075 | 1074.3023 | 0.16705 | 0.49961 | 0.50039 | 1074.3023 | 0.16705 | 0.49961
1072.3736 | 0.18999 | 0.68685 | 0.31315 | 2.8131 | 1072.3736 | 0.22094 | 0.69286 | 0.30714 | 1.8071 | 1072.3736 | 0.16692 | 0.49922 | 0.50078 | 1072.3736 | 0.16692 | 0.49922
1070.4448 | 0.18967 | 0.68569 | 0.31431 | 2.8143 | 1070.4448 | 0.22084 | 0.69255 | 0.30745 | 1.8075 | 1070.4448 | 0.1667 | 0.49856 | 0.50144 | 1070.4448 | 0.1667 | 0.49856
1068.5161 | 0.18934 | 0.6845 | 0.3155 | 2.8155 | 1068.5161 | 0.22053 | 0.69158 | 0.30842 | 1.8084 | 1068.5161 | 0.16643 | 0.49776 | 0.50224 | 1068.5161 | 0.16643 | 0.49776
1066.5874 | 0.18895 | 0.68309 | 0.31691 | 2.8169 | 1066.5874 | 0.22015 | 0.69039 | 0.30961 | 1.8096 | 1066.5874 | 0.16613 | 0.49686 | 0.50314 | 1066.5874 | 0.16613 | 0.49686
1064.6586 | 0.18855 | 0.68165 | 0.31835 | 2.8184 | 1064.6586 | 0.21978 | 0.68922 | 0.31078 | 1.8108 | 1064.6586 | 0.1658 | 0.49587 | 0.50413 | 1064.6586 | 0.1658 | 0.49587
1062.7299 | 0.18818 | 0.68031 | 0.31969 | 2.8197 | 1062.7299 | 0.21947 | 0.68825 | 0.31175 | 1.8117 | 1062.7299 | 0.16551 | 0.49501 | 0.50499 | 1062.7299 | 0.16551 | 0.49501
1060.8012 | 0.18787 | 0.67919 | 0.32081 | 2.8208 | 1060.8012 | 0.21926 | 0.68759 | 0.31241 | 1.8124 | 1060.8012 | 0.16537 | 0.49459 | 0.50541 | 1060.8012 | 0.16537 | 0.49459
1058.8725 | 0.18755 | 0.67803 | 0.32197 | 2.822 | 1058.8725 | 0.21902 | 0.68684 | 0.31316 | 1.8132 | 1058.8725 | 0.16527 | 0.49429 | 0.50571 | 1058.8725 | 0.16527 | 0.49429
1056.9437 | 0.18718 | 0.67669 | 0.32331 | 2.8233 | 1056.9437 | 0.21866 | 0.68571 | 0.31429 | 1.8143 | 1056.9437 | 0.16496 | 0.49336 | 0.50664 | 1056.9437 | 0.16496 | 0.49336
1055.015 | 0.18675 | 0.67514 | 0.32486 | 2.8249 | 1055.015 | 0.21829 | 0.68455 | 0.31545 | 1.8154 | 1055.015 | 0.16448 | 0.49192 | 0.50808 | 1055.015 | 0.16448 | 0.49192
1053.0863 | 0.18638 | 0.6738 | 0.3262 | 2.8262 | 1053.0863 | 0.21791 | 0.68336 | 0.31664 | 1.8166 | 1053.0863 | 0.16408 | 0.49073 | 0.50927 | 1053.0863 | 0.16408 | 0.49073
1051.1575 | 0.18615 | 0.67297 | 0.32703 | 2.827 | 1051.1575 | 0.21752 | 0.68214 | 0.31786 | 1.8179 | 1051.1575 | 0.16378 | 0.48983 | 0.51017 | 1051.1575 | 0.16378 | 0.48983
1049.2288 | 0.18596 | 0.67228 | 0.32772 | 2.8277 | 1049.2288 | 0.21722 | 0.6812 | 0.3188 | 1.8188 | 1049.2288 | 0.16345 | 0.48884 | 0.51116 | 1049.2288 | 0.16345 | 0.48884
1047.3001 | 0.18575 | 0.67152 | 0.32848 | 2.8285 | 1047.3001 | 0.21697 | 0.68041 | 0.31959 | 1.8196 | 1047.3001 | 0.16306 | 0.48768 | 0.51232 | 1047.3001 | 0.16306 | 0.48768
1045.3713 | 0.1855 | 0.67062 | 0.32938 | 2.8294 | 1045.3713 | 0.21672 | 0.67963 | 0.32037 | 1.8204 | 1045.3713 | 0.16273 | 0.48669 | 0.51331 | 1045.3713 | 0.16273 | 0.48669
1043.4426 | 0.1852 | 0.66953 | 0.33047 | 2.8305 | 1043.4426 | 0.21648 | 0.67888 | 0.32112 | 1.8211 | 1043.4426 | 0.16254 | 0.48612 | 0.51388 | 1043.4426 | 0.16254 | 0.48612
1041.5139 | 0.18491 | 0.66849 | 0.33151 | 2.8315 | 1041.5139 | 0.21626 | 0.67819 | 0.32181 | 1.8218 | 1041.5139 | 0.16241 | 0.48573 | 0.51427 | 1041.5139 | 0.16241 | 0.48573
1039.5852 | 0.18469 | 0.66769 | 0.33231 | 2.8323 | 1039.5852 | 0.2161 | 0.67768 | 0.32232 | 1.8223 | 1039.5852 | 0.16224 | 0.48523 | 0.51477 | 1039.5852 | 0.16224 | 0.48523
1037.6564 | 0.18448 | 0.66693 | 0.33307 | 2.8331 | 1037.6564 | 0.21601 | 0.6774 | 0.3226 | 1.8226 | 1037.6564 | 0.16207 | 0.48472 | 0.51528 | 1037.6564 | 0.16207 | 0.48472
1035.7277 | 0.1842 | 0.66592 | 0.33408 | 2.8341 | 1035.7277 | 0.2159 | 0.67706 | 0.32294 | 1.8229 | 1035.7277 | 0.16192 | 0.48427 | 0.51573 | 1035.7277 | 0.16192 | 0.48427
1033.799 | 0.18386 | 0.66469 | 0.33531 | 2.8353 | 1033.799 | 0.21572 | 0.67649 | 0.32351 | 1.8235 | 1033.799 | 0.16178 | 0.48385 | 0.51615 | 1033.799 | 0.16178 | 0.48385
1031.8702 | 0.18352 | 0.66346 | 0.33654 | 2.8365 | 1031.8702 | 0.21566 | 0.6763 | 0.3237 | 1.8237 | 1031.8702 | 0.16164 | 0.48343 | 0.51657 | 1031.8702 | 0.16164 | 0.48343
1029.9415 | 0.18316 | 0.66216 | 0.33784 | 2.8378 | 1029.9415 | 0.21573 | 0.67652 | 0.32348 | 1.8235 | 1029.9415 | 0.16155 | 0.48316 | 0.51684 | 1029.9415 | 0.16155 | 0.48316
1028.0128 | 0.18285 | 0.66104 | 0.33896 | 2.839 | 1028.0128 | 0.21579 | 0.67671 | 0.32329 | 1.8233 | 1028.0128 | 0.16154 | 0.48313 | 0.51687 | 1028.0128 | 0.16154 | 0.48313
1026.084 | 0.18265 | 0.66032 | 0.33968 | 2.8397 | 1026.084 | 0.21578 | 0.67668 | 0.32332 | 1.8233 | 1026.084 | 0.16156 | 0.48319 | 0.51681 | 1026.084 | 0.16156 | 0.48319
1024.1553 | 0.18248 | 0.6597 | 0.3403 | 2.8403 | 1024.1553 | 0.2158 | 0.67674 | 0.32326 | 1.8233 | 1024.1553 | 0.16149 | 0.48298 | 0.51702 | 1024.1553 | 0.16149 | 0.48298
1022.2266 | 0.18223 | 0.6588 | 0.3412 | 2.8412 | 1022.2266 | 0.21597 | 0.67728 | 0.32272 | 1.8227 | 1022.2266 | 0.16143 | 0.4828 | 0.5172 | 1022.2266 | 0.16143 | 0.4828
1020.2979 | 0.18188 | 0.65753 | 0.34247 | 2.8425 | 1020.2979 | 0.21623 | 0.67809 | 0.32191 | 1.8219 | 1020.2979 | 0.16154 | 0.48313 | 0.51687 | 1020.2979 | 0.16154 | 0.48313
1018.3691 | 0.18153 | 0.65627 | 0.34373 | 2.8437 | 1018.3691 | 0.21642 | 0.67869 | 0.32131 | 1.8213 | 1018.3691 | 0.16172 | 0.48367 | 0.51633 | 1018.3691 | 0.16172 | 0.48367
1016.4404 | 0.18134 | 0.65558 | 0.34442 | 2.8444 | 1016.4404 | 0.21656 | 0.67913 | 0.32087 | 1.8209 | 1016.4404 | 0.16185 | 0.48406 | 0.51594 | 1016.4404 | 0.16185 | 0.48406
1014.5117 | 0.18129 | 0.6554 | 0.3446 | 2.8446 | 1014.5117 | 0.21677 | 0.67979 | 0.32021 | 1.8202 | 1014.5117 | 0.16192 | 0.48427 | 0.51573 | 1014.5117 | 0.16192 | 0.48427
1012.5829 | 0.18121 | 0.65511 | 0.34489 | 2.8449 | 1012.5829 | 0.21692 | 0.68026 | 0.31974 | 1.8197 | 1012.5829 | 0.16195 | 0.48436 | 0.51564 | 1012.5829 | 0.16195 | 0.48436
1010.6542 | 0.18101 | 0.65439 | 0.34561 | 2.8456 | 1010.6542 | 0.21689 | 0.68016 | 0.31984 | 1.8198 | 1010.6542 | 0.16182 | 0.48397 | 0.51603 | 1010.6542 | 0.16182 | 0.48397
1008.7255 | 0.18082 | 0.6537 | 0.3463 | 2.8463 | 1008.7255 | 0.21668 | 0.6795 | 0.3205 | 1.8205 | 1008.7255 | 0.16159 | 0.48328 | 0.51672 | 1008.7255 | 0.16159 | 0.48328
1006.7967 | 0.18064 | 0.65305 | 0.34695 | 2.847 | 1006.7967 | 0.21643 | 0.67872 | 0.32128 | 1.8213 | 1006.7967 | 0.16145 | 0.48286 | 0.51714 | 1006.7967 | 0.16145 | 0.48286
1004.868 | 0.1804 | 0.65218 | 0.34782 | 2.8478 | 1004.868 | 0.21625 | 0.67815 | 0.32185 | 1.8218 | 1004.868 | 0.16132 | 0.48247 | 0.51753 | 1004.868 | 0.16132 | 0.48247
1002.9393 | 0.18014 | 0.65124 | 0.34876 | 2.8488 | 1002.9393 | 0.21608 | 0.67762 | 0.32238 | 1.8224 | 1002.9393 | 0.1611 | 0.48182 | 0.51818 | 1002.9393 | 0.1611 | 0.48182
1001.0106 | 0.17988 | 0.6503 | 0.3497 | 2.8497 | 1001.0106 | 0.2159 | 0.67706 | 0.32294 | 1.8229 | 1001.0106 | 0.1609 | 0.48122 | 0.51878 | 1001.0106 | 0.1609 | 0.48122
999.0818 | 0.17965 | 0.64947 | 0.35053 | 2.8505 | 999.0818 | 0.21578 | 0.67668 | 0.32332 | 1.8233 | 999.0818 | 0.16082 | 0.48098 | 0.51902 | 999.0818 | 0.16082 | 0.48098
997.1531 | 0.1795 | 0.64893 | 0.35107 | 2.8511 | 997.1531 | 0.21574 | 0.67656 | 0.32344 | 1.8234 | 997.1531 | 0.16083 | 0.48101 | 0.51899 | 997.1531 | 0.16083 | 0.48101
995.2244 | 0.17939 | 0.64853 | 0.35147 | 2.8515 | 995.2244 | 0.21577 | 0.67665 | 0.32335 | 1.8234 | 995.2244 | 0.16086 | 0.4811 | 0.5189 | 995.2244 | 0.16086 | 0.4811
993.2957 | 0.17923 | 0.64795 | 0.35205 | 2.852 | 993.2957 | 0.21576 | 0.67662 | 0.32338 | 1.8234 | 993.2957 | 0.1608 | 0.48092 | 0.51908 | 993.2957 | 0.1608 | 0.48092
991.3669 | 0.17904 | 0.64727 | 0.35273 | 2.8527 | 991.3669 | 0.21561 | 0.67615 | 0.32385 | 1.8239 | 991.3669 | 0.16062 | 0.48038 | 0.51962 | 991.3669 | 0.16062 | 0.48038
989.4382 | 0.17887 | 0.64665 | 0.35335 | 2.8533 | 989.4382 | 0.21541 | 0.67552 | 0.32448 | 1.8245 | 989.4382 | 0.16043 | 0.47981 | 0.52019 | 989.4382 | 0.16043 | 0.47981
987.5095 | 0.1787 | 0.64604 | 0.35396 | 2.854 | 987.5095 | 0.21531 | 0.67521 | 0.32479 | 1.8248 | 987.5095 | 0.16031 | 0.47945 | 0.52055 | 987.5095 | 0.16031 | 0.47945
985.5807 | 0.17853 | 0.64542 | 0.35458 | 2.8546 | 985.5807 | 0.21531 | 0.67521 | 0.32479 | 1.8248 | 985.5807 | 0.16021 | 0.47915 | 0.52085 | 985.5807 | 0.16021 | 0.47915
983.652 | 0.1784 | 0.64495 | 0.35505 | 2.855 | 983.652 | 0.2153 | 0.67518 | 0.32482 | 1.8248 | 983.652 | 0.16012 | 0.47889 | 0.52111 | 983.652 | 0.16012 | 0.47889
981.7233 | 0.17827 | 0.64448 | 0.35552 | 2.8555 | 981.7233 | 0.21524 | 0.67499 | 0.32501 | 1.825 | 981.7233 | 0.16009 | 0.4788 | 0.5212 | 981.7233 | 0.16009 | 0.4788
979.7945 | 0.17813 | 0.64398 | 0.35602 | 2.856 | 979.7945 | 0.21514 | 0.67467 | 0.32533 | 1.8253 | 979.7945 | 0.16007 | 0.47874 | 0.52126 | 979.7945 | 0.16007 | 0.47874
977.8658 | 0.17801 | 0.64354 | 0.35646 | 2.8565 | 977.8658 | 0.21505 | 0.67439 | 0.32561 | 1.8256 | 977.8658 | 0.16 | 0.47853 | 0.52147 | 977.8658 | 0.16 | 0.47853
975.9371 | 0.17783 | 0.64289 | 0.35711 | 2.8571 | 975.9371 | 0.21498 | 0.67417 | 0.32583 | 1.8258 | 975.9371 | 0.15987 | 0.47814 | 0.52186 | 975.9371 | 0.15987 | 0.47814
974.0083 | 0.17759 | 0.64202 | 0.35798 | 2.858 | 974.0083 | 0.21486 | 0.6738 | 0.3262 | 1.8262 | 974.0083 | 0.15978 | 0.47787 | 0.52213 | 974.0083 | 0.15978 | 0.47787
972.0796 | 0.1774 | 0.64134 | 0.35866 | 2.8587 | 972.0796 | 0.21478 | 0.67354 | 0.32646 | 1.8265 | 972.0796 | 0.15978 | 0.47787 | 0.52213 | 972.0796 | 0.15978 | 0.47787
970.1509 | 0.17726 | 0.64083 | 0.35917 | 2.8592 | 970.1509 | 0.21475 | 0.67345 | 0.32655 | 1.8265 | 970.1509 | 0.15975 | 0.47778 | 0.52222 | 970.1509 | 0.15975 | 0.47778
968.2222 | 0.17709 | 0.64022 | 0.35978 | 2.8598 | 968.2222 | 0.21464 | 0.67311 | 0.32689 | 1.8269 | 968.2222 | 0.15962 | 0.47739 | 0.52261 | 968.2222 | 0.15962 | 0.47739
966.2934 | 0.17688 | 0.63946 | 0.36054 | 2.8605 | 966.2934 | 0.21451 | 0.6727 | 0.3273 | 1.8273 | 966.2934 | 0.1595 | 0.47703 | 0.52297 | 966.2934 | 0.1595 | 0.47703
964.3647 | 0.1767 | 0.63881 | 0.36119 | 2.8612 | 964.3647 | 0.21448 | 0.6726 | 0.3274 | 1.8274 | 964.3647 | 0.15947 | 0.47694 | 0.52306 | 964.3647 | 0.15947 | 0.47694
962.436 | 0.17662 | 0.63852 | 0.36148 | 2.8615 | 962.436 | 0.21454 | 0.67279 | 0.32721 | 1.8272 | 962.436 | 0.1595 | 0.47703 | 0.52297 | 962.436 | 0.1595 | 0.47703
960.5072 | 0.17655 | 0.63826 | 0.36174 | 2.8617 | 960.5072 | 0.21466 | 0.67317 | 0.32683 | 1.8268 | 960.5072 | 0.15954 | 0.47715 | 0.52285 | 960.5072 | 0.15954 | 0.47715
958.5785 | 0.17639 | 0.63768 | 0.36232 | 2.8623 | 958.5785 | 0.21474 | 0.67342 | 0.32658 | 1.8266 | 958.5785 | 0.15955 | 0.47718 | 0.52282 | 958.5785 | 0.15955 | 0.47718
956.6498 | 0.17617 | 0.63689 | 0.36311 | 2.8631 | 956.6498 | 0.21469 | 0.67326 | 0.32674 | 1.8267 | 956.6498 | 0.15953 | 0.47712 | 0.52288 | 956.6498 | 0.15953 | 0.47712
954.7211 | 0.17602 | 0.63635 | 0.36365 | 2.8637 | 954.7211 | 0.21455 | 0.67282 | 0.32718 | 1.8272 | 954.7211 | 0.15946 | 0.47691 | 0.52309 | 954.7211 | 0.15946 | 0.47691
952.7923 | 0.17597 | 0.63617 | 0.36383 | 2.8638 | 952.7923 | 0.2144 | 0.67235 | 0.32765 | 1.8276 | 952.7923 | 0.15938 | 0.47667 | 0.52333 | 952.7923 | 0.15938 | 0.47667
950.8636 | 0.17589 | 0.63588 | 0.36412 | 2.8641 | 950.8636 | 0.21427 | 0.67195 | 0.32805 | 1.8281 | 950.8636 | 0.15929 | 0.4764 | 0.5236 | 950.8636 | 0.15929 | 0.4764
948.9349 | 0.17571 | 0.63523 | 0.36477 | 2.8648 | 948.9349 | 0.21413 | 0.67151 | 0.32849 | 1.8285 | 948.9349 | 0.15916 | 0.47601 | 0.52399 | 948.9349 | 0.15916 | 0.47601
947.0061 | 0.17555 | 0.63465 | 0.36535 | 2.8654 | 947.0061 | 0.21401 | 0.67113 | 0.32887 | 1.8289 | 947.0061 | 0.15904 | 0.47565 | 0.52435 | 947.0061 | 0.15904 | 0.47565
945.0774 | 0.1755 | 0.63447 | 0.36553 | 2.8655 | 945.0774 | 0.21395 | 0.67094 | 0.32906 | 1.8291 | 945.0774 | 0.15903 | 0.47563 | 0.52437 | 945.0774 | 0.15903 | 0.47563
943.1487 | 0.17547 | 0.63436 | 0.36564 | 2.8656 | 943.1487 | 0.21387 | 0.67069 | 0.32931 | 1.8293 | 943.1487 | 0.15905 | 0.47568 | 0.52432 | 943.1487 | 0.15905 | 0.47568
941.22 | 0.17529 | 0.63371 | 0.36629 | 2.8663 | 941.22 | 0.21367 | 0.67006 | 0.32994 | 1.8299 | 941.22 | 0.15891 | 0.47527 | 0.52473 | 941.22 | 0.15891 | 0.47527
939.2912 | 0.17501 | 0.6327 | 0.3673 | 2.8673 | 939.2912 | 0.21342 | 0.66928 | 0.33072 | 1.8307 | 939.2912 | 0.15868 | 0.47458 | 0.52542 | 939.2912 | 0.15868 | 0.47458
937.3625 | 0.1748 | 0.63194 | 0.36806 | 2.8681 | 937.3625 | 0.21326 | 0.66878 | 0.33122 | 1.8312 | 937.3625 | 0.15856 | 0.47422 | 0.52578 | 937.3625 | 0.15856 | 0.47422
935.4338 | 0.17472 | 0.63165 | 0.36835 | 2.8684 | 935.4338 | 0.21316 | 0.66846 | 0.33154 | 1.8315 | 935.4338 | 0.15847 | 0.47395 | 0.52605 | 935.4338 | 0.15847 | 0.47395
933.505 | 0.17464 | 0.63136 | 0.36864 | 2.8686 | 933.505 | 0.21302 | 0.66803 | 0.33197 | 1.832 | 933.505 | 0.15821 | 0.47317 | 0.52683 | 933.505 | 0.15821 | 0.47317
931.5763 | 0.17443 | 0.6306 | 0.3694 | 2.8694 | 931.5763 | 0.21279 | 0.6673 | 0.3327 | 1.8327 | 931.5763 | 0.15785 | 0.4721 | 0.5279 | 931.5763 | 0.15785 | 0.4721
929.6476 | 0.17418 | 0.6297 | 0.3703 | 2.8703 | 929.6476 | 0.21253 | 0.66649 | 0.33351 | 1.8335 | 929.6476 | 0.15761 | 0.47138 | 0.52862 | 929.6476 | 0.15761 | 0.47138
927.7188 | 0.17404 | 0.62919 | 0.37081 | 2.8708 | 927.7188 | 0.21238 | 0.66602 | 0.33398 | 1.834 | 927.7188 | 0.15754 | 0.47117 | 0.52883 | 927.7188 | 0.15754 | 0.47117
925.7901 | 0.17393 | 0.62879 | 0.37121 | 2.8712 | 925.7901 | 0.21233 | 0.66586 | 0.33414 | 1.8341 | 925.7901 | 0.15742 | 0.47081 | 0.52919 | 925.7901 | 0.15742 | 0.47081
923.8614 | 0.17371 | 0.628 | 0.372 | 2.872 | 923.8614 | 0.21217 | 0.66536 | 0.33464 | 1.8346 | 923.8614 | 0.15717 | 0.47006 | 0.52994 | 923.8614 | 0.15717 | 0.47006
921.9327 | 0.17344 | 0.62702 | 0.37298 | 2.873 | 921.9327 | 0.21191 | 0.66454 | 0.33546 | 1.8355 | 921.9327 | 0.15699 | 0.46952 | 0.53048 | 921.9327 | 0.15699 | 0.46952
920.0039 | 0.17332 | 0.62659 | 0.37341 | 2.8734 | 920.0039 | 0.21176 | 0.66407 | 0.33593 | 1.8359 | 920.0039 | 0.15693 | 0.46934 | 0.53066 | 920.0039 | 0.15693 | 0.46934
918.0752 | 0.17328 | 0.62644 | 0.37356 | 2.8736 | 918.0752 | 0.21163 | 0.66367 | 0.33633 | 1.8363 | 918.0752 | 0.15678 | 0.4689 | 0.5311 | 918.0752 | 0.15678 | 0.4689
916.1465 | 0.17309 | 0.62575 | 0.37425 | 2.8742 | 916.1465 | 0.21142 | 0.66301 | 0.33699 | 1.837 | 916.1465 | 0.15652 | 0.46812 | 0.53188 | 916.1465 | 0.15652 | 0.46812
914.2177 | 0.1729 | 0.62507 | 0.37493 | 2.8749 | 914.2177 | 0.21126 | 0.66251 | 0.33749 | 1.8375 | 914.2177 | 0.15636 | 0.46764 | 0.53236 | 914.2177 | 0.15636 | 0.46764
912.289 | 0.17283 | 0.62481 | 0.37519 | 2.8752 | 912.289 | 0.21116 | 0.66219 | 0.33781 | 1.8378 | 912.289 | 0.15633 | 0.46755 | 0.53245 | 912.289 | 0.15633 | 0.46755
910.3603 | 0.17272 | 0.62442 | 0.37558 | 2.8756 | 910.3603 | 0.21098 | 0.66163 | 0.33837 | 1.8384 | 910.3603 | 0.15624 | 0.46728 | 0.53272 | 910.3603 | 0.15624 | 0.46728
908.4316 | 0.17253 | 0.62373 | 0.37627 | 2.8763 | 908.4316 | 0.21071 | 0.66078 | 0.33922 | 1.8392 | 908.4316 | 0.15602 | 0.46662 | 0.53338 | 908.4316 | 0.15602 | 0.46662
906.5028 | 0.17233 | 0.62301 | 0.37699 | 2.877 | 906.5028 | 0.21039 | 0.65978 | 0.34022 | 1.8402 | 906.5028 | 0.15564 | 0.46549 | 0.53451 | 906.5028 | 0.15564 | 0.46549
904.5741 | 0.17211 | 0.62221 | 0.37779 | 2.8778 | 904.5741 | 0.21005 | 0.65871 | 0.34129 | 1.8413 | 904.5741 | 0.15523 | 0.46426 | 0.53574 | 904.5741 | 0.15523 | 0.46426
902.6454 | 0.17193 | 0.62156 | 0.37844 | 2.8784 | 902.6454 | 0.20978 | 0.65787 | 0.34213 | 1.8421 | 902.6454 | 0.155 | 0.46357 | 0.53643 | 902.6454 | 0.155 | 0.46357
900.7166 | 0.17183 | 0.6212 | 0.3788 | 2.8788 | 900.7166 | 0.20957 | 0.65721 | 0.34279 | 1.8428 | 900.7166 | 0.15487 | 0.46318 | 0.53682 | 900.7166 | 0.15487 | 0.46318
898.7879 | 0.17167 | 0.62062 | 0.37938 | 2.8794 | 898.7879 | 0.20936 | 0.65655 | 0.34345 | 1.8435 | 898.7879 | 0.15463 | 0.46247 | 0.53753 | 898.7879 | 0.15463 | 0.46247
896.8592 | 0.17133 | 0.61939 | 0.38061 | 2.8806 | 896.8592 | 0.20918 | 0.65598 | 0.34402 | 1.844 | 896.8592 | 0.15435 | 0.46163 | 0.53837 | 896.8592 | 0.15435 | 0.46163
894.9304 | 0.17097 | 0.61809 | 0.38191 | 2.8819 | 894.9304 | 0.20902 | 0.65548 | 0.34452 | 1.8445 | 894.9304 | 0.15412 | 0.46094 | 0.53906 | 894.9304 | 0.15412 | 0.46094
893.0017 | 0.1708 | 0.61748 | 0.38252 | 2.8825 | 893.0017 | 0.20881 | 0.65482 | 0.34518 | 1.8452 | 893.0017 | 0.15394 | 0.4604 | 0.5396 | 893.0017 | 0.15394 | 0.4604
891.073 | 0.17075 | 0.6173 | 0.3827 | 2.8827 | 891.073 | 0.20855 | 0.65401 | 0.34599 | 1.846 | 891.073 | 0.15371 | 0.45971 | 0.54029 | 891.073 | 0.15371 | 0.45971
889.1443 | 0.17057 | 0.61664 | 0.38336 | 2.8834 | 889.1443 | 0.20826 | 0.6531 | 0.3469 | 1.8469 | 889.1443 | 0.15335 | 0.45864 | 0.54136 | 889.1443 | 0.15335 | 0.45864
887.2155 | 0.17018 | 0.61523 | 0.38477 | 2.8848 | 887.2155 | 0.20797 | 0.65219 | 0.34781 | 1.8478 | 887.2155 | 0.15295 | 0.45744 | 0.54256 | 887.2155 | 0.15295 | 0.45744
885.2868 | 0.16979 | 0.61382 | 0.38618 | 2.8862 | 885.2868 | 0.20763 | 0.65112 | 0.34888 | 1.8489 | 885.2868 | 0.15265 | 0.45654 | 0.54346 | 885.2868 | 0.15265 | 0.45654
883.3581 | 0.16957 | 0.61303 | 0.38697 | 2.887 | 883.3581 | 0.20736 | 0.65028 | 0.34972 | 1.8497 | 883.3581 | 0.15246 | 0.45598 | 0.54402 | 883.3581 | 0.15246 | 0.45598
881.4293 | 0.16948 | 0.6127 | 0.3873 | 2.8873 | 881.4293 | 0.20726 | 0.64996 | 0.35004 | 1.85 | 881.4293 | 0.1523 | 0.4555 | 0.5445 | 881.4293 | 0.1523 | 0.4555
879.5006 | 0.1693 | 0.61205 | 0.38795 | 2.8879 | 879.5006 | 0.20715 | 0.64962 | 0.35038 | 1.8504 | 879.5006 | 0.1521 | 0.4549 | 0.5451 | 879.5006 | 0.1521 | 0.4549
877.5719 | 0.16899 | 0.61093 | 0.38907 | 2.8891 | 877.5719 | 0.20691 | 0.64886 | 0.35114 | 1.8511 | 877.5719 | 0.15185 | 0.45415 | 0.54585 | 877.5719 | 0.15185 | 0.45415
875.6431 | 0.16872 | 0.60996 | 0.39004 | 2.89 | 875.6431 | 0.20669 | 0.64817 | 0.35183 | 1.8518 | 875.6431 | 0.15161 | 0.45343 | 0.54657 | 875.6431 | 0.15161 | 0.45343
873.7144 | 0.16852 | 0.60923 | 0.39077 | 2.8908 | 873.7144 | 0.20647 | 0.64748 | 0.35252 | 1.8525 | 873.7144 | 0.1514 | 0.45281 | 0.54719 | 873.7144 | 0.1514 | 0.45281
871.7857 | 0.16832 | 0.60851 | 0.39149 | 2.8915 | 871.7857 | 0.2061 | 0.64632 | 0.35368 | 1.8537 | 871.7857 | 0.1512 | 0.45221 | 0.54779 | 871.7857 | 0.1512 | 0.45221
869.857 | 0.16825 | 0.60826 | 0.39174 | 2.8917 | 869.857 | 0.20584 | 0.64551 | 0.35449 | 1.8545 | 869.857 | 0.15106 | 0.45179 | 0.54821 | 869.857 | 0.15106 | 0.45179
867.9282 | 0.16829 | 0.6084 | 0.3916 | 2.8916 | 867.9282 | 0.20592 | 0.64576 | 0.35424 | 1.8542 | 867.9282 | 0.15104 | 0.45173 | 0.54827 | 867.9282 | 0.15104 | 0.45173
865.9995 | 0.16833 | 0.60855 | 0.39145 | 2.8915 | 865.9995 | 0.2063 | 0.64695 | 0.35305 | 1.853 | 865.9995 | 0.15114 | 0.45203 | 0.54797 | 865.9995 | 0.15114 | 0.45203
864.0708 | 0.16832 | 0.60851 | 0.39149 | 2.8915 | 864.0708 | 0.20672 | 0.64827 | 0.35173 | 1.8517 | 864.0708 | 0.15128 | 0.45245 | 0.54755 | 864.0708 | 0.15128 | 0.45245
862.1421 | 0.16809 | 0.60768 | 0.39232 | 2.8923 | 862.1421 | 0.2069 | 0.64883 | 0.35117 | 1.8512 | 862.1421 | 0.15129 | 0.45248 | 0.54752 | 862.1421 | 0.15129 | 0.45248
860.2133 | 0.16766 | 0.60612 | 0.39388 | 2.8939 | 860.2133 | 0.20686 | 0.64871 | 0.35129 | 1.8513 | 860.2133 | 0.15124 | 0.45233 | 0.54767 | 860.2133 | 0.15124 | 0.45233
858.2846 | 0.16736 | 0.60504 | 0.39496 | 2.895 | 858.2846 | 0.20684 | 0.64865 | 0.35135 | 1.8514 | 858.2846 | 0.15126 | 0.45239 | 0.54761 | 858.2846 | 0.15126 | 0.45239
856.3559 | 0.1673 | 0.60482 | 0.39518 | 2.8952 | 856.3559 | 0.20697 | 0.64905 | 0.35095 | 1.8509 | 856.3559 | 0.15136 | 0.45269 | 0.54731 | 856.3559 | 0.15136 | 0.45269
854.4271 | 0.16716 | 0.60432 | 0.39568 | 2.8957 | 854.4271 | 0.20709 | 0.64943 | 0.35057 | 1.8506 | 854.4271 | 0.15135 | 0.45266 | 0.54734 | 854.4271 | 0.15135 | 0.45266
852.4984 | 0.1668 | 0.60302 | 0.39698 | 2.897 | 852.4984 | 0.20704 | 0.64927 | 0.35073 | 1.8507 | 852.4984 | 0.15116 | 0.45209 | 0.54791 | 852.4984 | 0.15116 | 0.45209
850.5697 | 0.16638 | 0.6015 | 0.3985 | 2.8985 | 850.5697 | 0.20693 | 0.64893 | 0.35107 | 1.8511 | 850.5697 | 0.15094 | 0.45143 | 0.54857 | 850.5697 | 0.15094 | 0.45143
848.6409 | 0.16608 | 0.60041 | 0.39959 | 2.8996 | 848.6409 | 0.20684 | 0.64865 | 0.35135 | 1.8514 | 848.6409 | 0.15081 | 0.45104 | 0.54896 | 848.6409 | 0.15081 | 0.45104
846.7122 | 0.16597 | 0.60001 | 0.39999 | 2.9 | 846.7122 | 0.20679 | 0.64849 | 0.35151 | 1.8515 | 846.7122 | 0.15075 | 0.45086 | 0.54914 | 846.7122 | 0.15075 | 0.45086
844.7835 | 0.16594 | 0.59991 | 0.40009 | 2.9001 | 844.7835 | 0.20686 | 0.64871 | 0.35129 | 1.8513 | 844.7835 | 0.1507 | 0.45071 | 0.54929 | 844.7835 | 0.1507 | 0.45071
842.8547 | 0.16581 | 0.59944 | 0.40056 | 2.9006 | 842.8547 | 0.20694 | 0.64896 | 0.35104 | 1.851 | 842.8547 | 0.15061 | 0.45044 | 0.54956 | 842.8547 | 0.15061 | 0.45044
840.926 | 0.16552 | 0.59839 | 0.40161 | 2.9016 | 840.926 | 0.20686 | 0.64871 | 0.35129 | 1.8513 | 840.926 | 0.15041 | 0.44984 | 0.55016 | 840.926 | 0.15041 | 0.44984
838.9973 | 0.16519 | 0.59719 | 0.40281 | 2.9028 | 838.9973 | 0.2066 | 0.64789 | 0.35211 | 1.8521 | 838.9973 | 0.15012 | 0.44898 | 0.55102 | 838.9973 | 0.15012 | 0.44898
837.0686 | 0.16498 | 0.59644 | 0.40356 | 2.9036 | 837.0686 | 0.2063 | 0.64695 | 0.35305 | 1.853 | 837.0686 | 0.14994 | 0.44844 | 0.55156 | 837.0686 | 0.14994 | 0.44844
835.1398 | 0.16488 | 0.59607 | 0.40393 | 2.9039 | 835.1398 | 0.20612 | 0.64639 | 0.35361 | 1.8536 | 835.1398 | 0.14992 | 0.44838 | 0.55162 | 835.1398 | 0.14992 | 0.44838
833.2111 | 0.16475 | 0.5956 | 0.4044 | 2.9044 | 833.2111 | 0.20605 | 0.64617 | 0.35383 | 1.8538 | 833.2111 | 0.14983 | 0.44811 | 0.55189 | 833.2111 | 0.14983 | 0.44811
831.2824 | 0.16451 | 0.59474 | 0.40526 | 2.9053 | 831.2824 | 0.20591 | 0.64573 | 0.35427 | 1.8543 | 831.2824 | 0.14963 | 0.44751 | 0.55249 | 831.2824 | 0.14963 | 0.44751
829.3537 | 0.1642 | 0.59362 | 0.40638 | 2.9064 | 829.3537 | 0.20564 | 0.64488 | 0.35512 | 1.8551 | 829.3537 | 0.14943 | 0.44691 | 0.55309 | 829.3537 | 0.14943 | 0.44691
827.4249 | 0.16403 | 0.593 | 0.407 | 2.907 | 827.4249 | 0.20538 | 0.64407 | 0.35593 | 1.8559 | 827.4249 | 0.14926 | 0.44641 | 0.55359 | 827.4249 | 0.14926 | 0.44641
825.4962 | 0.16401 | 0.59293 | 0.40707 | 2.9071 | 825.4962 | 0.20525 | 0.64366 | 0.35634 | 1.8563 | 825.4962 | 0.14909 | 0.4459 | 0.5541 | 825.4962 | 0.14909 | 0.4459
823.5675 | 0.16383 | 0.59228 | 0.40772 | 2.9077 | 823.5675 | 0.2051 | 0.64319 | 0.35681 | 1.8568 | 823.5675 | 0.14889 | 0.4453 | 0.5547 | 823.5675 | 0.14889 | 0.4453
821.6387 | 0.16342 | 0.5908 | 0.4092 | 2.9092 | 821.6387 | 0.20476 | 0.64212 | 0.35788 | 1.8579 | 821.6387 | 0.14867 | 0.44464 | 0.55536 | 821.6387 | 0.14867 | 0.44464
819.71 | 0.16302 | 0.58935 | 0.41065 | 2.9107 | 819.71 | 0.20437 | 0.6409 | 0.3591 | 1.8591 | 819.71 | 0.14848 | 0.44407 | 0.55593 | 819.71 | 0.14848 | 0.44407
817.7813 | 0.1628 | 0.58855 | 0.41145 | 2.9114 | 817.7813 | 0.20418 | 0.6403 | 0.3597 | 1.8597 | 817.7813 | 0.14838 | 0.44377 | 0.55623 | 817.7813 | 0.14838 | 0.44377
815.8525 | 0.16259 | 0.5878 | 0.4122 | 2.9122 | 815.8525 | 0.20412 | 0.64012 | 0.35988 | 1.8599 | 815.8525 | 0.14827 | 0.44344 | 0.55656 | 815.8525 | 0.14827 | 0.44344
813.9238 | 0.16228 | 0.58667 | 0.41333 | 2.9133 | 813.9238 | 0.20396 | 0.63961 | 0.36039 | 1.8604 | 813.9238 | 0.14806 | 0.44282 | 0.55718 | 813.9238 | 0.14806 | 0.44282
811.9951 | 0.162 | 0.58566 | 0.41434 | 2.9143 | 811.9951 | 0.20371 | 0.63883 | 0.36117 | 1.8612 | 811.9951 | 0.14784 | 0.44216 | 0.55784 | 811.9951 | 0.14784 | 0.44216
810.0664 | 0.16184 | 0.58508 | 0.41492 | 2.9149 | 810.0664 | 0.20343 | 0.63795 | 0.36205 | 1.862 | 810.0664 | 0.14762 | 0.4415 | 0.5585 | 810.0664 | 0.14762 | 0.4415
808.1376 | 0.16171 | 0.58461 | 0.41539 | 2.9154 | 808.1376 | 0.20307 | 0.63682 | 0.36318 | 1.8632 | 808.1376 | 0.14734 | 0.44066 | 0.55934 | 808.1376 | 0.14734 | 0.44066
806.2089 | 0.16149 | 0.58382 | 0.41618 | 2.9162 | 806.2089 | 0.20268 | 0.6356 | 0.3644 | 1.8644 | 806.2089 | 0.14705 | 0.4398 | 0.5602 | 806.2089 | 0.14705 | 0.4398
804.2802 | 0.16114 | 0.58255 | 0.41745 | 2.9174 | 804.2802 | 0.20242 | 0.63478 | 0.36522 | 1.8652 | 804.2802 | 0.14685 | 0.4392 | 0.5608 | 804.2802 | 0.14685 | 0.4392
802.3514 | 0.16071 | 0.581 | 0.419 | 2.919 | 802.3514 | 0.20232 | 0.63447 | 0.36553 | 1.8655 | 802.3514 | 0.14669 | 0.43872 | 0.56128 | 802.3514 | 0.14669 | 0.43872
800.4227 | 0.16042 | 0.57995 | 0.42005 | 2.92 | 800.4227 | 0.20218 | 0.63403 | 0.36597 | 1.866 | 800.4227 | 0.14656 | 0.43833 | 0.56167 | 800.4227 | 0.14656 | 0.43833
798.494 | 0.16033 | 0.57962 | 0.42038 | 2.9204 | 798.494 | 0.20184 | 0.63297 | 0.36703 | 1.867 | 798.494 | 0.14648 | 0.43809 | 0.56191 | 798.494 | 0.14648 | 0.43809
796.5652 | 0.16018 | 0.57908 | 0.42092 | 2.9209 | 796.5652 | 0.20149 | 0.63187 | 0.36813 | 1.8681 | 796.5652 | 0.14633 | 0.43764 | 0.56236 | 796.5652 | 0.14633 | 0.43764
794.6365 | 0.1599 | 0.57807 | 0.42193 | 2.9219 | 794.6365 | 0.20134 | 0.6314 | 0.3686 | 1.8686 | 794.6365 | 0.14609 | 0.43692 | 0.56308 | 794.6365 | 0.14609 | 0.43692
792.7078 | 0.15966 | 0.5772 | 0.4228 | 2.9228 | 792.7078 | 0.20134 | 0.6314 | 0.3686 | 1.8686 | 792.7078 | 0.14592 | 0.43642 | 0.56358 | 792.7078 | 0.14592 | 0.43642
790.7791 | 0.15945 | 0.57644 | 0.42356 | 2.9236 | 790.7791 | 0.20133 | 0.63137 | 0.36863 | 1.8686 | 790.7791 | 0.14578 | 0.436 | 0.564 | 790.7791 | 0.14578 | 0.436
788.8503 | 0.15918 | 0.57547 | 0.42453 | 2.9245 | 788.8503 | 0.20119 | 0.63093 | 0.36907 | 1.8691 | 788.8503 | 0.14551 | 0.43519 | 0.56481 | 788.8503 | 0.14551 | 0.43519
786.9216 | 0.15891 | 0.57449 | 0.42551 | 2.9255 | 786.9216 | 0.20081 | 0.62974 | 0.37026 | 1.8703 | 786.9216 | 0.14511 | 0.43399 | 0.56601 | 786.9216 | 0.14511 | 0.43399
784.9929 | 0.15874 | 0.57388 | 0.42612 | 2.9261 | 784.9929 | 0.20028 | 0.62807 | 0.37193 | 1.8719 | 784.9929 | 0.14473 | 0.43286 | 0.56714 | 784.9929 | 0.14473 | 0.43286
783.0641 | 0.1586 | 0.57337 | 0.42663 | 2.9266 | 783.0641 | 0.19994 | 0.62701 | 0.37299 | 1.873 | 783.0641 | 0.14451 | 0.4322 | 0.5678 | 783.0641 | 0.14451 | 0.4322
781.1354 | 0.15848 | 0.57294 | 0.42706 | 2.9271 | 781.1354 | 0.19997 | 0.6271 | 0.3729 | 1.8729 | 781.1354 | 0.14444 | 0.43199 | 0.56801 | 781.1354 | 0.14444 | 0.43199
779.2067 | 0.15836 | 0.5725 | 0.4275 | 2.9275 | 779.2067 | 0.20009 | 0.62748 | 0.37252 | 1.8725 | 779.2067 | 0.14435 | 0.43172 | 0.56828 | 779.2067 | 0.14435 | 0.43172
777.278 | 0.15818 | 0.57185 | 0.42815 | 2.9281 | 777.278 | 0.19992 | 0.62694 | 0.37306 | 1.8731 | 777.278 | 0.1442 | 0.43127 | 0.56873 | 777.278 | 0.1442 | 0.43127
775.3492 | 0.15804 | 0.57135 | 0.42865 | 2.9287 | 775.3492 | 0.19959 | 0.62591 | 0.37409 | 1.8741 | 775.3492 | 0.14412 | 0.43103 | 0.56897 | 775.3492 | 0.14412 | 0.43103
773.4205 | 0.15796 | 0.57106 | 0.42894 | 2.9289 | 773.4205 | 0.19933 | 0.62509 | 0.37491 | 1.8749 | 773.4205 | 0.14403 | 0.43076 | 0.56924 | 773.4205 | 0.14403 | 0.43076
771.4918 | 0.15774 | 0.57026 | 0.42974 | 2.9297 | 771.4918 | 0.19907 | 0.62428 | 0.37572 | 1.8757 | 771.4918 | 0.1438 | 0.43008 | 0.56992 | 771.4918 | 0.1438 | 0.43008
769.563 | 0.15733 | 0.56878 | 0.43122 | 2.9312 | 769.563 | 0.19877 | 0.62334 | 0.37666 | 1.8767 | 769.563 | 0.14347 | 0.42909 | 0.57091 | 769.563 | 0.14347 | 0.42909
767.6343 | 0.15692 | 0.5673 | 0.4327 | 2.9327 | 767.6343 | 0.19851 | 0.62252 | 0.37748 | 1.8775 | 767.6343 | 0.14317 | 0.42819 | 0.57181 | 767.6343 | 0.14317 | 0.42819
765.7056 | 0.15672 | 0.56657 | 0.43343 | 2.9334 | 765.7056 | 0.19837 | 0.62208 | 0.37792 | 1.8779 | 765.7056 | 0.14299 | 0.42765 | 0.57235 | 765.7056 | 0.14299 | 0.42765
763.7768 | 0.15663 | 0.56625 | 0.43375 | 2.9338 | 763.7768 | 0.19832 | 0.62193 | 0.37807 | 1.8781 | 763.7768 | 0.14282 | 0.42714 | 0.57286 | 763.7768 | 0.14282 | 0.42714
761.8481 | 0.15649 | 0.56574 | 0.43426 | 2.9343 | 761.8481 | 0.19821 | 0.62158 | 0.37842 | 1.8784 | 761.8481 | 0.14257 | 0.4264 | 0.5736 | 761.8481 | 0.14257 | 0.4264
759.9194 | 0.15634 | 0.5652 | 0.4348 | 2.9348 | 759.9194 | 0.19791 | 0.62064 | 0.37936 | 1.8794 | 759.9194 | 0.14233 | 0.42568 | 0.57432 | 759.9194 | 0.14233 | 0.42568
757.9907 | 0.15614 | 0.56448 | 0.43552 | 2.9355 | 757.9907 | 0.19754 | 0.61948 | 0.38052 | 1.8805 | 757.9907 | 0.14222 | 0.42535 | 0.57465 | 757.9907 | 0.14222 | 0.42535
756.0619 | 0.15586 | 0.56346 | 0.43654 | 2.9365 | 756.0619 | 0.19731 | 0.61876 | 0.38124 | 1.8812 | 756.0619 | 0.14215 | 0.42514 | 0.57486 | 756.0619 | 0.14215 | 0.42514
754.1332 | 0.15552 | 0.56224 | 0.43776 | 2.9378 | 754.1332 | 0.19714 | 0.61823 | 0.38177 | 1.8818 | 754.1332 | 0.142 | 0.42469 | 0.57531 | 754.1332 | 0.142 | 0.42469
752.2045 | 0.15513 | 0.56083 | 0.43917 | 2.9392 | 752.2045 | 0.19685 | 0.61732 | 0.38268 | 1.8827 | 752.2045 | 0.14169 | 0.42376 | 0.57624 | 752.2045 | 0.14169 | 0.42376
750.2757 | 0.15478 | 0.55956 | 0.44044 | 2.9404 | 750.2757 | 0.19655 | 0.61638 | 0.38362 | 1.8836 | 750.2757 | 0.14139 | 0.42287 | 0.57713 | 750.2757 | 0.14139 | 0.42287
748.347 | 0.15464 | 0.55905 | 0.44095 | 2.9409 | 748.347 | 0.19635 | 0.61575 | 0.38425 | 1.8843 | 748.347 | 0.14131 | 0.42263 | 0.57737 | 748.347 | 0.14131 | 0.42263
746.4183 | 0.15469 | 0.55924 | 0.44076 | 2.9408 | 746.4183 | 0.19628 | 0.61553 | 0.38447 | 1.8845 | 746.4183 | 0.14136 | 0.42278 | 0.57722 | 746.4183 | 0.14136 | 0.42278
744.4896 | 0.15464 | 0.55905 | 0.44095 | 2.9409 | 744.4896 | 0.19624 | 0.6154 | 0.3846 | 1.8846 | 744.4896 | 0.14132 | 0.42266 | 0.57734 | 744.4896 | 0.14132 | 0.42266
742.5608 | 0.15437 | 0.55808 | 0.44192 | 2.9419 | 742.5608 | 0.19601 | 0.61468 | 0.38532 | 1.8853 | 742.5608 | 0.14109 | 0.42197 | 0.57803 | 742.5608 | 0.14109 | 0.42197
740.6321 | 0.15413 | 0.55721 | 0.44279 | 2.9428 | 740.6321 | 0.1957 | 0.61371 | 0.38629 | 1.8863 | 740.6321 | 0.14078 | 0.42104 | 0.57896 | 740.6321 | 0.14078 | 0.42104
738.7034 | 0.15401 | 0.55678 | 0.44322 | 2.9432 | 738.7034 | 0.19556 | 0.61327 | 0.38673 | 1.8867 | 738.7034 | 0.14048 | 0.42015 | 0.57985 | 738.7034 | 0.14048 | 0.42015
736.7746 | 0.15378 | 0.55595 | 0.44405 | 2.9441 | 736.7746 | 0.19552 | 0.61315 | 0.38685 | 1.8869 | 736.7746 | 0.14023 | 0.4194 | 0.5806 | 736.7746 | 0.14023 | 0.4194
734.8459 | 0.15336 | 0.55443 | 0.44557 | 2.9456 | 734.8459 | 0.19538 | 0.61271 | 0.38729 | 1.8873 | 734.8459 | 0.14008 | 0.41895 | 0.58105 | 734.8459 | 0.14008 | 0.41895
732.9172 | 0.15292 | 0.55284 | 0.44716 | 2.9472 | 732.9172 | 0.19509 | 0.6118 | 0.3882 | 1.8882 | 732.9172 | 0.1399 | 0.41841 | 0.58159 | 732.9172 | 0.1399 | 0.41841
730.9884 | 0.15262 | 0.55175 | 0.44825 | 2.9482 | 730.9884 | 0.19469 | 0.61054 | 0.38946 | 1.8895 | 730.9884 | 0.1396 | 0.41751 | 0.58249 | 730.9884 | 0.1396 | 0.41751
729.0597 | 0.15237 | 0.55085 | 0.44915 | 2.9492 | 729.0597 | 0.1943 | 0.60932 | 0.39068 | 1.8907 | 729.0597 | 0.13925 | 0.41647 | 0.58353 | 729.0597 | 0.13925 | 0.41647
727.131 | 0.15208 | 0.5498 | 0.4502 | 2.9502 | 727.131 | 0.19403 | 0.60847 | 0.39153 | 1.8915 | 727.131 | 0.13901 | 0.41575 | 0.58425 | 727.131 | 0.13901 | 0.41575
725.2023 | 0.15187 | 0.54904 | 0.45096 | 2.951 | 725.2023 | 0.19393 | 0.60816 | 0.39184 | 1.8918 | 725.2023 | 0.13889 | 0.41539 | 0.58461 | 725.2023 | 0.13889 | 0.41539
723.2735 | 0.15182 | 0.54886 | 0.45114 | 2.9511 | 723.2735 | 0.1939 | 0.60807 | 0.39193 | 1.8919 | 723.2735 | 0.13879 | 0.41509 | 0.58491 | 723.2735 | 0.13879 | 0.41509
721.3448 | 0.15175 | 0.54861 | 0.45139 | 2.9514 | 721.3448 | 0.19385 | 0.60791 | 0.39209 | 1.8921 | 721.3448 | 0.13866 | 0.4147 | 0.5853 | 721.3448 | 0.13866 | 0.4147
719.4161 | 0.15151 | 0.54774 | 0.45226 | 2.9523 | 719.4161 | 0.1937 | 0.60744 | 0.39256 | 1.8926 | 719.4161 | 0.13846 | 0.4141 | 0.5859 | 719.4161 | 0.13846 | 0.4141
717.4873 | 0.15128 | 0.54691 | 0.45309 | 2.9531 | 717.4873 | 0.19341 | 0.60653 | 0.39347 | 1.8935 | 717.4873 | 0.13819 | 0.4133 | 0.5867 | 717.4873 | 0.13819 | 0.4133
715.5586 | 0.15118 | 0.54655 | 0.45345 | 2.9535 | 715.5586 | 0.1931 | 0.60556 | 0.39444 | 1.8944 | 715.5586 | 0.13797 | 0.41264 | 0.58736 | 715.5586 | 0.13797 | 0.41264
713.6299 | 0.15105 | 0.54608 | 0.45392 | 2.9539 | 713.6299 | 0.19279 | 0.60458 | 0.39542 | 1.8954 | 713.6299 | 0.13781 | 0.41216 | 0.58784 | 713.6299 | 0.13781 | 0.41216
711.7011 | 0.15083 | 0.54528 | 0.45472 | 2.9547 | 711.7011 | 0.19242 | 0.60342 | 0.39658 | 1.8966 | 711.7011 | 0.13764 | 0.41165 | 0.58835 | 711.7011 | 0.13764 | 0.41165
709.7724 | 0.15067 | 0.5447 | 0.4553 | 2.9553 | 709.7724 | 0.19211 | 0.60245 | 0.39755 | 1.8975 | 709.7724 | 0.13742 | 0.41099 | 0.58901 | 709.7724 | 0.13742 | 0.41099
707.8437 | 0.15051 | 0.54412 | 0.45588 | 2.9559 | 707.8437 | 0.19191 | 0.60183 | 0.39817 | 1.8982 | 707.8437 | 0.13722 | 0.4104 | 0.5896 | 707.8437 | 0.13722 | 0.4104
705.915 | 0.15022 | 0.54308 | 0.45692 | 2.9569 | 705.915 | 0.19172 | 0.60123 | 0.39877 | 1.8988 | 705.915 | 0.13711 | 0.41007 | 0.58993 | 705.915 | 0.13711 | 0.41007
703.9862 | 0.14984 | 0.5417 | 0.4583 | 2.9583 | 703.9862 | 0.19156 | 0.60073 | 0.39927 | 1.8993 | 703.9862 | 0.13697 | 0.40965 | 0.59035 | 703.9862 | 0.13697 | 0.40965
702.0575 | 0.14954 | 0.54062 | 0.45938 | 2.9594 | 702.0575 | 0.19147 | 0.60045 | 0.39955 | 1.8996 | 702.0575 | 0.13669 | 0.40881 | 0.59119 | 702.0575 | 0.13669 | 0.40881
700.1288 | 0.14937 | 0.54 | 0.46 | 2.96 | 700.1288 | 0.19136 | 0.6001 | 0.3999 | 1.8999 | 700.1288 | 0.13634 | 0.40776 | 0.59224 | 700.1288 | 0.13634 | 0.40776
698.2001 | 0.14916 | 0.53924 | 0.46076 | 2.9608 | 698.2001 | 0.19108 | 0.59922 | 0.40078 | 1.9008 | 698.2001 | 0.13604 | 0.40687 | 0.59313 | 698.2001 | 0.13604 | 0.40687
696.2713 | 0.14878 | 0.53787 | 0.46213 | 2.9621 | 696.2713 | 0.19067 | 0.59794 | 0.40206 | 1.9021 | 696.2713 | 0.1358 | 0.40615 | 0.59385 | 696.2713 | 0.1358 | 0.40615
694.3426 | 0.14838 | 0.53642 | 0.46358 | 2.9636 | 694.3426 | 0.19034 | 0.5969 | 0.4031 | 1.9031 | 694.3426 | 0.13553 | 0.40534 | 0.59466 | 694.3426 | 0.13553 | 0.40534
692.4139 | 0.14807 | 0.5353 | 0.4647 | 2.9647 | 692.4139 | 0.19013 | 0.59624 | 0.40376 | 1.9038 | 692.4139 | 0.13527 | 0.40456 | 0.59544 | 692.4139 | 0.13527 | 0.40456
690.4851 | 0.14785 | 0.53451 | 0.46549 | 2.9655 | 690.4851 | 0.18992 | 0.59558 | 0.40442 | 1.9044 | 690.4851 | 0.13509 | 0.40403 | 0.59597 | 690.4851 | 0.13509 | 0.40403
688.5564 | 0.14765 | 0.53378 | 0.46622 | 2.9662 | 688.5564 | 0.18969 | 0.59486 | 0.40514 | 1.9051 | 688.5564 | 0.135 | 0.40376 | 0.59624 | 688.5564 | 0.135 | 0.40376
686.6277 | 0.14745 | 0.53306 | 0.46694 | 2.9669 | 686.6277 | 0.18969 | 0.59486 | 0.40514 | 1.9051 | 686.6277 | 0.13497 | 0.40367 | 0.59633 | 686.6277 | 0.13497 | 0.40367
684.6989 | 0.14726 | 0.53237 | 0.46763 | 2.9676 | 684.6989 | 0.18974 | 0.59502 | 0.40498 | 1.905 | 684.6989 | 0.13484 | 0.40328 | 0.59672 | 684.6989 | 0.13484 | 0.40328
682.7702 | 0.14707 | 0.53169 | 0.46831 | 2.9683 | 682.7702 | 0.18951 | 0.5943 | 0.4057 | 1.9057 | 682.7702 | 0.13458 | 0.4025 | 0.5975 | 682.7702 | 0.13458 | 0.4025
680.8415 | 0.14682 | 0.53078 | 0.46922 | 2.9692 | 680.8415 | 0.18912 | 0.59308 | 0.40692 | 1.9069 | 680.8415 | 0.1344 | 0.40196 | 0.59804 | 680.8415 | 0.1344 | 0.40196
678.9127 | 0.14656 | 0.52984 | 0.47016 | 2.9702 | 678.9127 | 0.18884 | 0.5922 | 0.4078 | 1.9078 | 678.9127 | 0.13439 | 0.40193 | 0.59807 | 678.9127 | 0.13439 | 0.40193
676.984 | 0.14632 | 0.52898 | 0.47102 | 2.971 | 676.984 | 0.18872 | 0.59182 | 0.40818 | 1.9082 | 676.984 | 0.13432 | 0.40172 | 0.59828 | 676.984 | 0.13432 | 0.40172
675.0553 | 0.14605 | 0.528 | 0.472 | 2.972 | 675.0553 | 0.18857 | 0.59135 | 0.40865 | 1.9086 | 675.0553 | 0.13402 | 0.40083 | 0.59917 | 675.0553 | 0.13402 | 0.40083
673.1266 | 0.14571 | 0.52677 | 0.47323 | 2.9732 | 673.1266 | 0.18816 | 0.59007 | 0.40993 | 1.9099 | 673.1266 | 0.13363 | 0.39966 | 0.60034 | 673.1266 | 0.13363 | 0.39966
671.1978 | 0.14544 | 0.52579 | 0.47421 | 2.9742 | 671.1978 | 0.18776 | 0.58881 | 0.41119 | 1.9112 | 671.1978 | 0.13349 | 0.39924 | 0.60076 | 671.1978 | 0.13349 | 0.39924
669.2691 | 0.14583 | 0.5272 | 0.4728 | 2.9728 | 669.2691 | 0.18797 | 0.58947 | 0.41053 | 1.9105 | 669.2691 | 0.13409 | 0.40103 | 0.59897 | 669.2691 | 0.13409 | 0.40103
667.3404 | 0.14651 | 0.52966 | 0.47034 | 2.9703 | 667.3404 | 0.18836 | 0.59069 | 0.40931 | 1.9093 | 667.3404 | 0.13477 | 0.40307 | 0.59693 | 667.3404 | 0.13477 | 0.40307
665.4117 | 0.14613 | 0.52829 | 0.47171 | 2.9717 | 665.4117 | 0.18794 | 0.58938 | 0.41062 | 1.9106 | 665.4117 | 0.13415 | 0.40121 | 0.59879 | 665.4117 | 0.13415 | 0.40121
663.4829 | 0.1455 | 0.52601 | 0.47399 | 2.974 | 663.4829 | 0.18753 | 0.58809 | 0.41191 | 1.9119 | 663.4829 | 0.13328 | 0.39861 | 0.60139 | 663.4829 | 0.13328 | 0.39861
661.5542 | 0.14512 | 0.52464 | 0.47536 | 2.9754 | 661.5542 | 0.18738 | 0.58762 | 0.41238 | 1.9124 | 661.5542 | 0.13285 | 0.39733 | 0.60267 | 661.5542 | 0.13285 | 0.39733
659.6255 | 0.14486 | 0.5237 | 0.4763 | 2.9763 | 659.6255 | 0.18718 | 0.58699 | 0.41301 | 1.913 | 659.6255 | 0.13272 | 0.39694 | 0.60306 | 659.6255 | 0.13272 | 0.39694
657.6967 | 0.14465 | 0.52294 | 0.47706 | 2.9771 | 657.6967 | 0.18687 | 0.58602 | 0.41398 | 1.914 | 657.6967 | 0.13254 | 0.3964 | 0.6036 | 657.6967 | 0.13254 | 0.3964
655.768 | 0.14442 | 0.52211 | 0.47789 | 2.9779 | 655.768 | 0.18663 | 0.58527 | 0.41473 | 1.9147 | 655.768 | 0.13229 | 0.39565 | 0.60435 | 655.768 | 0.13229 | 0.39565
653.8393 | 0.14414 | 0.52109 | 0.47891 | 2.9789 | 653.8393 | 0.18652 | 0.58492 | 0.41508 | 1.9151 | 653.8393 | 0.13211 | 0.39511 | 0.60489 | 653.8393 | 0.13211 | 0.39511
651.9105 | 0.14396 | 0.52044 | 0.47956 | 2.9796 | 651.9105 | 0.18654 | 0.58498 | 0.41502 | 1.915 | 651.9105 | 0.13201 | 0.39481 | 0.60519 | 651.9105 | 0.13201 | 0.39481
649.9818 | 0.14397 | 0.52048 | 0.47952 | 2.9795 | 649.9818 | 0.18652 | 0.58492 | 0.41508 | 1.9151 | 649.9818 | 0.13191 | 0.39451 | 0.60549 | 649.9818 | 0.13191 | 0.39451
648.0531 | 0.14399 | 0.52055 | 0.47945 | 2.9794 | 648.0531 | 0.18629 | 0.5842 | 0.4158 | 1.9158 | 648.0531 | 0.13177 | 0.3941 | 0.6059 | 648.0531 | 0.13177 | 0.3941
646.1244 | 0.14398 | 0.52052 | 0.47948 | 2.9795 | 646.1244 | 0.18594 | 0.5831 | 0.4169 | 1.9169 | 646.1244 | 0.13154 | 0.39341 | 0.60659 | 646.1244 | 0.13154 | 0.39341
644.1956 | 0.14403 | 0.5207 | 0.4793 | 2.9793 | 644.1956 | 0.18561 | 0.58207 | 0.41793 | 1.9179 | 644.1956 | 0.13123 | 0.39248 | 0.60752 | 644.1956 | 0.13123 | 0.39248
642.2669 | 0.14417 | 0.5212 | 0.4788 | 2.9788 | 642.2669 | 0.18538 | 0.58135 | 0.41865 | 1.9187 | 642.2669 | 0.13101 | 0.39182 | 0.60818 | 642.2669 | 0.13101 | 0.39182
640.3382 | 0.14446 | 0.52225 | 0.47775 | 2.9777 | 640.3382 | 0.18533 | 0.58119 | 0.41881 | 1.9188 | 640.3382 | 0.13107 | 0.392 | 0.608 | 640.3382 | 0.13107 | 0.392
638.4094 | 0.14476 | 0.52334 | 0.47666 | 2.9767 | 638.4094 | 0.1853 | 0.5811 | 0.4189 | 1.9189 | 638.4094 | 0.13121 | 0.39242 | 0.60758 | 638.4094 | 0.13121 | 0.39242
636.4807 | 0.14477 | 0.52337 | 0.47663 | 2.9766 | 636.4807 | 0.18514 | 0.58059 | 0.41941 | 1.9194 | 636.4807 | 0.13107 | 0.392 | 0.608 | 636.4807 | 0.13107 | 0.392
634.552 | 0.14444 | 0.52218 | 0.47782 | 2.9778 | 634.552 | 0.18491 | 0.57987 | 0.42013 | 1.9201 | 634.552 | 0.13071 | 0.39093 | 0.60907 | 634.552 | 0.13071 | 0.39093
632.6232 | 0.14398 | 0.52052 | 0.47948 | 2.9795 | 632.6232 | 0.18457 | 0.57881 | 0.42119 | 1.9212 | 632.6232 | 0.13035 | 0.38985 | 0.61015 | 632.6232 | 0.13035 | 0.38985
630.6945 | 0.14363 | 0.51925 | 0.48075 | 2.9807 | 630.6945 | 0.18414 | 0.57746 | 0.42254 | 1.9225 | 630.6945 | 0.13007 | 0.38901 | 0.61099 | 630.6945 | 0.13007 | 0.38901
628.7658 | 0.14353 | 0.51889 | 0.48111 | 2.9811 | 628.7658 | 0.18385 | 0.57655 | 0.42345 | 1.9235 | 628.7658 | 0.12986 | 0.38838 | 0.61162 | 628.7658 | 0.12986 | 0.38838
626.8371 | 0.14354 | 0.51893 | 0.48107 | 2.9811 | 626.8371 | 0.18382 | 0.57646 | 0.42354 | 1.9235 | 626.8371 | 0.12973 | 0.38799 | 0.61201 | 626.8371 | 0.12973 | 0.38799
624.9083 | 0.14349 | 0.51874 | 0.48126 | 2.9813 | 624.9083 | 0.18383 | 0.57649 | 0.42351 | 1.9235 | 624.9083 | 0.12959 | 0.38758 | 0.61242 | 624.9083 | 0.12959 | 0.38758
622.9796 | 0.14341 | 0.51846 | 0.48154 | 2.9815 | 622.9796 | 0.18368 | 0.57602 | 0.42398 | 1.924 | 622.9796 | 0.12934 | 0.38683 | 0.61317 | 622.9796 | 0.12934 | 0.38683
621.0509 | 0.14327 | 0.51795 | 0.48205 | 2.9821 | 621.0509 | 0.18347 | 0.57536 | 0.42464 | 1.9246 | 621.0509 | 0.12903 | 0.3859 | 0.6141 | 621.0509 | 0.12903 | 0.3859
619.1221 | 0.14312 | 0.51741 | 0.48259 | 2.9826 | 619.1221 | 0.18335 | 0.57498 | 0.42502 | 1.925 | 619.1221 | 0.12887 | 0.38542 | 0.61458 | 619.1221 | 0.12887 | 0.38542
617.1934 | 0.14305 | 0.51715 | 0.48285 | 2.9828 | 617.1934 | 0.18325 | 0.57467 | 0.42533 | 1.9253 | 617.1934 | 0.12892 | 0.38557 | 0.61443 | 617.1934 | 0.12892 | 0.38557
615.2647 | 0.14309 | 0.5173 | 0.4827 | 2.9827 | 615.2647 | 0.18306 | 0.57407 | 0.42593 | 1.9259 | 615.2647 | 0.12898 | 0.38575 | 0.61425 | 615.2647 | 0.12898 | 0.38575
613.336 | 0.14313 | 0.51744 | 0.48256 | 2.9826 | 613.336 | 0.1828 | 0.57326 | 0.42674 | 1.9267 | 613.336 | 0.12886 | 0.38539 | 0.61461 | 613.336 | 0.12886 | 0.38539
611.4072 | 0.143 | 0.51697 | 0.48303 | 2.983 | 611.4072 | 0.18263 | 0.57272 | 0.42728 | 1.9273 | 611.4072 | 0.12869 | 0.38488 | 0.61512 | 611.4072 | 0.12869 | 0.38488
609.4785 | 0.14267 | 0.51578 | 0.48422 | 2.9842 | 609.4785 | 0.1825 | 0.57232 | 0.42768 | 1.9277 | 609.4785 | 0.12855 | 0.38447 | 0.61553 | 609.4785 | 0.12855 | 0.38447
607.5498 | 0.14214 | 0.51386 | 0.48614 | 2.9861 | 607.5498 | 0.18226 | 0.57156 | 0.42844 | 1.9284 | 607.5498 | 0.12827 | 0.38363 | 0.61637 | 607.5498 | 0.12827 | 0.38363
605.621 | 0.14152 | 0.51162 | 0.48838 | 2.9884 | 605.621 | 0.18197 | 0.57065 | 0.42935 | 1.9293 | 605.621 | 0.12783 | 0.38231 | 0.61769 | 605.621 | 0.12783 | 0.38231
603.6923 | 0.14102 | 0.50982 | 0.49018 | 2.9902 | 603.6923 | 0.18181 | 0.57015 | 0.42985 | 1.9298 | 603.6923 | 0.12744 | 0.38115 | 0.61885 | 603.6923 | 0.12744 | 0.38115
601.7636 | 0.1407 | 0.50866 | 0.49134 | 2.9913 | 601.7636 | 0.18176 | 0.56999 | 0.43001 | 1.93 | 601.7636 | 0.12733 | 0.38082 | 0.61918 | 601.7636 | 0.12733 | 0.38082
599.8348 | 0.14052 | 0.50801 | 0.49199 | 2.992 | 599.8348 | 0.18171 | 0.56984 | 0.43016 | 1.9302 | 599.8348 | 0.12746 | 0.38121 | 0.61879 | 599.8348 | 0.12746 | 0.38121
597.9061 | 0.14041 | 0.50761 | 0.49239 | 2.9924 | 597.9061 | 0.18161 | 0.56952 | 0.43048 | 1.9305 | 597.9061 | 0.12762 | 0.38168 | 0.61832 | 597.9061 | 0.12762 | 0.38168
595.9774 | 0.14038 | 0.5075 | 0.4925 | 2.9925 | 595.9774 | 0.18145 | 0.56902 | 0.43098 | 1.931 | 595.9774 | 0.12762 | 0.38168 | 0.61832 | 595.9774 | 0.12762 | 0.38168
594.0487 | 0.14025 | 0.50703 | 0.49297 | 2.993 | 594.0487 | 0.1812 | 0.56824 | 0.43176 | 1.9318 | 594.0487 | 0.12752 | 0.38139 | 0.61861 | 594.0487 | 0.12752 | 0.38139
592.1199 | 0.13985 | 0.50559 | 0.49441 | 2.9944 | 592.1199 | 0.18097 | 0.56752 | 0.43248 | 1.9325 | 592.1199 | 0.12749 | 0.3813 | 0.6187 | 592.1199 | 0.12749 | 0.3813
590.1912 | 0.13927 | 0.50349 | 0.49651 | 2.9965 | 590.1912 | 0.18078 | 0.56692 | 0.43308 | 1.9331 | 590.1912 | 0.12744 | 0.38115 | 0.61885 | 590.1912 | 0.12744 | 0.38115
588.2625 | 0.13881 | 0.50183 | 0.49817 | 2.9982 | 588.2625 | 0.18052 | 0.56611 | 0.43389 | 1.9339 | 588.2625 | 0.12727 | 0.38064 | 0.61936 | 588.2625 | 0.12727 | 0.38064
586.3337 | 0.13862 | 0.50114 | 0.49886 | 2.9989 | 586.3337 | 0.18034 | 0.56554 | 0.43446 | 1.9345 | 586.3337 | 0.12712 | 0.38019 | 0.61981 | 586.3337 | 0.12712 | 0.38019
584.405 | 0.13859 | 0.50103 | 0.49897 | 2.999 | 584.405 | 0.18037 | 0.56564 | 0.43436 | 1.9344 | 584.405 | 0.12705 | 0.37998 | 0.62002 | 584.405 | 0.12705 | 0.37998
582.4763 | 0.13839 | 0.50031 | 0.49969 | 2.9997 | 582.4763 | 0.18032 | 0.56548 | 0.43452 | 1.9345 | 582.4763 | 0.12685 | 0.37938 | 0.62062 | 582.4763 | 0.12685 | 0.37938
580.5476 | 0.13787 | 0.49843 | 0.50157 | 3.0016 | 580.5476 | 0.18001 | 0.56451 | 0.43549 | 1.9355 | 580.5476 | 0.1266 | 0.37863 | 0.62137 | 580.5476 | 0.1266 | 0.37863
578.6188 | 0.13726 | 0.49622 | 0.50378 | 3.0038 | 578.6188 | 0.17974 | 0.56366 | 0.43634 | 1.9363 | 578.6188 | 0.12651 | 0.37836 | 0.62164 | 578.6188 | 0.12651 | 0.37836
576.6901 | 0.13684 | 0.4947 | 0.5053 | 3.0053 | 576.6901 | 0.17965 | 0.56338 | 0.43662 | 1.9366 | 576.6901 | 0.12655 | 0.37848 | 0.62152 | 576.6901 | 0.12655 | 0.37848
574.7614 | 0.13649 | 0.49344 | 0.50656 | 3.0066 | 574.7614 | 0.17944 | 0.56272 | 0.43728 | 1.9373 | 574.7614 | 0.1265 | 0.37833 | 0.62167 | 574.7614 | 0.1265 | 0.37833
572.8326 | 0.13597 | 0.49156 | 0.50844 | 3.0084 | 572.8326 | 0.179 | 0.56134 | 0.43866 | 1.9387 | 572.8326 | 0.12624 | 0.37756 | 0.62244 | 572.8326 | 0.12624 | 0.37756
570.9039 | 0.13543 | 0.48961 | 0.51039 | 3.0104 | 570.9039 | 0.17855 | 0.55993 | 0.44007 | 1.9401 | 570.9039 | 0.12593 | 0.37663 | 0.62337 | 570.9039 | 0.12593 | 0.37663
568.9752 | 0.13504 | 0.4882 | 0.5118 | 3.0118 | 568.9752 | 0.17819 | 0.5588 | 0.4412 | 1.9412 | 568.9752 | 0.12568 | 0.37588 | 0.62412 | 568.9752 | 0.12568 | 0.37588
567.0465 | 0.13461 | 0.48664 | 0.51336 | 3.0134 | 567.0465 | 0.17787 | 0.5578 | 0.4422 | 1.9422 | 567.0465 | 0.12539 | 0.37501 | 0.62499 | 567.0465 | 0.12539 | 0.37501
565.1177 | 0.13405 | 0.48462 | 0.51538 | 3.0154 | 565.1177 | 0.17755 | 0.55679 | 0.44321 | 1.9432 | 565.1177 | 0.12499 | 0.37382 | 0.62618 | 565.1177 | 0.12499 | 0.37382
563.189 | 0.13354 | 0.48277 | 0.51723 | 3.0172 | 563.189 | 0.17734 | 0.55613 | 0.44387 | 1.9439 | 563.189 | 0.12482 | 0.37331 | 0.62669 | 563.189 | 0.12482 | 0.37331
561.2603 | 0.1333 | 0.48191 | 0.51809 | 3.0181 | 561.2603 | 0.17733 | 0.5561 | 0.4439 | 1.9439 | 561.2603 | 0.12507 | 0.37406 | 0.62594 | 561.2603 | 0.12507 | 0.37406
559.3315 | 0.13338 | 0.4822 | 0.5178 | 3.0178 | 559.3315 | 0.17724 | 0.55582 | 0.44418 | 1.9442 | 559.3315 | 0.12529 | 0.37472 | 0.62528 | 559.3315 | 0.12529 | 0.37472
557.4028 | 0.13379 | 0.48368 | 0.51632 | 3.0163 | 557.4028 | 0.1769 | 0.55475 | 0.44525 | 1.9452 | 557.4028 | 0.125 | 0.37385 | 0.62615 | 557.4028 | 0.125 | 0.37385
555.4741 | 0.13454 | 0.48639 | 0.51361 | 3.0136 | 555.4741 | 0.17664 | 0.55394 | 0.44606 | 1.9461 | 555.4741 | 0.12447 | 0.37226 | 0.62774 | 555.4741 | 0.12447 | 0.37226
553.5453 | 0.13515 | 0.48859 | 0.51141 | 3.0114 | 553.5453 | 0.17657 | 0.55372 | 0.44628 | 1.9463 | 553.5453 | 0.12416 | 0.37134 | 0.62866 | 553.5453 | 0.12416 | 0.37134
551.6166 | 0.13506 | 0.48827 | 0.51173 | 3.0117 | 551.6166 | 0.17628 | 0.55281 | 0.44719 | 1.9472 | 551.6166 | 0.12406 | 0.37104 | 0.62896 | 551.6166 | 0.12406 | 0.37104
549.6879 | 0.13446 | 0.4861 | 0.5139 | 3.0139 | 549.6879 | 0.17563 | 0.55077 | 0.44923 | 1.9492 | 549.6879 | 0.1239 | 0.37056 | 0.62944 | 549.6879 | 0.1239 | 0.37056
547.7591 | 0.13392 | 0.48415 | 0.51585 | 3.0159 | 547.7591 | 0.1751 | 0.54911 | 0.45089 | 1.9509 | 547.7591 | 0.12374 | 0.37008 | 0.62992 | 547.7591 | 0.12374 | 0.37008
545.8304 | 0.13361 | 0.48303 | 0.51697 | 3.017 | 545.8304 | 0.17485 | 0.54833 | 0.45167 | 1.9517 | 545.8304 | 0.12367 | 0.36987 | 0.63013 | 545.8304 | 0.12367 | 0.36987
543.9017 | 0.13342 | 0.48234 | 0.51766 | 3.0177 | 543.9017 | 0.17465 | 0.5477 | 0.4523 | 1.9523 | 543.9017 | 0.12342 | 0.36912 | 0.63088 | 543.9017 | 0.12342 | 0.36912
541.973 | 0.1332 | 0.48154 | 0.51846 | 3.0185 | 541.973 | 0.17448 | 0.54717 | 0.45283 | 1.9528 | 541.973 | 0.12301 | 0.3679 | 0.6321 | 541.973 | 0.12301 | 0.3679
540.0442 | 0.13275 | 0.47992 | 0.52008 | 3.0201 | 540.0442 | 0.17442 | 0.54698 | 0.45302 | 1.953 | 540.0442 | 0.12281 | 0.3673 | 0.6327 | 540.0442 | 0.12281 | 0.3673
538.1155 | 0.13211 | 0.4776 | 0.5224 | 3.0224 | 538.1155 | 0.17434 | 0.54673 | 0.45327 | 1.9533 | 538.1155 | 0.1228 | 0.36727 | 0.63273 | 538.1155 | 0.1228 | 0.36727
536.1868 | 0.13149 | 0.47536 | 0.52464 | 3.0246 | 536.1868 | 0.174 | 0.54566 | 0.45434 | 1.9543 | 536.1868 | 0.1226 | 0.36667 | 0.63333 | 536.1868 | 0.1226 | 0.36667
534.2581 | 0.13105 | 0.47377 | 0.52623 | 3.0262 | 534.2581 | 0.17348 | 0.54403 | 0.45597 | 1.956 | 534.2581 | 0.12228 | 0.36571 | 0.63429 | 534.2581 | 0.12228 | 0.36571
532.3293 | 0.13081 | 0.4729 | 0.5271 | 3.0271 | 532.3293 | 0.17312 | 0.5429 | 0.4571 | 1.9571 | 532.3293 | 0.12209 | 0.36515 | 0.63485 | 532.3293 | 0.12209 | 0.36515
530.4006 | 0.13076 | 0.47272 | 0.52728 | 3.0273 | 530.4006 | 0.17306 | 0.54271 | 0.45729 | 1.9573 | 530.4006 | 0.12197 | 0.36479 | 0.63521 | 530.4006 | 0.12197 | 0.36479
528.4719 | 0.13078 | 0.4728 | 0.5272 | 3.0272 | 528.4719 | 0.17304 | 0.54265 | 0.45735 | 1.9574 | 528.4719 | 0.12181 | 0.36431 | 0.63569 | 528.4719 | 0.12181 | 0.36431
526.5431 | 0.13074 | 0.47265 | 0.52735 | 3.0273 | 526.5431 | 0.17279 | 0.54187 | 0.45813 | 1.9581 | 526.5431 | 0.12157 | 0.36359 | 0.63641 | 526.5431 | 0.12157 | 0.36359
524.6144 | 0.13067 | 0.4724 | 0.5276 | 3.0276 | 524.6144 | 0.17239 | 0.54061 | 0.45939 | 1.9594 | 524.6144 | 0.12125 | 0.36263 | 0.63737 | 524.6144 | 0.12125 | 0.36263
522.6857 | 0.13063 | 0.47225 | 0.52775 | 3.0277 | 522.6857 | 0.1721 | 0.5397 | 0.4603 | 1.9603 | 522.6857 | 0.121 | 0.36189 | 0.63811 | 522.6857 | 0.121 | 0.36189
520.7569 | 0.1307 | 0.47251 | 0.52749 | 3.0275 | 520.7569 | 0.17182 | 0.53882 | 0.46118 | 1.9612 | 520.7569 | 0.12078 | 0.36123 | 0.63877 | 520.7569 | 0.12078 | 0.36123
518.8282 | 0.13095 | 0.47341 | 0.52659 | 3.0266 | 518.8282 | 0.1713 | 0.53719 | 0.46281 | 1.9628 | 518.8282 | 0.12046 | 0.36027 | 0.63973 | 518.8282 | 0.12046 | 0.36027
516.8995 | 0.13107 | 0.47384 | 0.52616 | 3.0262 | 516.8995 | 0.17081 | 0.53566 | 0.46434 | 1.9643 | 516.8995 | 0.12022 | 0.35955 | 0.64045 | 516.8995 | 0.12022 | 0.35955
514.9707 | 0.13078 | 0.4728 | 0.5272 | 3.0272 | 514.9707 | 0.17073 | 0.53541 | 0.46459 | 1.9646 | 514.9707 | 0.12012 | 0.35925 | 0.64075 | 514.9707 | 0.12012 | 0.35925
513.042 | 0.1306 | 0.47214 | 0.52786 | 3.0279 | 513.042 | 0.17083 | 0.53572 | 0.46428 | 1.9643 | 513.042 | 0.12006 | 0.35907 | 0.64093 | 513.042 | 0.12006 | 0.35907
511.1133 | 0.13077 | 0.47276 | 0.52724 | 3.0272 | 511.1133 | 0.17062 | 0.53506 | 0.46494 | 1.9649 | 511.1133 | 0.1199 | 0.3586 | 0.6414 | 511.1133 | 0.1199 | 0.3586
509.1846 | 0.13084 | 0.47301 | 0.52699 | 3.027 | 509.1846 | 0.17003 | 0.53321 | 0.46679 | 1.9668 | 509.1846 | 0.11949 | 0.35737 | 0.64263 | 509.1846 | 0.11949 | 0.35737
507.2558 | 0.13061 | 0.47218 | 0.52782 | 3.0278 | 507.2558 | 0.16952 | 0.53161 | 0.46839 | 1.9684 | 507.2558 | 0.11899 | 0.35587 | 0.64413 | 507.2558 | 0.11899 | 0.35587
505.3271 | 0.1304 | 0.47142 | 0.52858 | 3.0286 | 505.3271 | 0.16932 | 0.53098 | 0.46902 | 1.969 | 505.3271 | 0.11877 | 0.35522 | 0.64478 | 505.3271 | 0.11877 | 0.35522
503.3984 | 0.13053 | 0.47189 | 0.52811 | 3.0281 | 503.3984 | 0.16935 | 0.53108 | 0.46892 | 1.9689 | 503.3984 | 0.11887 | 0.35552 | 0.64448 | 503.3984 | 0.11887 | 0.35552
501.4697 | 0.13073 | 0.47261 | 0.52739 | 3.0274 | 501.4697 | 0.16939 | 0.5312 | 0.4688 | 1.9688 | 501.4697 | 0.11904 | 0.35602 | 0.64398 | 501.4697 | 0.11904 | 0.35602
499.5409 | 0.13037 | 0.47131 | 0.52869 | 3.0287 | 499.5409 | 0.1692 | 0.53061 | 0.46939 | 1.9694 | 499.5409 | 0.11906 | 0.35608 | 0.64392 | 499.5409 | 0.11906 | 0.35608
497.6122 | 0.12958 | 0.46846 | 0.53154 | 3.0315 | 497.6122 | 0.16873 | 0.52913 | 0.47087 | 1.9709 | 497.6122 | 0.11889 | 0.35557 | 0.64443 | 497.6122 | 0.11889 | 0.35557
495.6835 | 0.12904 | 0.46651 | 0.53349 | 3.0335 | 495.6835 | 0.16825 | 0.52763 | 0.47237 | 1.9724 | 495.6835 | 0.1186 | 0.35471 | 0.64529 | 495.6835 | 0.1186 | 0.35471
493.7547 | 0.12885 | 0.46582 | 0.53418 | 3.0342 | 493.7547 | 0.1681 | 0.52716 | 0.47284 | 1.9728 | 493.7547 | 0.11859 | 0.35468 | 0.64532 | 493.7547 | 0.11859 | 0.35468
491.826 | 0.1286 | 0.46491 | 0.53509 | 3.0351 | 491.826 | 0.16811 | 0.52719 | 0.47281 | 1.9728 | 491.826 | 0.11891 | 0.35563 | 0.64437 | 491.826 | 0.11891 | 0.35563
489.8973 | 0.12804 | 0.46289 | 0.53711 | 3.0371 | 489.8973 | 0.1678 | 0.52622 | 0.47378 | 1.9738 | 489.8973 | 0.11893 | 0.35569 | 0.64431 | 489.8973 | 0.11893 | 0.35569
487.9685 | 0.12729 | 0.46018 | 0.53982 | 3.0398 | 487.9685 | 0.16724 | 0.52446 | 0.47554 | 1.9755 | 487.9685 | 0.11843 | 0.3542 | 0.6458 | 487.9685 | 0.11843 | 0.3542
486.0398 | 0.12657 | 0.45758 | 0.54242 | 3.0424 | 486.0398 | 0.16671 | 0.5228 | 0.4772 | 1.9772 | 486.0398 | 0.11772 | 0.35208 | 0.64792 | 486.0398 | 0.11772 | 0.35208
484.1111 | 0.12594 | 0.4553 | 0.5447 | 3.0447 | 484.1111 | 0.16619 | 0.52117 | 0.47883 | 1.9788 | 484.1111 | 0.11705 | 0.35007 | 0.64993 | 484.1111 | 0.11705 | 0.35007
482.1823 | 0.12537 | 0.45324 | 0.54676 | 3.0468 | 482.1823 | 0.16564 | 0.51944 | 0.48056 | 1.9806 | 482.1823 | 0.1165 | 0.34843 | 0.65157 | 482.1823 | 0.1165 | 0.34843
480.2536 | 0.12497 | 0.45179 | 0.54821 | 3.0482 | 480.2536 | 0.16514 | 0.51788 | 0.48212 | 1.9821 | 480.2536 | 0.11629 | 0.3478 | 0.6522 | 480.2536 | 0.11629 | 0.3478
478.3249 | 0.12478 | 0.4511 | 0.5489 | 3.0489 | 478.3249 | 0.1646 | 0.51618 | 0.48382 | 1.9838 | 478.3249 | 0.11654 | 0.34855 | 0.65145 | 478.3249 | 0.11654 | 0.34855
476.3962 | 0.12462 | 0.45053 | 0.54947 | 3.0495 | 476.3962 | 0.16413 | 0.51471 | 0.48529 | 1.9853 | 476.3962 | 0.11685 | 0.34947 | 0.65053 | 476.3962 | 0.11685 | 0.34947
474.4674 | 0.12428 | 0.4493 | 0.5507 | 3.0507 | 474.4674 | 0.16404 | 0.51443 | 0.48557 | 1.9856 | 474.4674 | 0.11679 | 0.34929 | 0.65071 | 474.4674 | 0.11679 | 0.34929
472.5387 | 0.1236 | 0.44684 | 0.55316 | 3.0532 | 472.5387 | 0.16432 | 0.5153 | 0.4847 | 1.9847 | 472.5387 | 0.11636 | 0.34801 | 0.65199 | 472.5387 | 0.11636 | 0.34801
470.61 | 0.12285 | 0.44413 | 0.55587 | 3.0559 | 470.61 | 0.16449 | 0.51584 | 0.48416 | 1.9842 | 470.61 | 0.11583 | 0.34642 | 0.65358 | 470.61 | 0.11583 | 0.34642
468.6812 | 0.12251 | 0.4429 | 0.5571 | 3.0571 | 468.6812 | 0.16429 | 0.51521 | 0.48479 | 1.9848 | 468.6812 | 0.11567 | 0.34594 | 0.65406 | 468.6812 | 0.11567 | 0.34594
466.7525 | 0.12261 | 0.44326 | 0.55674 | 3.0567 | 466.7525 | 0.16416 | 0.5148 | 0.4852 | 1.9852 | 466.7525 | 0.11602 | 0.34699 | 0.65301 | 466.7525 | 0.11602 | 0.34699
464.8238 | 0.12259 | 0.44319 | 0.55681 | 3.0568 | 464.8238 | 0.16415 | 0.51477 | 0.48523 | 1.9852 | 464.8238 | 0.11624 | 0.34765 | 0.65235 | 464.8238 | 0.11624 | 0.34765
462.8951 | 0.12186 | 0.44055 | 0.55945 | 3.0595 | 462.8951 | 0.16357 | 0.51295 | 0.48705 | 1.987 | 462.8951 | 0.1159 | 0.34663 | 0.65337 | 462.8951 | 0.1159 | 0.34663
460.9663 | 0.12083 | 0.43682 | 0.56318 | 3.0632 | 460.9663 | 0.16255 | 0.50975 | 0.49025 | 1.9902 | 460.9663 | 0.1155 | 0.34544 | 0.65456 | 460.9663 | 0.1155 | 0.34544
459.0376 | 0.1204 | 0.43527 | 0.56473 | 3.0647 | 459.0376 | 0.16204 | 0.50815 | 0.49185 | 1.9918 | 459.0376 | 0.11541 | 0.34517 | 0.65483 | 459.0376 | 0.11541 | 0.34517
457.1089 | 0.1206 | 0.43599 | 0.56401 | 3.064 | 457.1089 | 0.16198 | 0.50797 | 0.49203 | 1.992 | 457.1089 | 0.11513 | 0.34433 | 0.65567 | 457.1089 | 0.11513 | 0.34433
455.1801 | 0.12043 | 0.43538 | 0.56462 | 3.0646 | 455.1801 | 0.16131 | 0.50586 | 0.49414 | 1.9941 | 455.1801 | 0.11425 | 0.3417 | 0.6583 | 455.1801 | 0.11425 | 0.3417
453.2514 | 0.11979 | 0.43306 | 0.56694 | 3.0669 | 453.2514 | 0.16012 | 0.50213 | 0.49787 | 1.9979 | 453.2514 | 0.11337 | 0.33907 | 0.66093 | 453.2514 | 0.11337 | 0.33907
451.3227 | 0.11944 | 0.4318 | 0.5682 | 3.0682 | 451.3227 | 0.15926 | 0.49944 | 0.50056 | 2.0006 | 451.3227 | 0.1129 | 0.33766 | 0.66234 | 451.3227 | 0.1129 | 0.33766
449.394 | 0.11958 | 0.43231 | 0.56769 | 3.0677 | 449.394 | 0.15903 | 0.49871 | 0.50129 | 2.0013 | 449.394 | 0.1127 | 0.33706 | 0.66294 | 449.394 | 0.1127 | 0.33706
447.4652 | 0.1196 | 0.43238 | 0.56762 | 3.0676 | 447.4652 | 0.15913 | 0.49903 | 0.50097 | 2.001 | 447.4652 | 0.11249 | 0.33643 | 0.66357 | 447.4652 | 0.11249 | 0.33643
445.5365 | 0.119 | 0.43021 | 0.56979 | 3.0698 | 445.5365 | 0.15906 | 0.49881 | 0.50119 | 2.0012 | 445.5365 | 0.11222 | 0.33563 | 0.66437 | 445.5365 | 0.11222 | 0.33563
443.6078 | 0.11797 | 0.42648 | 0.57352 | 3.0735 | 443.6078 | 0.15869 | 0.49765 | 0.50235 | 2.0024 | 443.6078 | 0.11217 | 0.33548 | 0.66452 | 443.6078 | 0.11217 | 0.33548
441.679 | 0.11705 | 0.42316 | 0.57684 | 3.0768 | 441.679 | 0.1584 | 0.49674 | 0.50326 | 2.0033 | 441.679 | 0.11218 | 0.33551 | 0.66449 | 441.679 | 0.11218 | 0.33551
439.7503 | 0.11651 | 0.42121 | 0.57879 | 3.0788 | 439.7503 | 0.15818 | 0.49605 | 0.50395 | 2.004 | 439.7503 | 0.11174 | 0.33419 | 0.66581 | 439.7503 | 0.11174 | 0.33419
437.8216 | 0.11636 | 0.42066 | 0.57934 | 3.0793 | 437.8216 | 0.15775 | 0.4947 | 0.5053 | 2.0053 | 437.8216 | 0.1109 | 0.33168 | 0.66832 | 437.8216 | 0.1109 | 0.33168
435.8929 | 0.11623 | 0.42019 | 0.57981 | 3.0798 | 435.8929 | 0.15707 | 0.49257 | 0.50743 | 2.0074 | 435.8929 | 0.11027 | 0.32979 | 0.67021 | 435.8929 | 0.11027 | 0.32979
433.9641 | 0.1155 | 0.41756 | 0.58244 | 3.0824 | 433.9641 | 0.15597 | 0.48912 | 0.51088 | 2.0109 | 433.9641 | 0.11024 | 0.3297 | 0.6703 | 433.9641 | 0.11024 | 0.3297
432.0354 | 0.1144 | 0.41358 | 0.58642 | 3.0864 | 432.0354 | 0.15455 | 0.48467 | 0.51533 | 2.0153 | 432.0354 | 0.11017 | 0.3295 | 0.6705 | 432.0354 | 0.11017 | 0.3295
430.1067 | 0.11383 | 0.41152 | 0.58848 | 3.0885 | 430.1067 | 0.15371 | 0.48203 | 0.51797 | 2.018 | 430.1067 | 0.10961 | 0.32782 | 0.67218 | 430.1067 | 0.10961 | 0.32782
428.1779 | 0.11417 | 0.41275 | 0.58725 | 3.0873 | 428.1779 | 0.15437 | 0.4841 | 0.5159 | 2.0159 | 428.1779 | 0.10929 | 0.32686 | 0.67314 | 428.1779 | 0.10929 | 0.32686
426.2492 | 0.11464 | 0.41445 | 0.58555 | 3.0856 | 426.2492 | 0.15598 | 0.48915 | 0.51085 | 2.0109 | 426.2492 | 0.1098 | 0.32839 | 0.67161 | 426.2492 | 0.1098 | 0.32839
424.3205 | 0.11419 | 0.41282 | 0.58718 | 3.0872 | 424.3205 | 0.15641 | 0.4905 | 0.5095 | 2.0095 | 424.3205 | 0.11086 | 0.33156 | 0.66844 | 424.3205 | 0.11086 | 0.33156
422.3917 | 0.11297 | 0.40841 | 0.59159 | 3.0916 | 422.3917 | 0.15471 | 0.48517 | 0.51483 | 2.0148 | 422.3917 | 0.1113 | 0.33287 | 0.66713 | 422.3917 | 0.1113 | 0.33287
420.463 | 0.11226 | 0.40584 | 0.59416 | 3.0942 | 420.463 | 0.15262 | 0.47861 | 0.52139 | 2.0214 | 420.463 | 0.11033 | 0.32997 | 0.67003 | 420.463 | 0.11033 | 0.32997
418.5343 | 0.11256 | 0.40693 | 0.59307 | 3.0931 | 418.5343 | 0.15228 | 0.47755 | 0.52245 | 2.0225 | 418.5343 | 0.10876 | 0.32528 | 0.67472 | 418.5343 | 0.10876 | 0.32528
416.6055 | 0.11275 | 0.40761 | 0.59239 | 3.0924 | 416.6055 | 0.153 | 0.4798 | 0.5202 | 2.0202 | 416.6055 | 0.10826 | 0.32378 | 0.67622 | 416.6055 | 0.10826 | 0.32378
414.6768 | 0.11233 | 0.4061 | 0.5939 | 3.0939 | 414.6768 | 0.153 | 0.4798 | 0.5202 | 2.0202 | 414.6768 | 0.10812 | 0.32336 | 0.67664 | 414.6768 | 0.10812 | 0.32336
412.7481 | 0.11172 | 0.40389 | 0.59611 | 3.0961 | 412.7481 | 0.1524 | 0.47792 | 0.52208 | 2.0221 | 412.7481 | 0.1076 | 0.32181 | 0.67819 | 412.7481 | 0.1076 | 0.32181
410.8194 | 0.11158 | 0.40338 | 0.59662 | 3.0966 | 410.8194 | 0.15152 | 0.47516 | 0.52484 | 2.0248 | 410.8194 | 0.10727 | 0.32082 | 0.67918 | 410.8194 | 0.10727 | 0.32082
408.8906 | 0.11247 | 0.4066 | 0.5934 | 3.0934 | 408.8906 | 0.1508 | 0.47291 | 0.52709 | 2.0271 | 408.8906 | 0.10758 | 0.32175 | 0.67825 | 408.8906 | 0.10758 | 0.32175
406.9619 | 0.1132 | 0.40924 | 0.59076 | 3.0908 | 406.9619 | 0.15065 | 0.47243 | 0.52757 | 2.0276 | 406.9619 | 0.10807 | 0.32321 | 0.67679 | 406.9619 | 0.10807 | 0.32321
405.0332 | 0.11245 | 0.40653 | 0.59347 | 3.0935 | 405.0332 | 0.15095 | 0.47338 | 0.52662 | 2.0266 | 405.0332 | 0.10814 | 0.32342 | 0.67658 | 405.0332 | 0.10814 | 0.32342
403.1044 | 0.1115 | 0.40309 | 0.59691 | 3.0969 | 403.1044 | 0.15108 | 0.47378 | 0.52622 | 2.0262 | 403.1044 | 0.10764 | 0.32193 | 0.67807 | 403.1044 | 0.10764 | 0.32193
401.1757 | 0.11141 | 0.40277 | 0.59723 | 3.0972 | 401.1757 | 0.15061 | 0.47231 | 0.52769 | 2.0277 | 401.1757 | 0.10735 | 0.32106 | 0.67894 | 401.1757 | 0.10735 | 0.32106
399.247 | 0.11109 | 0.40161 | 0.59839 | 3.0984 | 399.247 | 0.15032 | 0.4714 | 0.5286 | 2.0286 | 399.247 | 0.10851 | 0.32453 | 0.67547 | 399.247 | 0.10851 | 0.32453

## Other
FTIR Analysis
| 0.25884 |  |  |  |  | 0.29769 |  |  |  |  | 0.29768
3400.35 | 0.25805 | 0.99695 | 0.0030521 | 2.5031 | 3400.35 | 0.29705 | 0.99785 | 0.0021499 | 1.5021 | 3400.35 | 0.29724 | 0.99852 | 0.0014781
3398.4212 | 0.2581 | 0.99714 | 0.0028589 | 2.5029 | 3398.4212 | 0.2973 | 0.99869 | 0.0013101 | 1.5013 | 3398.4212 | 0.29727 | 0.99862 | 0.0013773
3396.4925 | 0.25805 | 0.99695 | 0.0030521 | 2.5031 | 3396.4925 | 0.29729 | 0.99866 | 0.0013437 | 1.5013 | 3396.4925 | 0.29733 | 0.99882 | 0.0011758
3394.5638 | 0.25787 | 0.99625 | 0.0037475 | 2.5037 | 3394.5638 | 0.29694 | 0.99748 | 0.0025194 | 1.5025 | 3394.5638 | 0.29718 | 0.99832 | 0.0016797
3392.635 | 0.25782 | 0.99606 | 0.0039407 | 2.5039 | 3392.635 | 0.29663 | 0.99644 | 0.0035608 | 1.5036 | 3392.635 | 0.29708 | 0.99798 | 0.0020156
3390.7063 | 0.25802 | 0.99683 | 0.003168 | 2.5032 | 3390.7063 | 0.29672 | 0.99674 | 0.0032584 | 1.5033 | 3390.7063 | 0.29712 | 0.99812 | 0.0018812
3388.7776 | 0.25827 | 0.9978 | 0.0022021 | 2.5022 | 3388.7776 | 0.29715 | 0.99819 | 0.001814 | 1.5018 | 3388.7776 | 0.29723 | 0.99849 | 0.0015117
3386.8488 | 0.25849 | 0.99865 | 0.0013522 | 2.5014 | 3386.8488 | 0.29755 | 0.99953 | 0.00047029 | 1.5005 | 3386.8488 | 0.29742 | 0.99913 | 0.00087342
3384.9201 | 0.25873 | 0.99958 | 0.00042497 | 2.5004 | 3384.9201 | 0.29769 | 1 | 0 | 1.5 | 3384.9201 | 0.29762 | 0.9998 | 0.00020156
3382.9914 | 0.25884 | 1 | 0 | 2.5 | 3382.9914 | 0.29767 | 0.99993 | 6.7184e-05 | 1.5001 | 3382.9914 | 0.29768 | 1 | 0
3381.0627 | 0.25862 | 0.99915 | 0.00084995 | 2.5008 | 3381.0627 | 0.29754 | 0.9995 | 0.00050388 | 1.5005 | 3381.0627 | 0.29744 | 0.99919 | 0.00080623
3379.1339 | 0.25827 | 0.9978 | 0.0022021 | 2.5022 | 3379.1339 | 0.29732 | 0.99876 | 0.0012429 | 1.5012 | 3379.1339 | 0.29697 | 0.99761 | 0.0023851
3377.2052 | 0.25803 | 0.99687 | 0.0031293 | 2.5031 | 3377.2052 | 0.29708 | 0.99795 | 0.0020491 | 1.502 | 3377.2052 | 0.2966 | 0.99637 | 0.0036281
3375.2765 | 0.25801 | 0.99679 | 0.0032066 | 2.5032 | 3375.2765 | 0.29697 | 0.99758 | 0.0024186 | 1.5024 | 3375.2765 | 0.2966 | 0.99637 | 0.0036281
3373.3477 | 0.25805 | 0.99695 | 0.0030521 | 2.5031 | 3373.3477 | 0.29685 | 0.99718 | 0.0028217 | 1.5028 | 3373.3477 | 0.29664 | 0.99651 | 0.0034937
3371.419 | 0.25781 | 0.99602 | 0.0039793 | 2.504 | 3371.419 | 0.29656 | 0.9962 | 0.0037959 | 1.5038 | 3371.419 | 0.29624 | 0.99516 | 0.0048374
3369.4903 | 0.25745 | 0.99463 | 0.0053701 | 2.5054 | 3369.4903 | 0.29628 | 0.99526 | 0.0047365 | 1.5047 | 3369.4903 | 0.29577 | 0.99358 | 0.0064163
3367.5616 | 0.25739 | 0.9944 | 0.0056019 | 2.5056 | 3367.5616 | 0.2962 | 0.99499 | 0.0050052 | 1.505 | 3367.5616 | 0.2957 | 0.99335 | 0.0066514
3365.6328 | 0.25765 | 0.9954 | 0.0045974 | 2.5046 | 3365.6328 | 0.29634 | 0.99547 | 0.0045349 | 1.5045 | 3365.6328 | 0.29584 | 0.99382 | 0.0061811
3363.7041 | 0.25783 | 0.9961 | 0.003902 | 2.5039 | 3363.7041 | 0.2966 | 0.99634 | 0.0036615 | 1.5037 | 3363.7041 | 0.29587 | 0.99392 | 0.0060804
3361.7754 | 0.25765 | 0.9954 | 0.0045974 | 2.5046 | 3361.7754 | 0.29675 | 0.99684 | 0.0031576 | 1.5032 | 3361.7754 | 0.2958 | 0.99368 | 0.0063155
3359.8466 | 0.25751 | 0.99486 | 0.0051383 | 2.5051 | 3359.8466 | 0.29685 | 0.99718 | 0.0028217 | 1.5028 | 3359.8466 | 0.29587 | 0.99392 | 0.0060804
3357.9179 | 0.25777 | 0.99587 | 0.0041338 | 2.5041 | 3357.9179 | 0.297 | 0.99768 | 0.0023178 | 1.5023 | 3357.9179 | 0.29615 | 0.99486 | 0.0051397
3355.9892 | 0.25814 | 0.9973 | 0.0027044 | 2.5027 | 3355.9892 | 0.29699 | 0.99765 | 0.0023514 | 1.5024 | 3355.9892 | 0.29641 | 0.99573 | 0.0042663
3354.0604 | 0.25819 | 0.99749 | 0.0025112 | 2.5025 | 3354.0604 | 0.29671 | 0.99671 | 0.003292 | 1.5033 | 3354.0604 | 0.29635 | 0.99553 | 0.0044679
3352.1317 | 0.25786 | 0.99621 | 0.0037861 | 2.5038 | 3352.1317 | 0.29634 | 0.99547 | 0.0045349 | 1.5045 | 3352.1317 | 0.29594 | 0.99415 | 0.0058452
3350.203 | 0.25749 | 0.99478 | 0.0052156 | 2.5052 | 3350.203 | 0.29624 | 0.99513 | 0.0048708 | 1.5049 | 3350.203 | 0.29558 | 0.99295 | 0.0070546
3348.2743 | 0.25737 | 0.99432 | 0.0056792 | 2.5057 | 3348.2743 | 0.29642 | 0.99573 | 0.0042662 | 1.5043 | 3348.2743 | 0.29549 | 0.99264 | 0.0073569
3346.3455 | 0.25735 | 0.99424 | 0.0057565 | 2.5058 | 3346.3455 | 0.29649 | 0.99597 | 0.004031 | 1.504 | 3346.3455 | 0.29536 | 0.99221 | 0.0077936
3344.4168 | 0.25726 | 0.9939 | 0.0061042 | 2.5061 | 3344.4168 | 0.29632 | 0.9954 | 0.0046021 | 1.5046 | 3344.4168 | 0.29514 | 0.99147 | 0.0085327
3342.4881 | 0.25717 | 0.99355 | 0.0064519 | 2.5065 | 3342.4881 | 0.29606 | 0.99452 | 0.0054755 | 1.5055 | 3342.4881 | 0.29499 | 0.99096 | 0.0090365
3340.5593 | 0.25695 | 0.9927 | 0.0073018 | 2.5073 | 3340.5593 | 0.29578 | 0.99358 | 0.0064161 | 1.5064 | 3340.5593 | 0.29483 | 0.99043 | 0.009574
3338.6306 | 0.25669 | 0.99169 | 0.0083063 | 2.5083 | 3338.6306 | 0.29566 | 0.99318 | 0.0068192 | 1.5068 | 3338.6306 | 0.29476 | 0.99019 | 0.0098092
3336.7019 | 0.25683 | 0.99223 | 0.0077654 | 2.5078 | 3336.7019 | 0.29596 | 0.99419 | 0.0058114 | 1.5058 | 3336.7019 | 0.29499 | 0.99096 | 0.0090365
3334.7732 | 0.25715 | 0.99347 | 0.0065291 | 2.5065 | 3334.7732 | 0.29639 | 0.99563 | 0.004367 | 1.5044 | 3334.7732 | 0.29522 | 0.99174 | 0.0082639
3332.8444 | 0.25726 | 0.9939 | 0.0061042 | 2.5061 | 3332.8444 | 0.29653 | 0.9961 | 0.0038967 | 1.5039 | 3332.8444 | 0.2951 | 0.99133 | 0.008667
3330.9157 | 0.25726 | 0.9939 | 0.0061042 | 2.5061 | 3330.9157 | 0.29643 | 0.99577 | 0.0042326 | 1.5042 | 3330.9157 | 0.29484 | 0.99046 | 0.0095404
3328.987 | 0.25706 | 0.99312 | 0.0068768 | 2.5069 | 3328.987 | 0.29618 | 0.99493 | 0.0050724 | 1.5051 | 3328.987 | 0.29459 | 0.98962 | 0.01038
3327.0582 | 0.25666 | 0.99158 | 0.0084222 | 2.5084 | 3327.0582 | 0.29574 | 0.99345 | 0.0065504 | 1.5066 | 3327.0582 | 0.29436 | 0.98885 | 0.011153
3325.1295 | 0.25644 | 0.99073 | 0.0092721 | 2.5093 | 3325.1295 | 0.29545 | 0.99248 | 0.0075246 | 1.5075 | 3325.1295 | 0.29426 | 0.98851 | 0.011489
3323.2008 | 0.2566 | 0.99135 | 0.008654 | 2.5087 | 3323.2008 | 0.29554 | 0.99278 | 0.0072223 | 1.5072 | 3323.2008 | 0.29429 | 0.98861 | 0.011388
3321.2721 | 0.25691 | 0.99254 | 0.0074563 | 2.5075 | 3321.2721 | 0.29578 | 0.99358 | 0.0064161 | 1.5064 | 3321.2721 | 0.29431 | 0.98868 | 0.011321
3319.3433 | 0.25711 | 0.99332 | 0.0066837 | 2.5067 | 3319.3433 | 0.29597 | 0.99422 | 0.0057778 | 1.5058 | 3319.3433 | 0.29425 | 0.98848 | 0.011522
3317.4146 | 0.25706 | 0.99312 | 0.0068768 | 2.5069 | 3317.4146 | 0.29609 | 0.99463 | 0.0053747 | 1.5054 | 3317.4146 | 0.29412 | 0.98804 | 0.011959
3315.4859 | 0.25686 | 0.99235 | 0.0076495 | 2.5076 | 3315.4859 | 0.2961 | 0.99466 | 0.0053411 | 1.5053 | 3315.4859 | 0.29393 | 0.9874 | 0.012597
3313.5571 | 0.25666 | 0.99158 | 0.0084222 | 2.5084 | 3313.5571 | 0.29595 | 0.99415 | 0.005845 | 1.5058 | 3313.5571 | 0.29369 | 0.9866 | 0.013404
3311.6284 | 0.25635 | 0.99038 | 0.0096198 | 2.5096 | 3311.6284 | 0.29554 | 0.99278 | 0.0072223 | 1.5072 | 3311.6284 | 0.29338 | 0.98555 | 0.014445
3309.6997 | 0.25588 | 0.98856 | 0.011436 | 2.5114 | 3309.6997 | 0.29486 | 0.99049 | 0.0095065 | 1.5095 | 3309.6997 | 0.29303 | 0.98438 | 0.015621
3307.771 | 0.25552 | 0.98717 | 0.012826 | 2.5128 | 3307.771 | 0.29431 | 0.98865 | 0.011354 | 1.5114 | 3307.771 | 0.29285 | 0.98377 | 0.016225
3305.8422 | 0.25553 | 0.98721 | 0.012788 | 2.5128 | 3305.8422 | 0.29425 | 0.98844 | 0.011556 | 1.5116 | 3305.8422 | 0.29284 | 0.98374 | 0.016259
3303.9135 | 0.25595 | 0.98883 | 0.011165 | 2.5112 | 3303.9135 | 0.29465 | 0.98979 | 0.010212 | 1.5102 | 3303.9135 | 0.29306 | 0.98448 | 0.01552
3301.9848 | 0.25652 | 0.99104 | 0.0089631 | 2.509 | 3301.9848 | 0.29517 | 0.99153 | 0.0084652 | 1.5085 | 3301.9848 | 0.29342 | 0.98569 | 0.014311
3300.056 | 0.25674 | 0.99189 | 0.0081131 | 2.5081 | 3300.056 | 0.29541 | 0.99234 | 0.007659 | 1.5077 | 3300.056 | 0.29352 | 0.98603 | 0.013975
3298.1273 | 0.25644 | 0.99073 | 0.0092721 | 2.5093 | 3298.1273 | 0.29522 | 0.9917 | 0.0082972 | 1.5083 | 3298.1273 | 0.29322 | 0.98502 | 0.014983
3296.1986 | 0.25589 | 0.9886 | 0.011397 | 2.5114 | 3296.1986 | 0.29481 | 0.99033 | 0.0096745 | 1.5097 | 3296.1986 | 0.29277 | 0.98351 | 0.016494
3294.2698 | 0.2555 | 0.9871 | 0.012904 | 2.5129 | 3294.2698 | 0.29454 | 0.98942 | 0.010581 | 1.5106 | 3294.2698 | 0.2925 | 0.9826 | 0.017401
3292.3411 | 0.25559 | 0.98744 | 0.012556 | 2.5126 | 3292.3411 | 0.29464 | 0.98975 | 0.010246 | 1.5102 | 3292.3411 | 0.29257 | 0.98283 | 0.017166
3290.4124 | 0.25609 | 0.98938 | 0.010624 | 2.5106 | 3290.4124 | 0.29493 | 0.99073 | 0.0092714 | 1.5093 | 3290.4124 | 0.29293 | 0.98404 | 0.015957
3288.4837 | 0.25647 | 0.99084 | 0.0091562 | 2.5092 | 3288.4837 | 0.29515 | 0.99147 | 0.0085324 | 1.5085 | 3288.4837 | 0.29326 | 0.98515 | 0.014848
3286.5549 | 0.25639 | 0.99053 | 0.0094653 | 2.5095 | 3286.5549 | 0.29518 | 0.99157 | 0.0084316 | 1.5084 | 3286.5549 | 0.29324 | 0.98508 | 0.014915
3284.6262 | 0.25614 | 0.98957 | 0.010431 | 2.5104 | 3284.6262 | 0.29511 | 0.99133 | 0.0086667 | 1.5087 | 3284.6262 | 0.29296 | 0.98414 | 0.015856
3282.6975 | 0.25614 | 0.98957 | 0.010431 | 2.5104 | 3282.6975 | 0.29512 | 0.99137 | 0.0086331 | 1.5086 | 3282.6975 | 0.29271 | 0.9833 | 0.016696
3280.7687 | 0.25633 | 0.9903 | 0.0096971 | 2.5097 | 3280.7687 | 0.29518 | 0.99157 | 0.0084316 | 1.5084 | 3280.7687 | 0.29259 | 0.9829 | 0.017099
3278.84 | 0.25617 | 0.98968 | 0.010315 | 2.5103 | 3278.84 | 0.29494 | 0.99076 | 0.0092378 | 1.5092 | 3278.84 | 0.29231 | 0.98196 | 0.01804
3276.9113 | 0.25556 | 0.98733 | 0.012672 | 2.5127 | 3276.9113 | 0.2943 | 0.98861 | 0.011388 | 1.5114 | 3276.9113 | 0.29176 | 0.98011 | 0.019887
3274.9826 | 0.25512 | 0.98563 | 0.014372 | 2.5144 | 3274.9826 | 0.2938 | 0.98693 | 0.013067 | 1.5131 | 3274.9826 | 0.29136 | 0.97877 | 0.021231
3273.0538 | 0.25503 | 0.98528 | 0.01472 | 2.5147 | 3273.0538 | 0.29366 | 0.98646 | 0.013538 | 1.5135 | 3273.0538 | 0.29128 | 0.9785 | 0.0215
3271.1251 | 0.25509 | 0.98551 | 0.014488 | 2.5145 | 3271.1251 | 0.29376 | 0.9868 | 0.013202 | 1.5132 | 3271.1251 | 0.29126 | 0.97843 | 0.021567
3269.1964 | 0.25541 | 0.98675 | 0.013251 | 2.5133 | 3269.1964 | 0.2942 | 0.98828 | 0.011724 | 1.5117 | 3269.1964 | 0.29131 | 0.9786 | 0.021399
3267.2676 | 0.25586 | 0.98849 | 0.011513 | 2.5115 | 3267.2676 | 0.29479 | 0.99026 | 0.0097417 | 1.5097 | 3267.2676 | 0.29151 | 0.97927 | 0.020727
3265.3389 | 0.25603 | 0.98914 | 0.010856 | 2.5109 | 3265.3389 | 0.29511 | 0.99133 | 0.0086667 | 1.5087 | 3265.3389 | 0.29168 | 0.97984 | 0.020156
3263.4102 | 0.25591 | 0.98868 | 0.01132 | 2.5113 | 3263.4102 | 0.2951 | 0.9913 | 0.0087003 | 1.5087 | 3263.4102 | 0.29168 | 0.97984 | 0.020156
3261.4814 | 0.25571 | 0.98791 | 0.012092 | 2.5121 | 3261.4814 | 0.2949 | 0.99063 | 0.0093722 | 1.5094 | 3261.4814 | 0.29152 | 0.97931 | 0.020693
3259.5527 | 0.25551 | 0.98713 | 0.012865 | 2.5129 | 3259.5527 | 0.29453 | 0.98938 | 0.010615 | 1.5106 | 3259.5527 | 0.29128 | 0.9785 | 0.0215
3257.624 | 0.25523 | 0.98605 | 0.013947 | 2.5139 | 3257.624 | 0.294 | 0.9876 | 0.012395 | 1.5124 | 3257.624 | 0.29098 | 0.97749 | 0.022507
3255.6953 | 0.25497 | 0.98505 | 0.014951 | 2.515 | 3255.6953 | 0.29367 | 0.9865 | 0.013504 | 1.5135 | 3255.6953 | 0.29072 | 0.97662 | 0.023381
3253.7665 | 0.25492 | 0.98486 | 0.015144 | 2.5151 | 3253.7665 | 0.2938 | 0.98693 | 0.013067 | 1.5131 | 3253.7665 | 0.29065 | 0.97638 | 0.023616
3251.8378 | 0.25496 | 0.98501 | 0.01499 | 2.515 | 3251.8378 | 0.294 | 0.9876 | 0.012395 | 1.5124 | 3251.8378 | 0.29059 | 0.97618 | 0.023818
3249.9091 | 0.25479 | 0.98435 | 0.015647 | 2.5156 | 3249.9091 | 0.29383 | 0.98703 | 0.012967 | 1.513 | 3249.9091 | 0.29029 | 0.97517 | 0.024825
3247.9803 | 0.25456 | 0.98346 | 0.016535 | 2.5165 | 3247.9803 | 0.29358 | 0.98619 | 0.013806 | 1.5138 | 3247.9803 | 0.29001 | 0.97423 | 0.025766
3246.0516 | 0.25467 | 0.98389 | 0.01611 | 2.5161 | 3246.0516 | 0.29367 | 0.9865 | 0.013504 | 1.5135 | 3246.0516 | 0.29023 | 0.97497 | 0.025027
3244.1229 | 0.25495 | 0.98497 | 0.015029 | 2.515 | 3244.1229 | 0.29393 | 0.98737 | 0.012631 | 1.5126 | 3244.1229 | 0.29057 | 0.97612 | 0.023885
3242.1941 | 0.25494 | 0.98493 | 0.015067 | 2.5151 | 3242.1941 | 0.29403 | 0.98771 | 0.012295 | 1.5123 | 3242.1941 | 0.29059 | 0.97618 | 0.023818
3240.2654 | 0.25479 | 0.98435 | 0.015647 | 2.5156 | 3240.2654 | 0.29399 | 0.98757 | 0.012429 | 1.5124 | 3240.2654 | 0.29045 | 0.97571 | 0.024288
3238.3367 | 0.25474 | 0.98416 | 0.01584 | 2.5158 | 3238.3367 | 0.29381 | 0.98697 | 0.013034 | 1.513 | 3238.3367 | 0.29025 | 0.97504 | 0.02496
3236.408 | 0.25467 | 0.98389 | 0.01611 | 2.5161 | 3236.408 | 0.29336 | 0.98545 | 0.014545 | 1.5145 | 3236.408 | 0.28992 | 0.97393 | 0.026068
3234.4792 | 0.25447 | 0.98312 | 0.016883 | 2.5169 | 3234.4792 | 0.29288 | 0.98384 | 0.016158 | 1.5162 | 3234.4792 | 0.28957 | 0.97276 | 0.027244
3232.5505 | 0.25441 | 0.98289 | 0.017115 | 2.5171 | 3232.5505 | 0.29292 | 0.98398 | 0.016023 | 1.516 | 3232.5505 | 0.28946 | 0.97239 | 0.027614
3230.6218 | 0.25462 | 0.9837 | 0.016304 | 2.5163 | 3230.6218 | 0.29338 | 0.98552 | 0.014478 | 1.5145 | 3230.6218 | 0.28966 | 0.97306 | 0.026942
3228.693 | 0.25482 | 0.98447 | 0.015531 | 2.5155 | 3228.693 | 0.29365 | 0.98643 | 0.013571 | 1.5136 | 3228.693 | 0.28991 | 0.9739 | 0.026102
3226.7643 | 0.25492 | 0.98486 | 0.015144 | 2.5151 | 3226.7643 | 0.29355 | 0.98609 | 0.013907 | 1.5139 | 3226.7643 | 0.29001 | 0.97423 | 0.025766
3224.8356 | 0.25497 | 0.98505 | 0.014951 | 2.515 | 3224.8356 | 0.29333 | 0.98535 | 0.014646 | 1.5146 | 3224.8356 | 0.28992 | 0.97393 | 0.026068
3222.9068 | 0.25483 | 0.98451 | 0.015492 | 2.5155 | 3222.9068 | 0.29307 | 0.98448 | 0.01552 | 1.5155 | 3222.9068 | 0.28963 | 0.97296 | 0.027042
3220.9781 | 0.25451 | 0.98327 | 0.016728 | 2.5167 | 3220.9781 | 0.29284 | 0.98371 | 0.016292 | 1.5163 | 3220.9781 | 0.28937 | 0.97208 | 0.027916
3219.0494 | 0.25431 | 0.9825 | 0.017501 | 2.5175 | 3219.0494 | 0.29284 | 0.98371 | 0.016292 | 1.5163 | 3219.0494 | 0.2894 | 0.97218 | 0.027815
3217.1207 | 0.25438 | 0.98277 | 0.017231 | 2.5172 | 3217.1207 | 0.29304 | 0.98438 | 0.01562 | 1.5156 | 3217.1207 | 0.28952 | 0.97259 | 0.027412
3215.1919 | 0.25459 | 0.98358 | 0.016419 | 2.5164 | 3215.1919 | 0.29317 | 0.98482 | 0.015184 | 1.5152 | 3215.1919 | 0.28953 | 0.97262 | 0.027378
3213.2632 | 0.25473 | 0.98412 | 0.015879 | 2.5159 | 3213.2632 | 0.29324 | 0.98505 | 0.014948 | 1.5149 | 3213.2632 | 0.28948 | 0.97245 | 0.027546
3211.3345 | 0.25475 | 0.9842 | 0.015801 | 2.5158 | 3211.3345 | 0.29335 | 0.98542 | 0.014579 | 1.5146 | 3211.3345 | 0.28942 | 0.97225 | 0.027748
3209.4057 | 0.2547 | 0.98401 | 0.015994 | 2.516 | 3209.4057 | 0.29333 | 0.98535 | 0.014646 | 1.5146 | 3209.4057 | 0.28933 | 0.97195 | 0.02805
3207.477 | 0.25461 | 0.98366 | 0.016342 | 2.5163 | 3207.477 | 0.29314 | 0.98472 | 0.015284 | 1.5153 | 3207.477 | 0.28913 | 0.97128 | 0.028722
3205.5483 | 0.25456 | 0.98346 | 0.016535 | 2.5165 | 3205.5483 | 0.29292 | 0.98398 | 0.016023 | 1.516 | 3205.5483 | 0.28891 | 0.97054 | 0.029461
3203.6196 | 0.25457 | 0.9835 | 0.016497 | 2.5165 | 3203.6196 | 0.29281 | 0.98361 | 0.016393 | 1.5164 | 3203.6196 | 0.28883 | 0.97027 | 0.02973
3201.6908 | 0.25458 | 0.98354 | 0.016458 | 2.5165 | 3201.6908 | 0.29291 | 0.98394 | 0.016057 | 1.5161 | 3201.6908 | 0.28882 | 0.97024 | 0.029764
3199.7621 | 0.25472 | 0.98408 | 0.015917 | 2.5159 | 3199.7621 | 0.29308 | 0.98451 | 0.015486 | 1.5155 | 3199.7621 | 0.28891 | 0.97054 | 0.029461
3197.8334 | 0.25495 | 0.98497 | 0.015029 | 2.515 | 3197.8334 | 0.29322 | 0.98498 | 0.015016 | 1.515 | 3197.8334 | 0.28904 | 0.97098 | 0.029024
3195.9046 | 0.25487 | 0.98466 | 0.015338 | 2.5153 | 3195.9046 | 0.2933 | 0.98525 | 0.014747 | 1.5147 | 3195.9046 | 0.28898 | 0.97077 | 0.029226
3193.9759 | 0.25445 | 0.98304 | 0.01696 | 2.517 | 3193.9759 | 0.29313 | 0.98468 | 0.015318 | 1.5153 | 3193.9759 | 0.28869 | 0.9698 | 0.0302
3192.0472 | 0.25416 | 0.98192 | 0.018081 | 2.5181 | 3192.0472 | 0.29281 | 0.98361 | 0.016393 | 1.5164 | 3192.0472 | 0.28841 | 0.96886 | 0.031141
3190.1184 | 0.25417 | 0.98196 | 0.018042 | 2.518 | 3190.1184 | 0.29264 | 0.98304 | 0.016964 | 1.517 | 3190.1184 | 0.28823 | 0.96825 | 0.031745
3188.1897 | 0.25412 | 0.98176 | 0.018235 | 2.5182 | 3188.1897 | 0.29263 | 0.983 | 0.016998 | 1.517 | 3188.1897 | 0.28809 | 0.96778 | 0.032216
3186.261 | 0.25392 | 0.98099 | 0.019008 | 2.519 | 3186.261 | 0.29263 | 0.983 | 0.016998 | 1.517 | 3186.261 | 0.28795 | 0.96731 | 0.032686
3184.3323 | 0.25388 | 0.98084 | 0.019162 | 2.5192 | 3184.3323 | 0.29264 | 0.98304 | 0.016964 | 1.517 | 3184.3323 | 0.28788 | 0.96708 | 0.032921
3182.4035 | 0.25405 | 0.98149 | 0.018506 | 2.5185 | 3182.4035 | 0.29269 | 0.9832 | 0.016796 | 1.5168 | 3182.4035 | 0.28794 | 0.96728 | 0.03272
3180.4748 | 0.25423 | 0.98219 | 0.01781 | 2.5178 | 3180.4748 | 0.29275 | 0.98341 | 0.016594 | 1.5166 | 3180.4748 | 0.28811 | 0.96785 | 0.032149
3178.5461 | 0.25445 | 0.98304 | 0.01696 | 2.517 | 3178.5461 | 0.29286 | 0.98378 | 0.016225 | 1.5162 | 3178.5461 | 0.28832 | 0.96856 | 0.031443
3176.6173 | 0.25448 | 0.98316 | 0.016844 | 2.5168 | 3176.6173 | 0.29287 | 0.98381 | 0.016191 | 1.5162 | 3176.6173 | 0.28839 | 0.96879 | 0.031208
3174.6886 | 0.25422 | 0.98215 | 0.017849 | 2.5178 | 3174.6886 | 0.29267 | 0.98314 | 0.016863 | 1.5169 | 3174.6886 | 0.2883 | 0.96849 | 0.03151
3172.7599 | 0.254 | 0.9813 | 0.018699 | 2.5187 | 3172.7599 | 0.29245 | 0.9824 | 0.017602 | 1.5176 | 3172.7599 | 0.2882 | 0.96815 | 0.031846
3170.8312 | 0.25396 | 0.98115 | 0.018853 | 2.5189 | 3170.8312 | 0.29233 | 0.98199 | 0.018005 | 1.518 | 3170.8312 | 0.28791 | 0.96718 | 0.03282
3168.9024 | 0.25396 | 0.98115 | 0.018853 | 2.5189 | 3168.9024 | 0.29228 | 0.98183 | 0.018173 | 1.5182 | 3168.9024 | 0.2875 | 0.9658 | 0.034198
3166.9737 | 0.25392 | 0.98099 | 0.019008 | 2.519 | 3166.9737 | 0.29224 | 0.98169 | 0.018308 | 1.5183 | 3166.9737 | 0.2873 | 0.96513 | 0.03487
3165.045 | 0.25384 | 0.98068 | 0.019317 | 2.5193 | 3165.045 | 0.29208 | 0.98115 | 0.018845 | 1.5188 | 3165.045 | 0.28726 | 0.965 | 0.035004
3163.1162 | 0.25379 | 0.98049 | 0.01951 | 2.5195 | 3163.1162 | 0.29186 | 0.98042 | 0.019584 | 1.5196 | 3163.1162 | 0.28714 | 0.96459 | 0.035407
3161.1875 | 0.25371 | 0.98018 | 0.019819 | 2.5198 | 3161.1875 | 0.29172 | 0.97995 | 0.020054 | 1.5201 | 3161.1875 | 0.28701 | 0.96416 | 0.035844
3159.2588 | 0.25349 | 0.97933 | 0.020669 | 2.5207 | 3159.2588 | 0.29162 | 0.97961 | 0.02039 | 1.5204 | 3159.2588 | 0.28691 | 0.96382 | 0.03618
3157.3301 | 0.25316 | 0.97806 | 0.021944 | 2.5219 | 3157.3301 | 0.29139 | 0.97884 | 0.021163 | 1.5212 | 3157.3301 | 0.28673 | 0.96322 | 0.036784
3155.4013 | 0.2527 | 0.97628 | 0.023721 | 2.5237 | 3155.4013 | 0.29098 | 0.97746 | 0.02254 | 1.5225 | 3155.4013 | 0.2864 | 0.96211 | 0.037893
3153.4726 | 0.25242 | 0.9752 | 0.024803 | 2.5248 | 3153.4726 | 0.29069 | 0.97649 | 0.023514 | 1.5235 | 3153.4726 | 0.28609 | 0.96107 | 0.038934
3151.5439 | 0.25268 | 0.9762 | 0.023798 | 2.5238 | 3151.5439 | 0.2908 | 0.97686 | 0.023145 | 1.5231 | 3151.5439 | 0.28603 | 0.96086 | 0.039136
3149.6151 | 0.25316 | 0.97806 | 0.021944 | 2.5219 | 3149.6151 | 0.29117 | 0.9781 | 0.021902 | 1.5219 | 3149.6151 | 0.28609 | 0.96107 | 0.038934
3147.6864 | 0.25336 | 0.97883 | 0.021171 | 2.5212 | 3147.6864 | 0.29143 | 0.97897 | 0.021029 | 1.521 | 3147.6864 | 0.28606 | 0.96096 | 0.039035
3145.7577 | 0.25338 | 0.97891 | 0.021094 | 2.5211 | 3145.7577 | 0.29147 | 0.97911 | 0.020894 | 1.5209 | 3145.7577 | 0.28602 | 0.96083 | 0.03917
3143.829 | 0.25329 | 0.97856 | 0.021442 | 2.5214 | 3143.829 | 0.2913 | 0.97853 | 0.021465 | 1.5215 | 3143.829 | 0.28599 | 0.96073 | 0.03927
3141.9002 | 0.25303 | 0.97755 | 0.022446 | 2.5224 | 3141.9002 | 0.29093 | 0.97729 | 0.022708 | 1.5227 | 3141.9002 | 0.28579 | 0.96006 | 0.039942
3139.9715 | 0.25278 | 0.97659 | 0.023412 | 2.5234 | 3139.9715 | 0.29058 | 0.97612 | 0.023884 | 1.5239 | 3139.9715 | 0.28549 | 0.95905 | 0.04095
3138.0428 | 0.25276 | 0.97651 | 0.023489 | 2.5235 | 3138.0428 | 0.29057 | 0.97608 | 0.023917 | 1.5239 | 3138.0428 | 0.28537 | 0.95865 | 0.041353
3136.114 | 0.25281 | 0.9767 | 0.023296 | 2.5233 | 3136.114 | 0.29077 | 0.97675 | 0.023246 | 1.5232 | 3136.114 | 0.28538 | 0.95868 | 0.04132
3134.1853 | 0.25272 | 0.97636 | 0.023644 | 2.5236 | 3134.1853 | 0.29076 | 0.97672 | 0.023279 | 1.5233 | 3134.1853 | 0.28534 | 0.95855 | 0.041454
3132.2566 | 0.2526 | 0.97589 | 0.024108 | 2.5241 | 3132.2566 | 0.2906 | 0.97618 | 0.023817 | 1.5238 | 3132.2566 | 0.28525 | 0.95824 | 0.041756
3130.3278 | 0.25261 | 0.97593 | 0.024069 | 2.5241 | 3130.3278 | 0.29068 | 0.97645 | 0.023548 | 1.5235 | 3130.3278 | 0.28523 | 0.95818 | 0.041823
3128.3991 | 0.25275 | 0.97647 | 0.023528 | 2.5235 | 3128.3991 | 0.29097 | 0.97743 | 0.022574 | 1.5226 | 3128.3991 | 0.28535 | 0.95858 | 0.04142
3126.4704 | 0.25277 | 0.97655 | 0.023451 | 2.5235 | 3126.4704 | 0.29108 | 0.9778 | 0.022204 | 1.5222 | 3126.4704 | 0.28536 | 0.95861 | 0.041387
3124.5417 | 0.25254 | 0.97566 | 0.024339 | 2.5243 | 3124.5417 | 0.29081 | 0.97689 | 0.023111 | 1.5231 | 3124.5417 | 0.2851 | 0.95774 | 0.04226
3122.6129 | 0.25215 | 0.97415 | 0.025846 | 2.5258 | 3122.6129 | 0.29023 | 0.97494 | 0.02506 | 1.5251 | 3122.6129 | 0.28473 | 0.9565 | 0.043503
3120.6842 | 0.25176 | 0.97265 | 0.027353 | 2.5274 | 3120.6842 | 0.28961 | 0.97286 | 0.027142 | 1.5271 | 3120.6842 | 0.28425 | 0.95488 | 0.045116
3118.7555 | 0.25144 | 0.97141 | 0.028589 | 2.5286 | 3118.7555 | 0.28923 | 0.97158 | 0.028419 | 1.5284 | 3118.7555 | 0.28379 | 0.95334 | 0.046661
3116.8267 | 0.25139 | 0.97122 | 0.028782 | 2.5288 | 3116.8267 | 0.28918 | 0.97141 | 0.028587 | 1.5286 | 3116.8267 | 0.28373 | 0.95314 | 0.046862
3114.898 | 0.25176 | 0.97265 | 0.027353 | 2.5274 | 3114.898 | 0.28941 | 0.97219 | 0.027814 | 1.5278 | 3114.898 | 0.28405 | 0.95421 | 0.045787
3112.9693 | 0.25225 | 0.97454 | 0.02546 | 2.5255 | 3112.9693 | 0.28975 | 0.97333 | 0.026672 | 1.5267 | 3112.9693 | 0.28433 | 0.95515 | 0.044847
3111.0406 | 0.25238 | 0.97504 | 0.024958 | 2.525 | 3111.0406 | 0.28981 | 0.97353 | 0.02647 | 1.5265 | 3111.0406 | 0.28422 | 0.95478 | 0.045216
3109.1118 | 0.2522 | 0.97435 | 0.025653 | 2.5257 | 3109.1118 | 0.28961 | 0.97286 | 0.027142 | 1.5271 | 3109.1118 | 0.28393 | 0.95381 | 0.046191
3107.1831 | 0.25211 | 0.974 | 0.026001 | 2.526 | 3107.1831 | 0.28959 | 0.97279 | 0.02721 | 1.5272 | 3107.1831 | 0.28385 | 0.95354 | 0.046459
3105.2544 | 0.25216 | 0.97419 | 0.025807 | 2.5258 | 3105.2544 | 0.28975 | 0.97333 | 0.026672 | 1.5267 | 3105.2544 | 0.28388 | 0.95364 | 0.046359
3103.3256 | 0.25212 | 0.97404 | 0.025962 | 2.526 | 3103.3256 | 0.2898 | 0.9735 | 0.026504 | 1.5265 | 3103.3256 | 0.28377 | 0.95327 | 0.046728
3101.3969 | 0.252 | 0.97357 | 0.026426 | 2.5264 | 3101.3969 | 0.28979 | 0.97346 | 0.026538 | 1.5265 | 3101.3969 | 0.28358 | 0.95263 | 0.047366
3099.4682 | 0.25207 | 0.97384 | 0.026155 | 2.5262 | 3099.4682 | 0.28997 | 0.97407 | 0.025933 | 1.5259 | 3099.4682 | 0.28357 | 0.9526 | 0.0474
3097.5394 | 0.2524 | 0.97512 | 0.02488 | 2.5249 | 3097.5394 | 0.29027 | 0.97507 | 0.024925 | 1.5249 | 3097.5394 | 0.28379 | 0.95334 | 0.046661
3095.6107 | 0.25266 | 0.97612 | 0.023876 | 2.5239 | 3095.6107 | 0.29027 | 0.97507 | 0.024925 | 1.5249 | 3095.6107 | 0.28394 | 0.95384 | 0.046157
3093.682 | 0.25245 | 0.97531 | 0.024687 | 2.5247 | 3093.682 | 0.28979 | 0.97346 | 0.026538 | 1.5265 | 3093.682 | 0.2836 | 0.9527 | 0.047299
3091.7533 | 0.25198 | 0.9735 | 0.026503 | 2.5265 | 3091.7533 | 0.28918 | 0.97141 | 0.028587 | 1.5286 | 3091.7533 | 0.28308 | 0.95095 | 0.049046
3089.8245 | 0.25174 | 0.97257 | 0.02743 | 2.5274 | 3089.8245 | 0.28896 | 0.97067 | 0.029326 | 1.5293 | 3089.8245 | 0.2829 | 0.95035 | 0.049651
3087.8958 | 0.25162 | 0.97211 | 0.027894 | 2.5279 | 3087.8958 | 0.28896 | 0.97067 | 0.029326 | 1.5293 | 3087.8958 | 0.28294 | 0.95048 | 0.049516
3085.9671 | 0.25131 | 0.97091 | 0.029091 | 2.5291 | 3085.9671 | 0.28876 | 0.97 | 0.029998 | 1.53 | 3085.9671 | 0.28279 | 0.94998 | 0.05002
3084.0383 | 0.251 | 0.96971 | 0.030289 | 2.5303 | 3084.0383 | 0.28841 | 0.96883 | 0.031173 | 1.5312 | 3084.0383 | 0.28246 | 0.94887 | 0.051129
3082.1096 | 0.25087 | 0.96921 | 0.030791 | 2.5308 | 3082.1096 | 0.28818 | 0.96805 | 0.031946 | 1.5319 | 3082.1096 | 0.28214 | 0.9478 | 0.052204
3080.1809 | 0.25085 | 0.96913 | 0.030868 | 2.5309 | 3080.1809 | 0.2881 | 0.96779 | 0.032215 | 1.5322 | 3080.1809 | 0.28192 | 0.94706 | 0.052943
3078.2521 | 0.251 | 0.96971 | 0.030289 | 2.5303 | 3078.2521 | 0.28826 | 0.96832 | 0.031677 | 1.5317 | 3078.2521 | 0.28189 | 0.94696 | 0.053044
3076.3234 | 0.25145 | 0.97145 | 0.02855 | 2.5286 | 3076.3234 | 0.28869 | 0.96977 | 0.030233 | 1.5302 | 3076.3234 | 0.28211 | 0.9477 | 0.052304
3074.3947 | 0.25193 | 0.9733 | 0.026696 | 2.5267 | 3074.3947 | 0.28913 | 0.97125 | 0.028755 | 1.5288 | 3074.3947 | 0.28243 | 0.94877 | 0.05123
3072.466 | 0.25203 | 0.97369 | 0.02631 | 2.5263 | 3072.466 | 0.28923 | 0.97158 | 0.028419 | 1.5284 | 3072.466 | 0.28248 | 0.94894 | 0.051062
3070.5372 | 0.25165 | 0.97222 | 0.027778 | 2.5278 | 3070.5372 | 0.28898 | 0.97074 | 0.029259 | 1.5293 | 3070.5372 | 0.28212 | 0.94773 | 0.052271
3068.6085 | 0.2512 | 0.97048 | 0.029516 | 2.5295 | 3068.6085 | 0.2887 | 0.9698 | 0.030199 | 1.5302 | 3068.6085 | 0.28174 | 0.94645 | 0.053547
3066.6798 | 0.25115 | 0.97029 | 0.029709 | 2.5297 | 3066.6798 | 0.28873 | 0.9699 | 0.030098 | 1.5301 | 3066.6798 | 0.28183 | 0.94675 | 0.053245
3064.751 | 0.25146 | 0.97149 | 0.028512 | 2.5285 | 3064.751 | 0.28894 | 0.97061 | 0.029393 | 1.5294 | 3064.751 | 0.28224 | 0.94813 | 0.051868
3062.8223 | 0.25176 | 0.97265 | 0.027353 | 2.5274 | 3062.8223 | 0.2891 | 0.97114 | 0.028856 | 1.5289 | 3062.8223 | 0.28247 | 0.9489 | 0.051095
3060.8936 | 0.2518 | 0.9728 | 0.027198 | 2.5272 | 3060.8936 | 0.28915 | 0.97131 | 0.028688 | 1.5287 | 3060.8936 | 0.28227 | 0.94823 | 0.051767
3058.9648 | 0.25152 | 0.97172 | 0.02828 | 2.5283 | 3058.9648 | 0.28894 | 0.97061 | 0.029393 | 1.5294 | 3058.9648 | 0.2818 | 0.94665 | 0.053346
3057.0361 | 0.25123 | 0.9706 | 0.0294 | 2.5294 | 3057.0361 | 0.28861 | 0.9695 | 0.030502 | 1.5305 | 3057.0361 | 0.28145 | 0.94548 | 0.054522
3055.1074 | 0.25106 | 0.96994 | 0.030057 | 2.5301 | 3055.1074 | 0.28842 | 0.96886 | 0.03114 | 1.5311 | 3055.1074 | 0.2813 | 0.94497 | 0.055026
3053.1787 | 0.25093 | 0.96944 | 0.030559 | 2.5306 | 3053.1787 | 0.2883 | 0.96846 | 0.031543 | 1.5315 | 3053.1787 | 0.28102 | 0.94403 | 0.055966
3051.2499 | 0.251 | 0.96971 | 0.030289 | 2.5303 | 3051.2499 | 0.28821 | 0.96815 | 0.031845 | 1.5318 | 3051.2499 | 0.28079 | 0.94326 | 0.056739
3049.3212 | 0.25132 | 0.97095 | 0.029053 | 2.5291 | 3049.3212 | 0.28825 | 0.96829 | 0.031711 | 1.5317 | 3049.3212 | 0.28093 | 0.94373 | 0.056268
3047.3925 | 0.25141 | 0.9713 | 0.028705 | 2.5287 | 3047.3925 | 0.2881 | 0.96779 | 0.032215 | 1.5322 | 3047.3925 | 0.28105 | 0.94413 | 0.055865
3045.4637 | 0.25103 | 0.96983 | 0.030173 | 2.5302 | 3045.4637 | 0.28769 | 0.96641 | 0.033592 | 1.5336 | 3045.4637 | 0.28075 | 0.94313 | 0.056873
3043.535 | 0.25059 | 0.96813 | 0.031873 | 2.5319 | 3043.535 | 0.28746 | 0.96564 | 0.034365 | 1.5344 | 3043.535 | 0.2804 | 0.94195 | 0.058049
3041.6063 | 0.25053 | 0.9679 | 0.032105 | 2.5321 | 3041.6063 | 0.28757 | 0.966 | 0.033995 | 1.534 | 3041.6063 | 0.28037 | 0.94185 | 0.05815
3039.6776 | 0.2508 | 0.96894 | 0.031062 | 2.5311 | 3039.6776 | 0.28782 | 0.96684 | 0.033155 | 1.5332 | 3039.6776 | 0.28052 | 0.94235 | 0.057646
3037.7488 | 0.25088 | 0.96925 | 0.030753 | 2.5308 | 3037.7488 | 0.28789 | 0.96708 | 0.03292 | 1.5329 | 3037.7488 | 0.28046 | 0.94215 | 0.057847
3035.8201 | 0.25064 | 0.96832 | 0.03168 | 2.5317 | 3035.8201 | 0.28768 | 0.96637 | 0.033626 | 1.5336 | 3035.8201 | 0.28015 | 0.94111 | 0.058889
3033.8914 | 0.25055 | 0.96797 | 0.032028 | 2.532 | 3033.8914 | 0.2875 | 0.96577 | 0.03423 | 1.5342 | 3033.8914 | 0.28002 | 0.94067 | 0.059325
3031.9626 | 0.2508 | 0.96894 | 0.031062 | 2.5311 | 3031.9626 | 0.28755 | 0.96594 | 0.034062 | 1.5341 | 3031.9626 | 0.28028 | 0.94155 | 0.058452
3030.0339 | 0.25107 | 0.96998 | 0.030019 | 2.53 | 3030.0339 | 0.28774 | 0.96658 | 0.033424 | 1.5334 | 3030.0339 | 0.28065 | 0.94279 | 0.057209
3028.1052 | 0.25107 | 0.96998 | 0.030019 | 2.53 | 3028.1052 | 0.28782 | 0.96684 | 0.033155 | 1.5332 | 3028.1052 | 0.28071 | 0.94299 | 0.057008
3026.1764 | 0.25088 | 0.96925 | 0.030753 | 2.5308 | 3026.1764 | 0.28769 | 0.96641 | 0.033592 | 1.5336 | 3026.1764 | 0.28045 | 0.94212 | 0.057881
3024.2477 | 0.25086 | 0.96917 | 0.03083 | 2.5308 | 3024.2477 | 0.28763 | 0.96621 | 0.033794 | 1.5338 | 3024.2477 | 0.28022 | 0.94135 | 0.058654
3022.319 | 0.25096 | 0.96956 | 0.030444 | 2.5304 | 3022.319 | 0.28777 | 0.96668 | 0.033323 | 1.5333 | 3022.319 | 0.28012 | 0.94101 | 0.05899
3020.3903 | 0.25081 | 0.96898 | 0.031023 | 2.531 | 3020.3903 | 0.28781 | 0.96681 | 0.033189 | 1.5332 | 3020.3903 | 0.28 | 0.94061 | 0.059393
3018.4615 | 0.25037 | 0.96728 | 0.032723 | 2.5327 | 3018.4615 | 0.28756 | 0.96597 | 0.034029 | 1.534 | 3018.4615 | 0.27979 | 0.9399 | 0.060098
3016.5328 | 0.24992 | 0.96554 | 0.034461 | 2.5345 | 3016.5328 | 0.28713 | 0.96453 | 0.035473 | 1.5355 | 3016.5328 | 0.27952 | 0.93899 | 0.061005
3014.6041 | 0.24973 | 0.9648 | 0.035195 | 2.5352 | 3014.6041 | 0.28684 | 0.96355 | 0.036447 | 1.5364 | 3014.6041 | 0.27933 | 0.93836 | 0.061643
3012.6753 | 0.24992 | 0.96554 | 0.034461 | 2.5345 | 3012.6753 | 0.28694 | 0.96389 | 0.036111 | 1.5361 | 3012.6753 | 0.27944 | 0.93873 | 0.061274
3010.7466 | 0.25039 | 0.96735 | 0.032646 | 2.5326 | 3010.7466 | 0.28741 | 0.96547 | 0.034533 | 1.5345 | 3010.7466 | 0.27987 | 0.94017 | 0.059829
3008.8179 | 0.25082 | 0.96902 | 0.030984 | 2.531 | 3008.8179 | 0.288 | 0.96745 | 0.032551 | 1.5326 | 3008.8179 | 0.28038 | 0.94188 | 0.058116
3006.8892 | 0.25103 | 0.96983 | 0.030173 | 2.5302 | 3006.8892 | 0.28847 | 0.96903 | 0.030972 | 1.531 | 3006.8892 | 0.28077 | 0.94319 | 0.056806
3004.9604 | 0.25115 | 0.97029 | 0.029709 | 2.5297 | 3004.9604 | 0.28873 | 0.9699 | 0.030098 | 1.5301 | 3004.9604 | 0.28108 | 0.94424 | 0.055765
3003.0317 | 0.25126 | 0.97072 | 0.029285 | 2.5293 | 3003.0317 | 0.28885 | 0.9703 | 0.029695 | 1.5297 | 3003.0317 | 0.28136 | 0.94518 | 0.054824
3001.103 | 0.25117 | 0.97037 | 0.029632 | 2.5296 | 3001.103 | 0.28885 | 0.9703 | 0.029695 | 1.5297 | 3001.103 | 0.28152 | 0.94571 | 0.054286
2999.1742 | 0.2509 | 0.96932 | 0.030675 | 2.5307 | 2999.1742 | 0.28881 | 0.97017 | 0.02983 | 1.5298 | 2999.1742 | 0.28153 | 0.94575 | 0.054253
2997.2455 | 0.25067 | 0.96844 | 0.031564 | 2.5316 | 2997.2455 | 0.28882 | 0.9702 | 0.029796 | 1.5298 | 2997.2455 | 0.28158 | 0.94592 | 0.054085
2995.3168 | 0.25062 | 0.96824 | 0.031757 | 2.5318 | 2995.3168 | 0.28883 | 0.97024 | 0.029763 | 1.5298 | 2995.3168 | 0.28166 | 0.94618 | 0.053816
2993.3881 | 0.25073 | 0.96867 | 0.031332 | 2.5313 | 2993.3881 | 0.28893 | 0.97057 | 0.029427 | 1.5294 | 2993.3881 | 0.2817 | 0.94632 | 0.053682
2991.4593 | 0.25102 | 0.96979 | 0.030212 | 2.5302 | 2991.4593 | 0.2893 | 0.97182 | 0.028184 | 1.5282 | 2991.4593 | 0.2818 | 0.94665 | 0.053346
2989.5306 | 0.25138 | 0.97118 | 0.028821 | 2.5288 | 2989.5306 | 0.28975 | 0.97333 | 0.026672 | 1.5267 | 2989.5306 | 0.28207 | 0.94756 | 0.052439
2987.6019 | 0.25167 | 0.9723 | 0.027701 | 2.5277 | 2987.6019 | 0.29008 | 0.97444 | 0.025564 | 1.5256 | 2987.6019 | 0.28249 | 0.94897 | 0.051028
2985.6731 | 0.25176 | 0.97265 | 0.027353 | 2.5274 | 2985.6731 | 0.29036 | 0.97538 | 0.024623 | 1.5246 | 2985.6731 | 0.28303 | 0.95079 | 0.049214
2983.7444 | 0.25156 | 0.97187 | 0.028125 | 2.5281 | 2983.7444 | 0.29053 | 0.97595 | 0.024052 | 1.5241 | 2983.7444 | 0.28355 | 0.95253 | 0.047467
2981.8157 | 0.25117 | 0.97037 | 0.029632 | 2.5296 | 2981.8157 | 0.29038 | 0.97544 | 0.024556 | 1.5246 | 2981.8157 | 0.28367 | 0.95294 | 0.047064
2979.887 | 0.25092 | 0.9694 | 0.030598 | 2.5306 | 2979.887 | 0.29008 | 0.97444 | 0.025564 | 1.5256 | 2979.887 | 0.28325 | 0.95153 | 0.048475
2977.9582 | 0.25089 | 0.96929 | 0.030714 | 2.5307 | 2977.9582 | 0.28985 | 0.97366 | 0.026336 | 1.5263 | 2977.9582 | 0.28266 | 0.94954 | 0.050457
2976.0295 | 0.25084 | 0.96909 | 0.030907 | 2.5309 | 2976.0295 | 0.28968 | 0.97309 | 0.026907 | 1.5269 | 2976.0295 | 0.2823 | 0.94833 | 0.051666
2974.1008 | 0.25083 | 0.96905 | 0.030946 | 2.5309 | 2974.1008 | 0.28961 | 0.97286 | 0.027142 | 1.5271 | 2974.1008 | 0.28233 | 0.94843 | 0.051565
2972.172 | 0.25098 | 0.96963 | 0.030366 | 2.5304 | 2972.172 | 0.28965 | 0.97299 | 0.027008 | 1.527 | 2972.172 | 0.28253 | 0.94911 | 0.050894
2970.2433 | 0.25111 | 0.97014 | 0.029864 | 2.5299 | 2970.2433 | 0.28963 | 0.97292 | 0.027075 | 1.5271 | 2970.2433 | 0.28239 | 0.94864 | 0.051364
2968.3146 | 0.25101 | 0.96975 | 0.03025 | 2.5303 | 2968.3146 | 0.2894 | 0.97215 | 0.027848 | 1.5278 | 2968.3146 | 0.2818 | 0.94665 | 0.053346
2966.3858 | 0.25078 | 0.96886 | 0.031139 | 2.5311 | 2966.3858 | 0.28902 | 0.97088 | 0.029124 | 1.5291 | 2966.3858 | 0.28115 | 0.94447 | 0.055529
2964.4571 | 0.25052 | 0.96786 | 0.032143 | 2.5321 | 2964.4571 | 0.2888 | 0.97014 | 0.029863 | 1.5299 | 2964.4571 | 0.28066 | 0.94282 | 0.057175
2962.5284 | 0.25034 | 0.96716 | 0.032839 | 2.5328 | 2962.5284 | 0.28892 | 0.97054 | 0.02946 | 1.5295 | 2962.5284 | 0.28037 | 0.94185 | 0.05815
2960.5997 | 0.25033 | 0.96712 | 0.032877 | 2.5329 | 2960.5997 | 0.2891 | 0.97114 | 0.028856 | 1.5289 | 2960.5997 | 0.28022 | 0.94135 | 0.058654
2958.6709 | 0.25028 | 0.96693 | 0.033071 | 2.5331 | 2958.6709 | 0.28908 | 0.97108 | 0.028923 | 1.5289 | 2958.6709 | 0.28002 | 0.94067 | 0.059325
2956.7422 | 0.25004 | 0.966 | 0.033998 | 2.534 | 2956.7422 | 0.28893 | 0.97057 | 0.029427 | 1.5294 | 2956.7422 | 0.2797 | 0.9396 | 0.0604
2954.8135 | 0.24973 | 0.9648 | 0.035195 | 2.5352 | 2954.8135 | 0.28867 | 0.9697 | 0.0303 | 1.5303 | 2954.8135 | 0.27934 | 0.93839 | 0.06161
2952.8847 | 0.24954 | 0.96407 | 0.03593 | 2.5359 | 2952.8847 | 0.28849 | 0.9691 | 0.030905 | 1.5309 | 2952.8847 | 0.27906 | 0.93745 | 0.06255
2950.956 | 0.2495 | 0.96392 | 0.036084 | 2.5361 | 2950.956 | 0.28848 | 0.96906 | 0.030938 | 1.5309 | 2950.956 | 0.27882 | 0.93664 | 0.063357
2949.0273 | 0.2494 | 0.96353 | 0.03647 | 2.5365 | 2949.0273 | 0.28826 | 0.96832 | 0.031677 | 1.5317 | 2949.0273 | 0.27848 | 0.9355 | 0.064499
2947.0986 | 0.24912 | 0.96245 | 0.037552 | 2.5376 | 2947.0986 | 0.28777 | 0.96668 | 0.033323 | 1.5333 | 2947.0986 | 0.27803 | 0.93399 | 0.06601
2945.1698 | 0.24886 | 0.96144 | 0.038557 | 2.5386 | 2945.1698 | 0.28748 | 0.9657 | 0.034297 | 1.5343 | 2945.1698 | 0.27773 | 0.93298 | 0.067018
2943.2411 | 0.24894 | 0.96175 | 0.038248 | 2.5382 | 2943.2411 | 0.28757 | 0.966 | 0.033995 | 1.534 | 2943.2411 | 0.27773 | 0.93298 | 0.067018
2941.3124 | 0.24927 | 0.96303 | 0.036973 | 2.537 | 2941.3124 | 0.28782 | 0.96684 | 0.033155 | 1.5332 | 2941.3124 | 0.27778 | 0.93315 | 0.06685
2939.3836 | 0.24942 | 0.96361 | 0.036393 | 2.5364 | 2939.3836 | 0.28794 | 0.96725 | 0.032752 | 1.5328 | 2939.3836 | 0.27757 | 0.93244 | 0.067556
2937.4549 | 0.24931 | 0.96318 | 0.036818 | 2.5368 | 2937.4549 | 0.28791 | 0.96715 | 0.032853 | 1.5329 | 2937.4549 | 0.27728 | 0.93147 | 0.06853
2935.5262 | 0.24915 | 0.96256 | 0.037436 | 2.5374 | 2935.5262 | 0.28791 | 0.96715 | 0.032853 | 1.5329 | 2935.5262 | 0.27721 | 0.93123 | 0.068765
2933.5974 | 0.24896 | 0.96183 | 0.03817 | 2.5382 | 2933.5974 | 0.28787 | 0.96701 | 0.032987 | 1.533 | 2933.5974 | 0.27716 | 0.93107 | 0.068933
2931.6687 | 0.24873 | 0.96094 | 0.039059 | 2.5391 | 2931.6687 | 0.28776 | 0.96664 | 0.033357 | 1.5334 | 2931.6687 | 0.277 | 0.93053 | 0.069471
2929.74 | 0.24866 | 0.96067 | 0.039329 | 2.5393 | 2929.74 | 0.28788 | 0.96705 | 0.032954 | 1.533 | 2929.74 | 0.27698 | 0.93046 | 0.069538
2927.8113 | 0.24878 | 0.96113 | 0.038866 | 2.5389 | 2927.8113 | 0.28831 | 0.96849 | 0.031509 | 1.5315 | 2927.8113 | 0.27725 | 0.93137 | 0.068631
2925.8825 | 0.24897 | 0.96187 | 0.038132 | 2.5381 | 2925.8825 | 0.28883 | 0.97024 | 0.029763 | 1.5298 | 2925.8825 | 0.27759 | 0.93251 | 0.067489
2923.9538 | 0.24913 | 0.96249 | 0.037514 | 2.5375 | 2923.9538 | 0.28939 | 0.97212 | 0.027881 | 1.5279 | 2923.9538 | 0.2778 | 0.93322 | 0.066783
2922.0251 | 0.24917 | 0.96264 | 0.037359 | 2.5374 | 2922.0251 | 0.28989 | 0.9738 | 0.026202 | 1.5262 | 2922.0251 | 0.27794 | 0.93369 | 0.066313
2920.0963 | 0.24906 | 0.96222 | 0.037784 | 2.5378 | 2920.0963 | 0.29021 | 0.97487 | 0.025127 | 1.5251 | 2920.0963 | 0.278 | 0.93389 | 0.066111
2918.1676 | 0.24893 | 0.96171 | 0.038286 | 2.5383 | 2918.1676 | 0.29039 | 0.97548 | 0.024522 | 1.5245 | 2918.1676 | 0.27793 | 0.93365 | 0.066346
2916.2389 | 0.24882 | 0.96129 | 0.038711 | 2.5387 | 2916.2389 | 0.29048 | 0.97578 | 0.02422 | 1.5242 | 2916.2389 | 0.27774 | 0.93302 | 0.066985
2914.3101 | 0.24872 | 0.9609 | 0.039098 | 2.5391 | 2914.3101 | 0.29055 | 0.97602 | 0.023985 | 1.524 | 2914.3101 | 0.27754 | 0.93234 | 0.067657
2912.3814 | 0.24879 | 0.96117 | 0.038827 | 2.5388 | 2912.3814 | 0.29058 | 0.97612 | 0.023884 | 1.5239 | 2912.3814 | 0.27743 | 0.93197 | 0.068026
2910.4527 | 0.24903 | 0.9621 | 0.0379 | 2.5379 | 2910.4527 | 0.2905 | 0.97585 | 0.024153 | 1.5242 | 2910.4527 | 0.27742 | 0.93194 | 0.06806
2908.524 | 0.24923 | 0.96287 | 0.037127 | 2.5371 | 2908.524 | 0.29039 | 0.97548 | 0.024522 | 1.5245 | 2908.524 | 0.27756 | 0.93241 | 0.067589
2906.5952 | 0.24931 | 0.96318 | 0.036818 | 2.5368 | 2906.5952 | 0.2903 | 0.97518 | 0.024824 | 1.5248 | 2906.5952 | 0.27773 | 0.93298 | 0.067018
2904.6665 | 0.24933 | 0.96326 | 0.036741 | 2.5367 | 2904.6665 | 0.29015 | 0.97467 | 0.025328 | 1.5253 | 2904.6665 | 0.27778 | 0.93315 | 0.06685
2902.7378 | 0.24933 | 0.96326 | 0.036741 | 2.5367 | 2902.7378 | 0.28997 | 0.97407 | 0.025933 | 1.5259 | 2902.7378 | 0.27774 | 0.93302 | 0.066985
2900.809 | 0.24933 | 0.96326 | 0.036741 | 2.5367 | 2900.809 | 0.28978 | 0.97343 | 0.026571 | 1.5266 | 2900.809 | 0.27766 | 0.93275 | 0.067253
2898.8803 | 0.24927 | 0.96303 | 0.036973 | 2.537 | 2898.8803 | 0.28952 | 0.97256 | 0.027445 | 1.5274 | 2898.8803 | 0.27745 | 0.93204 | 0.067959
2896.9516 | 0.2491 | 0.96237 | 0.037629 | 2.5376 | 2896.9516 | 0.28925 | 0.97165 | 0.028352 | 1.5284 | 2896.9516 | 0.27714 | 0.931 | 0.069
2895.0228 | 0.24896 | 0.96183 | 0.03817 | 2.5382 | 2895.0228 | 0.28914 | 0.97128 | 0.028721 | 1.5287 | 2895.0228 | 0.277 | 0.93053 | 0.069471
2893.0941 | 0.24902 | 0.96206 | 0.037938 | 2.5379 | 2893.0941 | 0.2892 | 0.97148 | 0.02852 | 1.5285 | 2893.0941 | 0.27705 | 0.9307 | 0.069303
2891.1654 | 0.24914 | 0.96253 | 0.037475 | 2.5375 | 2891.1654 | 0.28924 | 0.97161 | 0.028385 | 1.5284 | 2891.1654 | 0.27709 | 0.93083 | 0.069168
2889.2367 | 0.24915 | 0.96256 | 0.037436 | 2.5374 | 2889.2367 | 0.2892 | 0.97148 | 0.02852 | 1.5285 | 2889.2367 | 0.27704 | 0.93066 | 0.069336
2887.3079 | 0.2491 | 0.96237 | 0.037629 | 2.5376 | 2887.3079 | 0.28915 | 0.97131 | 0.028688 | 1.5287 | 2887.3079 | 0.27689 | 0.93016 | 0.06984
2885.3792 | 0.24903 | 0.9621 | 0.0379 | 2.5379 | 2885.3792 | 0.28908 | 0.97108 | 0.028923 | 1.5289 | 2885.3792 | 0.27668 | 0.92945 | 0.070546
2883.4505 | 0.24896 | 0.96183 | 0.03817 | 2.5382 | 2883.4505 | 0.28891 | 0.97051 | 0.029494 | 1.5295 | 2883.4505 | 0.27648 | 0.92878 | 0.071217
2881.5217 | 0.24882 | 0.96129 | 0.038711 | 2.5387 | 2881.5217 | 0.28858 | 0.9694 | 0.030602 | 1.5306 | 2881.5217 | 0.27619 | 0.92781 | 0.072192
2879.593 | 0.24857 | 0.96032 | 0.039677 | 2.5397 | 2879.593 | 0.28821 | 0.96815 | 0.031845 | 1.5318 | 2879.593 | 0.27578 | 0.92643 | 0.073569
2877.6643 | 0.24832 | 0.95936 | 0.040643 | 2.5406 | 2877.6643 | 0.2879 | 0.96711 | 0.032887 | 1.5329 | 2877.6643 | 0.27538 | 0.92509 | 0.074913
2875.7356 | 0.24804 | 0.95828 | 0.041725 | 2.5417 | 2875.7356 | 0.28759 | 0.96607 | 0.033928 | 1.5339 | 2875.7356 | 0.27502 | 0.92388 | 0.076122
2873.8068 | 0.24785 | 0.95754 | 0.042459 | 2.5425 | 2873.8068 | 0.28732 | 0.96517 | 0.034835 | 1.5348 | 2873.8068 | 0.27478 | 0.92307 | 0.076928
2871.8781 | 0.24797 | 0.958 | 0.041995 | 2.542 | 2871.8781 | 0.28736 | 0.9653 | 0.034701 | 1.5347 | 2871.8781 | 0.27477 | 0.92304 | 0.076962
2869.9494 | 0.24827 | 0.95916 | 0.040836 | 2.5408 | 2869.9494 | 0.28768 | 0.96637 | 0.033626 | 1.5336 | 2869.9494 | 0.27493 | 0.92358 | 0.076424
2868.0206 | 0.24839 | 0.95963 | 0.040372 | 2.5404 | 2868.0206 | 0.28795 | 0.96728 | 0.032719 | 1.5327 | 2868.0206 | 0.275 | 0.92381 | 0.076189
2866.0919 | 0.24828 | 0.9592 | 0.040797 | 2.5408 | 2866.0919 | 0.28796 | 0.96731 | 0.032685 | 1.5327 | 2866.0919 | 0.27482 | 0.92321 | 0.076794
2864.1632 | 0.2481 | 0.95851 | 0.041493 | 2.5415 | 2864.1632 | 0.28779 | 0.96674 | 0.033256 | 1.5333 | 2864.1632 | 0.2745 | 0.92213 | 0.077869
2862.2344 | 0.2479 | 0.95773 | 0.042265 | 2.5423 | 2862.2344 | 0.28759 | 0.96607 | 0.033928 | 1.5339 | 2862.2344 | 0.27423 | 0.92122 | 0.078776
2860.3057 | 0.24769 | 0.95692 | 0.043077 | 2.5431 | 2860.3057 | 0.28741 | 0.96547 | 0.034533 | 1.5345 | 2860.3057 | 0.27404 | 0.92059 | 0.079414
2858.377 | 0.24753 | 0.95631 | 0.043695 | 2.5437 | 2858.377 | 0.2873 | 0.9651 | 0.034902 | 1.5349 | 2858.377 | 0.27395 | 0.92028 | 0.079716
2856.4483 | 0.24747 | 0.95607 | 0.043927 | 2.5439 | 2856.4483 | 0.28737 | 0.96533 | 0.034667 | 1.5347 | 2856.4483 | 0.27405 | 0.92062 | 0.079381
2854.5195 | 0.24753 | 0.95631 | 0.043695 | 2.5437 | 2854.5195 | 0.28767 | 0.96634 | 0.033659 | 1.5337 | 2854.5195 | 0.27422 | 0.92119 | 0.078809
2852.5908 | 0.24768 | 0.95688 | 0.043115 | 2.5431 | 2852.5908 | 0.28811 | 0.96782 | 0.032181 | 1.5322 | 2852.5908 | 0.27431 | 0.92149 | 0.078507
2850.6621 | 0.24779 | 0.95731 | 0.04269 | 2.5427 | 2850.6621 | 0.28846 | 0.96899 | 0.031005 | 1.531 | 2850.6621 | 0.27423 | 0.92122 | 0.078776
2848.7333 | 0.24783 | 0.95746 | 0.042536 | 2.5425 | 2848.7333 | 0.28861 | 0.9695 | 0.030502 | 1.5305 | 2848.7333 | 0.274 | 0.92045 | 0.079549
2846.8046 | 0.24791 | 0.95777 | 0.042227 | 2.5422 | 2846.8046 | 0.28869 | 0.96977 | 0.030233 | 1.5302 | 2846.8046 | 0.27388 | 0.92005 | 0.079952
2844.8759 | 0.24798 | 0.95804 | 0.041956 | 2.542 | 2844.8759 | 0.28867 | 0.9697 | 0.0303 | 1.5303 | 2844.8759 | 0.27389 | 0.92008 | 0.079918
2842.9472 | 0.2479 | 0.95773 | 0.042265 | 2.5423 | 2842.9472 | 0.28834 | 0.96859 | 0.031409 | 1.5314 | 2842.9472 | 0.27372 | 0.91951 | 0.080489
2841.0184 | 0.24765 | 0.95677 | 0.043231 | 2.5432 | 2841.0184 | 0.28776 | 0.96664 | 0.033357 | 1.5334 | 2841.0184 | 0.27333 | 0.9182 | 0.081799
2839.0897 | 0.2475 | 0.95619 | 0.043811 | 2.5438 | 2839.0897 | 0.28727 | 0.965 | 0.035003 | 1.535 | 2839.0897 | 0.27299 | 0.91706 | 0.082941
2837.161 | 0.24759 | 0.95654 | 0.043463 | 2.5435 | 2837.161 | 0.28709 | 0.96439 | 0.035608 | 1.5356 | 2837.161 | 0.27287 | 0.91666 | 0.083345
2835.2322 | 0.24773 | 0.95708 | 0.042922 | 2.5429 | 2835.2322 | 0.2871 | 0.96443 | 0.035574 | 1.5356 | 2835.2322 | 0.27288 | 0.91669 | 0.083311
2833.3035 | 0.24779 | 0.95731 | 0.04269 | 2.5427 | 2833.3035 | 0.28714 | 0.96456 | 0.03544 | 1.5354 | 2833.3035 | 0.27294 | 0.91689 | 0.083109
2831.3748 | 0.24774 | 0.95712 | 0.042884 | 2.5429 | 2831.3748 | 0.28709 | 0.96439 | 0.035608 | 1.5356 | 2831.3748 | 0.27296 | 0.91696 | 0.083042
2829.4461 | 0.24749 | 0.95615 | 0.043849 | 2.5438 | 2829.4461 | 0.2869 | 0.96375 | 0.036246 | 1.5362 | 2829.4461 | 0.27283 | 0.91652 | 0.083479
2827.5173 | 0.24722 | 0.95511 | 0.044893 | 2.5449 | 2827.5173 | 0.28665 | 0.96291 | 0.037086 | 1.5371 | 2827.5173 | 0.27261 | 0.91578 | 0.084218
2825.5886 | 0.24712 | 0.95472 | 0.045279 | 2.5453 | 2825.5886 | 0.28651 | 0.96244 | 0.037556 | 1.5376 | 2825.5886 | 0.27243 | 0.91518 | 0.084823
2823.6599 | 0.24714 | 0.9548 | 0.045202 | 2.5452 | 2823.6599 | 0.28654 | 0.96254 | 0.037455 | 1.5375 | 2823.6599 | 0.27236 | 0.91494 | 0.085058
2821.7311 | 0.24716 | 0.95488 | 0.045124 | 2.5451 | 2821.7311 | 0.28664 | 0.96288 | 0.037119 | 1.5371 | 2821.7311 | 0.27239 | 0.91504 | 0.084957
2819.8024 | 0.24718 | 0.95495 | 0.045047 | 2.545 | 2819.8024 | 0.28662 | 0.96281 | 0.037186 | 1.5372 | 2819.8024 | 0.27233 | 0.91484 | 0.085159
2817.8737 | 0.24727 | 0.9553 | 0.044699 | 2.5447 | 2817.8737 | 0.28648 | 0.96234 | 0.037657 | 1.5377 | 2817.8737 | 0.27214 | 0.9142 | 0.085797
2815.945 | 0.24737 | 0.95569 | 0.044313 | 2.5443 | 2815.945 | 0.2864 | 0.96207 | 0.037925 | 1.5379 | 2815.945 | 0.27195 | 0.91356 | 0.086435
2814.0162 | 0.24727 | 0.9553 | 0.044699 | 2.5447 | 2814.0162 | 0.2863 | 0.96174 | 0.038261 | 1.5383 | 2814.0162 | 0.2718 | 0.91306 | 0.086939
2812.0875 | 0.24698 | 0.95418 | 0.04582 | 2.5458 | 2812.0875 | 0.28604 | 0.96087 | 0.039135 | 1.5391 | 2812.0875 | 0.27163 | 0.91249 | 0.08751
2810.1588 | 0.24686 | 0.95372 | 0.046283 | 2.5463 | 2810.1588 | 0.28582 | 0.96013 | 0.039874 | 1.5399 | 2810.1588 | 0.27143 | 0.91182 | 0.088182
2808.23 | 0.24698 | 0.95418 | 0.04582 | 2.5458 | 2808.23 | 0.2858 | 0.96006 | 0.039941 | 1.5399 | 2808.23 | 0.27132 | 0.91145 | 0.088551
2806.3013 | 0.24707 | 0.95453 | 0.045472 | 2.5455 | 2806.3013 | 0.28584 | 0.96019 | 0.039807 | 1.5398 | 2806.3013 | 0.27129 | 0.91135 | 0.088652
2804.3726 | 0.2471 | 0.95464 | 0.045356 | 2.5454 | 2804.3726 | 0.28582 | 0.96013 | 0.039874 | 1.5399 | 2804.3726 | 0.27127 | 0.91128 | 0.088719
2802.4438 | 0.24704 | 0.95441 | 0.045588 | 2.5456 | 2802.4438 | 0.28567 | 0.95962 | 0.040378 | 1.5404 | 2802.4438 | 0.27117 | 0.91094 | 0.089055
2800.5151 | 0.24676 | 0.95333 | 0.04667 | 2.5467 | 2800.5151 | 0.28541 | 0.95875 | 0.041251 | 1.5413 | 2800.5151 | 0.27092 | 0.9101 | 0.089895
2798.5864 | 0.24646 | 0.95217 | 0.047829 | 2.5478 | 2798.5864 | 0.28526 | 0.95825 | 0.041755 | 1.5418 | 2798.5864 | 0.27069 | 0.90933 | 0.090668
2796.6577 | 0.24636 | 0.95178 | 0.048215 | 2.5482 | 2796.6577 | 0.28527 | 0.95828 | 0.041721 | 1.5417 | 2796.6577 | 0.27066 | 0.90923 | 0.090769
2794.7289 | 0.24635 | 0.95175 | 0.048254 | 2.5483 | 2794.7289 | 0.2852 | 0.95804 | 0.041956 | 1.542 | 2794.7289 | 0.27063 | 0.90913 | 0.090869
2792.8002 | 0.24627 | 0.95144 | 0.048563 | 2.5486 | 2792.8002 | 0.28494 | 0.95717 | 0.04283 | 1.5428 | 2792.8002 | 0.27042 | 0.90843 | 0.091575
2790.8715 | 0.24626 | 0.9514 | 0.048601 | 2.5486 | 2790.8715 | 0.28474 | 0.9565 | 0.043502 | 1.5435 | 2790.8715 | 0.27026 | 0.90789 | 0.092112
2788.9427 | 0.24643 | 0.95206 | 0.047945 | 2.5479 | 2788.9427 | 0.28479 | 0.95667 | 0.043334 | 1.5433 | 2788.9427 | 0.27033 | 0.90812 | 0.091877
2787.014 | 0.24661 | 0.95275 | 0.047249 | 2.5472 | 2787.014 | 0.28497 | 0.95727 | 0.042729 | 1.5427 | 2787.014 | 0.27051 | 0.90873 | 0.091273
2785.0853 | 0.24663 | 0.95283 | 0.047172 | 2.5472 | 2785.0853 | 0.28503 | 0.95747 | 0.042527 | 1.5425 | 2785.0853 | 0.2705 | 0.90869 | 0.091306
2783.1566 | 0.24648 | 0.95225 | 0.047752 | 2.5478 | 2783.1566 | 0.28493 | 0.95714 | 0.042863 | 1.5429 | 2783.1566 | 0.27027 | 0.90792 | 0.092079
2781.2278 | 0.24628 | 0.95148 | 0.048524 | 2.5485 | 2781.2278 | 0.28475 | 0.95653 | 0.043468 | 1.5435 | 2781.2278 | 0.26994 | 0.90681 | 0.093187
2779.2991 | 0.24607 | 0.95066 | 0.049335 | 2.5493 | 2779.2991 | 0.28459 | 0.95599 | 0.044006 | 1.544 | 2779.2991 | 0.26964 | 0.9058 | 0.094195
2777.3704 | 0.24583 | 0.94974 | 0.050263 | 2.5503 | 2777.3704 | 0.28448 | 0.95562 | 0.044375 | 1.5444 | 2777.3704 | 0.26929 | 0.90463 | 0.095371
2775.4416 | 0.24566 | 0.94908 | 0.050919 | 2.5509 | 2775.4416 | 0.2844 | 0.95536 | 0.044644 | 1.5446 | 2775.4416 | 0.26898 | 0.90359 | 0.096412
2773.5129 | 0.24572 | 0.94931 | 0.050688 | 2.5507 | 2773.5129 | 0.28443 | 0.95546 | 0.044543 | 1.5445 | 2773.5129 | 0.26896 | 0.90352 | 0.096479
2771.5842 | 0.24588 | 0.94993 | 0.05007 | 2.5501 | 2771.5842 | 0.28454 | 0.95583 | 0.044173 | 1.5442 | 2771.5842 | 0.26914 | 0.90413 | 0.095875
2769.6554 | 0.24594 | 0.95016 | 0.049838 | 2.5498 | 2769.6554 | 0.28456 | 0.95589 | 0.044106 | 1.5441 | 2769.6554 | 0.26919 | 0.90429 | 0.095707
2767.7267 | 0.24587 | 0.94989 | 0.050108 | 2.5501 | 2767.7267 | 0.28448 | 0.95562 | 0.044375 | 1.5444 | 2767.7267 | 0.2691 | 0.90399 | 0.096009
2765.798 | 0.2458 | 0.94962 | 0.050379 | 2.5504 | 2765.798 | 0.28434 | 0.95515 | 0.044845 | 1.5448 | 2765.798 | 0.26898 | 0.90359 | 0.096412
2763.8693 | 0.24581 | 0.94966 | 0.05034 | 2.5503 | 2763.8693 | 0.28423 | 0.95479 | 0.045215 | 1.5452 | 2763.8693 | 0.2689 | 0.90332 | 0.096681
2761.9405 | 0.24581 | 0.94966 | 0.05034 | 2.5503 | 2761.9405 | 0.28414 | 0.95448 | 0.045517 | 1.5455 | 2761.9405 | 0.26883 | 0.90308 | 0.096916
2760.0118 | 0.24578 | 0.94954 | 0.050456 | 2.5505 | 2760.0118 | 0.28406 | 0.95421 | 0.045786 | 1.5458 | 2760.0118 | 0.26876 | 0.90285 | 0.097151
2758.0831 | 0.24571 | 0.94927 | 0.050726 | 2.5507 | 2758.0831 | 0.28401 | 0.95405 | 0.045954 | 1.546 | 2758.0831 | 0.26863 | 0.90241 | 0.097588
2756.1543 | 0.24561 | 0.94889 | 0.051113 | 2.5511 | 2756.1543 | 0.28398 | 0.95395 | 0.046055 | 1.5461 | 2756.1543 | 0.26845 | 0.90181 | 0.098193
2754.2256 | 0.2455 | 0.94846 | 0.051538 | 2.5515 | 2754.2256 | 0.28395 | 0.95384 | 0.046155 | 1.5462 | 2754.2256 | 0.26822 | 0.90103 | 0.098965
2752.2969 | 0.24534 | 0.94784 | 0.052156 | 2.5522 | 2752.2969 | 0.28379 | 0.95331 | 0.046693 | 1.5467 | 2752.2969 | 0.26797 | 0.90019 | 0.099805
2750.3681 | 0.24514 | 0.94707 | 0.052928 | 2.5529 | 2750.3681 | 0.28351 | 0.95237 | 0.047633 | 1.5476 | 2750.3681 | 0.26773 | 0.89939 | 0.10061
2748.4394 | 0.24502 | 0.94661 | 0.053392 | 2.5534 | 2748.4394 | 0.28331 | 0.95169 | 0.048305 | 1.5483 | 2748.4394 | 0.26757 | 0.89885 | 0.10115
2746.5107 | 0.24507 | 0.9468 | 0.053199 | 2.5532 | 2746.5107 | 0.28336 | 0.95186 | 0.048137 | 1.5481 | 2746.5107 | 0.26757 | 0.89885 | 0.10115
2744.582 | 0.24515 | 0.94711 | 0.05289 | 2.5529 | 2744.582 | 0.28352 | 0.9524 | 0.0476 | 1.5476 | 2744.582 | 0.26763 | 0.89905 | 0.10095
2742.6532 | 0.24514 | 0.94707 | 0.052928 | 2.5529 | 2742.6532 | 0.28357 | 0.95257 | 0.047432 | 1.5474 | 2742.6532 | 0.2676 | 0.89895 | 0.10105
2740.7245 | 0.24507 | 0.9468 | 0.053199 | 2.5532 | 2740.7245 | 0.28347 | 0.95223 | 0.047768 | 1.5478 | 2740.7245 | 0.26747 | 0.89852 | 0.10148
2738.7958 | 0.24498 | 0.94645 | 0.053547 | 2.5535 | 2738.7958 | 0.28328 | 0.95159 | 0.048406 | 1.5484 | 2738.7958 | 0.26726 | 0.89781 | 0.10219
2736.867 | 0.24493 | 0.94626 | 0.05374 | 2.5537 | 2736.867 | 0.28317 | 0.95122 | 0.048776 | 1.5488 | 2736.867 | 0.26712 | 0.89734 | 0.10266
2734.9383 | 0.24501 | 0.94657 | 0.053431 | 2.5534 | 2734.9383 | 0.28327 | 0.95156 | 0.04844 | 1.5484 | 2734.9383 | 0.2672 | 0.89761 | 0.10239
2733.0096 | 0.24512 | 0.94699 | 0.053006 | 2.553 | 2733.0096 | 0.28335 | 0.95183 | 0.048171 | 1.5482 | 2733.0096 | 0.26728 | 0.89788 | 0.10212
2731.0808 | 0.24502 | 0.94661 | 0.053392 | 2.5534 | 2731.0808 | 0.28321 | 0.95136 | 0.048641 | 1.5486 | 2731.0808 | 0.26715 | 0.89744 | 0.10256
2729.1521 | 0.24472 | 0.94545 | 0.054551 | 2.5546 | 2729.1521 | 0.28292 | 0.95038 | 0.049615 | 1.5496 | 2729.1521 | 0.26682 | 0.89633 | 0.10367
2727.2234 | 0.24445 | 0.94441 | 0.055594 | 2.5556 | 2727.2234 | 0.28267 | 0.94954 | 0.050455 | 1.5505 | 2727.2234 | 0.26652 | 0.89532 | 0.10468
2725.2947 | 0.24436 | 0.94406 | 0.055942 | 2.5559 | 2725.2947 | 0.28262 | 0.94938 | 0.050623 | 1.5506 | 2725.2947 | 0.26642 | 0.89499 | 0.10501
2723.3659 | 0.24439 | 0.94417 | 0.055826 | 2.5558 | 2723.3659 | 0.28269 | 0.94961 | 0.050388 | 1.5504 | 2723.3659 | 0.26643 | 0.89502 | 0.10498
2721.4372 | 0.24444 | 0.94437 | 0.055633 | 2.5556 | 2721.4372 | 0.28274 | 0.94978 | 0.05022 | 1.5502 | 2721.4372 | 0.26639 | 0.89489 | 0.10511
2719.5085 | 0.24447 | 0.94448 | 0.055517 | 2.5555 | 2719.5085 | 0.28281 | 0.95002 | 0.049985 | 1.55 | 2719.5085 | 0.26633 | 0.89469 | 0.10531
2717.5797 | 0.24446 | 0.94444 | 0.055556 | 2.5556 | 2717.5797 | 0.28292 | 0.95038 | 0.049615 | 1.5496 | 2717.5797 | 0.26629 | 0.89455 | 0.10545
2715.651 | 0.2444 | 0.94421 | 0.055787 | 2.5558 | 2715.651 | 0.28295 | 0.95049 | 0.049515 | 1.5495 | 2715.651 | 0.26622 | 0.89432 | 0.10568
2713.7223 | 0.24429 | 0.94379 | 0.056212 | 2.5562 | 2713.7223 | 0.28285 | 0.95015 | 0.049851 | 1.5499 | 2713.7223 | 0.26607 | 0.89381 | 0.10619
2711.7936 | 0.24417 | 0.94332 | 0.056676 | 2.5567 | 2711.7936 | 0.28267 | 0.94954 | 0.050455 | 1.5505 | 2711.7936 | 0.2659 | 0.89324 | 0.10676
2709.8648 | 0.24408 | 0.94298 | 0.057024 | 2.557 | 2709.8648 | 0.28253 | 0.94907 | 0.050925 | 1.5509 | 2709.8648 | 0.26581 | 0.89294 | 0.10706
2707.9361 | 0.24411 | 0.94309 | 0.056908 | 2.5569 | 2707.9361 | 0.28245 | 0.94881 | 0.051194 | 1.5512 | 2707.9361 | 0.26579 | 0.89287 | 0.10713
2706.0074 | 0.24417 | 0.94332 | 0.056676 | 2.5567 | 2706.0074 | 0.28238 | 0.94857 | 0.051429 | 1.5514 | 2706.0074 | 0.26571 | 0.8926 | 0.1074
2704.0786 | 0.24421 | 0.94348 | 0.056521 | 2.5565 | 2704.0786 | 0.28237 | 0.94854 | 0.051463 | 1.5515 | 2704.0786 | 0.2656 | 0.89223 | 0.10777
2702.1499 | 0.24424 | 0.94359 | 0.056406 | 2.5564 | 2702.1499 | 0.28244 | 0.94877 | 0.051228 | 1.5512 | 2702.1499 | 0.26553 | 0.892 | 0.108
2700.2212 | 0.24422 | 0.94352 | 0.056483 | 2.5565 | 2700.2212 | 0.28246 | 0.94884 | 0.051161 | 1.5512 | 2700.2212 | 0.26543 | 0.89166 | 0.10834
2698.2924 | 0.24412 | 0.94313 | 0.056869 | 2.5569 | 2698.2924 | 0.28235 | 0.94847 | 0.05153 | 1.5515 | 2698.2924 | 0.26525 | 0.89106 | 0.10894
2696.3637 | 0.24395 | 0.94247 | 0.057526 | 2.5575 | 2696.3637 | 0.28222 | 0.94803 | 0.051967 | 1.552 | 2696.3637 | 0.26508 | 0.89049 | 0.10951
2694.435 | 0.24382 | 0.94197 | 0.058028 | 2.558 | 2694.435 | 0.28214 | 0.94776 | 0.052236 | 1.5522 | 2694.435 | 0.26498 | 0.89015 | 0.10985
2692.5063 | 0.24386 | 0.94213 | 0.057874 | 2.5579 | 2692.5063 | 0.28216 | 0.94783 | 0.052168 | 1.5522 | 2692.5063 | 0.26498 | 0.89015 | 0.10985
2690.5775 | 0.24391 | 0.94232 | 0.05768 | 2.5577 | 2690.5775 | 0.28226 | 0.94817 | 0.051832 | 1.5518 | 2690.5775 | 0.26502 | 0.89028 | 0.10972
2688.6488 | 0.24379 | 0.94186 | 0.058144 | 2.5581 | 2688.6488 | 0.28227 | 0.9482 | 0.051799 | 1.5518 | 2688.6488 | 0.26496 | 0.89008 | 0.10992
2686.7201 | 0.24359 | 0.94108 | 0.058917 | 2.5589 | 2686.7201 | 0.28207 | 0.94753 | 0.052471 | 1.5525 | 2686.7201 | 0.26481 | 0.88958 | 0.11042
2684.7913 | 0.24346 | 0.94058 | 0.059419 | 2.5594 | 2684.7913 | 0.28187 | 0.94686 | 0.053143 | 1.5531 | 2684.7913 | 0.26466 | 0.88908 | 0.11092
2682.8626 | 0.24342 | 0.94043 | 0.059573 | 2.5596 | 2682.8626 | 0.28174 | 0.94642 | 0.053579 | 1.5536 | 2682.8626 | 0.26445 | 0.88837 | 0.11163
2680.9339 | 0.24335 | 0.94016 | 0.059844 | 2.5598 | 2680.9339 | 0.2816 | 0.94595 | 0.05405 | 1.554 | 2680.9339 | 0.2642 | 0.88753 | 0.11247
2679.0052 | 0.24321 | 0.93962 | 0.060385 | 2.5604 | 2679.0052 | 0.28153 | 0.94572 | 0.054285 | 1.5543 | 2679.0052 | 0.26407 | 0.88709 | 0.11291
2677.0764 | 0.24315 | 0.93938 | 0.060617 | 2.5606 | 2677.0764 | 0.28164 | 0.94608 | 0.053915 | 1.5539 | 2677.0764 | 0.26415 | 0.88736 | 0.11264
2675.1477 | 0.24326 | 0.93981 | 0.060192 | 2.5602 | 2675.1477 | 0.28179 | 0.94659 | 0.053411 | 1.5534 | 2675.1477 | 0.26426 | 0.88773 | 0.11227
2673.219 | 0.24343 | 0.94047 | 0.059535 | 2.5595 | 2673.219 | 0.2818 | 0.94662 | 0.053378 | 1.5534 | 2673.219 | 0.26425 | 0.8877 | 0.1123
2671.2902 | 0.24348 | 0.94066 | 0.059342 | 2.5593 | 2671.2902 | 0.28175 | 0.94645 | 0.053546 | 1.5535 | 2671.2902 | 0.26414 | 0.88733 | 0.11267
2669.3615 | 0.2434 | 0.94035 | 0.059651 | 2.5597 | 2669.3615 | 0.2817 | 0.94629 | 0.053714 | 1.5537 | 2669.3615 | 0.26402 | 0.88693 | 0.11307
2667.4328 | 0.24334 | 0.94012 | 0.059883 | 2.5599 | 2667.4328 | 0.28168 | 0.94622 | 0.053781 | 1.5538 | 2667.4328 | 0.26395 | 0.88669 | 0.11331
2665.5041 | 0.24338 | 0.94027 | 0.059728 | 2.5597 | 2665.5041 | 0.28169 | 0.94625 | 0.053747 | 1.5537 | 2665.5041 | 0.26397 | 0.88676 | 0.11324
2663.5753 | 0.24344 | 0.9405 | 0.059496 | 2.5595 | 2663.5753 | 0.28171 | 0.94632 | 0.05368 | 1.5537 | 2663.5753 | 0.26401 | 0.88689 | 0.11311
2661.6466 | 0.24335 | 0.94016 | 0.059844 | 2.5598 | 2661.6466 | 0.28167 | 0.94619 | 0.053814 | 1.5538 | 2661.6466 | 0.26399 | 0.88682 | 0.11318
2659.7179 | 0.24312 | 0.93927 | 0.060732 | 2.5607 | 2659.7179 | 0.28154 | 0.94575 | 0.054251 | 1.5543 | 2659.7179 | 0.26388 | 0.88646 | 0.11354
2657.7891 | 0.24278 | 0.93795 | 0.062046 | 2.562 | 2657.7891 | 0.28124 | 0.94474 | 0.055259 | 1.5553 | 2657.7891 | 0.26358 | 0.88545 | 0.11455
2655.8604 | 0.2424 | 0.93649 | 0.063514 | 2.5635 | 2655.8604 | 0.28078 | 0.9432 | 0.056804 | 1.5568 | 2655.8604 | 0.26314 | 0.88397 | 0.11603
2653.9317 | 0.24205 | 0.93513 | 0.064866 | 2.5649 | 2653.9317 | 0.28034 | 0.94172 | 0.058282 | 1.5583 | 2653.9317 | 0.26269 | 0.88246 | 0.11754
2652.003 | 0.24175 | 0.93397 | 0.066025 | 2.566 | 2652.003 | 0.28004 | 0.94071 | 0.05929 | 1.5593 | 2652.003 | 0.26228 | 0.88108 | 0.11892
2650.0742 | 0.24153 | 0.93312 | 0.066875 | 2.5669 | 2650.0742 | 0.27979 | 0.93987 | 0.06013 | 1.5601 | 2650.0742 | 0.26197 | 0.88004 | 0.11996
2648.1455 | 0.24135 | 0.93243 | 0.067571 | 2.5676 | 2648.1455 | 0.27943 | 0.93866 | 0.061339 | 1.5613 | 2648.1455 | 0.26173 | 0.87923 | 0.12077
2646.2168 | 0.24105 | 0.93127 | 0.06873 | 2.5687 | 2646.2168 | 0.27894 | 0.93702 | 0.062985 | 1.563 | 2646.2168 | 0.26139 | 0.87809 | 0.12191
2644.288 | 0.24067 | 0.9298 | 0.070198 | 2.5702 | 2644.288 | 0.2785 | 0.93554 | 0.064463 | 1.5645 | 2644.288 | 0.26103 | 0.87688 | 0.12312
2642.3593 | 0.24036 | 0.9286 | 0.071395 | 2.5714 | 2642.3593 | 0.27819 | 0.9345 | 0.065504 | 1.5655 | 2642.3593 | 0.26076 | 0.87597 | 0.12403
2640.4306 | 0.24005 | 0.92741 | 0.072593 | 2.5726 | 2640.4306 | 0.27788 | 0.93345 | 0.066546 | 1.5665 | 2640.4306 | 0.26045 | 0.87493 | 0.12507
2638.5018 | 0.23973 | 0.92617 | 0.073829 | 2.5738 | 2638.5018 | 0.27761 | 0.93255 | 0.067453 | 1.5675 | 2638.5018 | 0.26005 | 0.87359 | 0.12641
2636.5731 | 0.23954 | 0.92544 | 0.074563 | 2.5746 | 2636.5731 | 0.27739 | 0.93181 | 0.068192 | 1.5682 | 2636.5731 | 0.25969 | 0.87238 | 0.12762
2634.6444 | 0.2394 | 0.9249 | 0.075104 | 2.5751 | 2634.6444 | 0.27704 | 0.93063 | 0.069367 | 1.5694 | 2634.6444 | 0.25939 | 0.87137 | 0.12863
2632.7157 | 0.2392 | 0.92412 | 0.075877 | 2.5759 | 2632.7157 | 0.2766 | 0.92915 | 0.070846 | 1.5708 | 2632.7157 | 0.25916 | 0.8706 | 0.1294
2630.7869 | 0.23897 | 0.92323 | 0.076766 | 2.5768 | 2630.7869 | 0.27624 | 0.92795 | 0.072055 | 1.5721 | 2630.7869 | 0.25894 | 0.86986 | 0.13014
2628.8582 | 0.23877 | 0.92246 | 0.077538 | 2.5775 | 2628.8582 | 0.27596 | 0.927 | 0.072995 | 1.573 | 2628.8582 | 0.25866 | 0.86892 | 0.13108
2626.9295 | 0.23849 | 0.92138 | 0.07862 | 2.5786 | 2626.9295 | 0.27571 | 0.92616 | 0.073835 | 1.5738 | 2626.9295 | 0.25829 | 0.86768 | 0.13232
2625.0007 | 0.23812 | 0.91995 | 0.080049 | 2.58 | 2625.0007 | 0.27545 | 0.92529 | 0.074709 | 1.5747 | 2625.0007 | 0.25789 | 0.86633 | 0.13367
2623.072 | 0.23779 | 0.91868 | 0.081324 | 2.5813 | 2623.072 | 0.27519 | 0.92442 | 0.075582 | 1.5756 | 2623.072 | 0.25753 | 0.86512 | 0.13488
2621.1433 | 0.23752 | 0.91763 | 0.082367 | 2.5824 | 2621.1433 | 0.2749 | 0.92344 | 0.076556 | 1.5766 | 2621.1433 | 0.25719 | 0.86398 | 0.13602
2619.2146 | 0.23726 | 0.91663 | 0.083372 | 2.5834 | 2619.2146 | 0.27456 | 0.9223 | 0.077698 | 1.5777 | 2619.2146 | 0.25682 | 0.86274 | 0.13726
2617.2858 | 0.23702 | 0.9157 | 0.084299 | 2.5843 | 2617.2858 | 0.27424 | 0.92123 | 0.078773 | 1.5788 | 2617.2858 | 0.25648 | 0.8616 | 0.1384
2615.3571 | 0.23678 | 0.91477 | 0.085226 | 2.5852 | 2615.3571 | 0.27398 | 0.92035 | 0.079647 | 1.5796 | 2615.3571 | 0.25619 | 0.86062 | 0.13938
2613.4284 | 0.23651 | 0.91373 | 0.08627 | 2.5863 | 2613.4284 | 0.27363 | 0.91918 | 0.080822 | 1.5808 | 2613.4284 | 0.25582 | 0.85938 | 0.14062
2611.4996 | 0.23622 | 0.91261 | 0.08739 | 2.5874 | 2611.4996 | 0.27328 | 0.918 | 0.081998 | 1.582 | 2611.4996 | 0.25541 | 0.858 | 0.142
2609.5709 | 0.23601 | 0.9118 | 0.088201 | 2.5882 | 2609.5709 | 0.27313 | 0.9175 | 0.082502 | 1.5825 | 2609.5709 | 0.25519 | 0.85726 | 0.14274
2607.6422 | 0.23583 | 0.9111 | 0.088897 | 2.5889 | 2607.6422 | 0.27306 | 0.91726 | 0.082737 | 1.5827 | 2607.6422 | 0.25514 | 0.85709 | 0.14291
2605.7134 | 0.23562 | 0.91029 | 0.089708 | 2.5897 | 2605.7134 | 0.2728 | 0.91639 | 0.08361 | 1.5836 | 2605.7134 | 0.25493 | 0.85639 | 0.14361
2603.7847 | 0.23539 | 0.9094 | 0.090597 | 2.5906 | 2603.7847 | 0.27231 | 0.91474 | 0.085256 | 1.5853 | 2603.7847 | 0.25449 | 0.85491 | 0.14509
2601.856 | 0.23523 | 0.90879 | 0.091215 | 2.5912 | 2601.856 | 0.27186 | 0.91323 | 0.086768 | 1.5868 | 2601.856 | 0.25419 | 0.8539 | 0.1461
2599.9273 | 0.23515 | 0.90848 | 0.091524 | 2.5915 | 2599.9273 | 0.27165 | 0.91253 | 0.087474 | 1.5875 | 2599.9273 | 0.25413 | 0.8537 | 0.1463
2597.9985 | 0.23503 | 0.90801 | 0.091987 | 2.592 | 2597.9985 | 0.27156 | 0.91222 | 0.087776 | 1.5878 | 2597.9985 | 0.25397 | 0.85316 | 0.14684
2596.0698 | 0.23482 | 0.9072 | 0.092799 | 2.5928 | 2596.0698 | 0.27136 | 0.91155 | 0.088448 | 1.5884 | 2596.0698 | 0.25355 | 0.85175 | 0.14825
2594.1411 | 0.23461 | 0.90639 | 0.09361 | 2.5936 | 2594.1411 | 0.27104 | 0.91048 | 0.089523 | 1.5895 | 2594.1411 | 0.25316 | 0.85044 | 0.14956
2592.2123 | 0.23444 | 0.90573 | 0.094267 | 2.5943 | 2592.2123 | 0.27083 | 0.90977 | 0.090228 | 1.5902 | 2592.2123 | 0.25296 | 0.84977 | 0.15023
2590.2836 | 0.23438 | 0.9055 | 0.094499 | 2.5945 | 2590.2836 | 0.2708 | 0.90967 | 0.090329 | 1.5903 | 2590.2836 | 0.25282 | 0.8493 | 0.1507
2588.3549 | 0.23443 | 0.90569 | 0.094305 | 2.5943 | 2588.3549 | 0.27079 | 0.90964 | 0.090362 | 1.5904 | 2588.3549 | 0.25264 | 0.8487 | 0.1513
2586.4261 | 0.23439 | 0.90554 | 0.09446 | 2.5945 | 2586.4261 | 0.27068 | 0.90927 | 0.090732 | 1.5907 | 2586.4261 | 0.25242 | 0.84796 | 0.15204
2584.4974 | 0.23416 | 0.90465 | 0.095348 | 2.5953 | 2584.4974 | 0.27045 | 0.9085 | 0.091505 | 1.5915 | 2584.4974 | 0.25214 | 0.84702 | 0.15298
2582.5687 | 0.23385 | 0.90345 | 0.096546 | 2.5965 | 2582.5687 | 0.27018 | 0.90759 | 0.092412 | 1.5924 | 2582.5687 | 0.25175 | 0.84571 | 0.15429
2580.64 | 0.23368 | 0.9028 | 0.097203 | 2.5972 | 2580.64 | 0.27001 | 0.90702 | 0.092983 | 1.593 | 2580.64 | 0.25144 | 0.84467 | 0.15533
2578.7112 | 0.23363 | 0.9026 | 0.097396 | 2.5974 | 2578.7112 | 0.26991 | 0.90668 | 0.093319 | 1.5933 | 2578.7112 | 0.25135 | 0.84436 | 0.15564
2576.7825 | 0.23347 | 0.90199 | 0.098014 | 2.598 | 2576.7825 | 0.26964 | 0.90577 | 0.094226 | 1.5942 | 2576.7825 | 0.25129 | 0.84416 | 0.15584
2574.8538 | 0.23321 | 0.90098 | 0.099019 | 2.599 | 2574.8538 | 0.26932 | 0.9047 | 0.0953 | 1.5953 | 2574.8538 | 0.25107 | 0.84342 | 0.15658
2572.925 | 0.23306 | 0.9004 | 0.099598 | 2.5996 | 2572.925 | 0.26927 | 0.90453 | 0.095468 | 1.5955 | 2572.925 | 0.25086 | 0.84272 | 0.15728
2570.9963 | 0.23304 | 0.90032 | 0.099675 | 2.5997 | 2570.9963 | 0.26933 | 0.90473 | 0.095267 | 1.5953 | 2570.9963 | 0.25079 | 0.84248 | 0.15752
2569.0676 | 0.23298 | 0.90009 | 0.099907 | 2.5999 | 2569.0676 | 0.26922 | 0.90436 | 0.095636 | 1.5956 | 2569.0676 | 0.25073 | 0.84228 | 0.15772
2567.1388 | 0.23278 | 0.89932 | 0.10068 | 2.6007 | 2567.1388 | 0.26902 | 0.90369 | 0.096308 | 1.5963 | 2567.1388 | 0.25049 | 0.84147 | 0.15853
2565.2101 | 0.23248 | 0.89816 | 0.10184 | 2.6018 | 2565.2101 | 0.2687 | 0.90262 | 0.097383 | 1.5974 | 2565.2101 | 0.25012 | 0.84023 | 0.15977
2563.2814 | 0.23212 | 0.89677 | 0.10323 | 2.6032 | 2563.2814 | 0.26818 | 0.90087 | 0.09913 | 1.5991 | 2563.2814 | 0.24977 | 0.83906 | 0.16094
2561.3527 | 0.2318 | 0.89553 | 0.10447 | 2.6045 | 2561.3527 | 0.26767 | 0.89916 | 0.10084 | 1.6008 | 2561.3527 | 0.24949 | 0.83811 | 0.16189
2559.4239 | 0.23166 | 0.89499 | 0.10501 | 2.605 | 2559.4239 | 0.26755 | 0.89875 | 0.10125 | 1.6012 | 2559.4239 | 0.24927 | 0.83738 | 0.16262
2557.4952 | 0.2318 | 0.89553 | 0.10447 | 2.6045 | 2557.4952 | 0.26787 | 0.89983 | 0.10017 | 1.6002 | 2557.4952 | 0.24916 | 0.83701 | 0.16299
2555.5665 | 0.23207 | 0.89658 | 0.10342 | 2.6034 | 2555.5665 | 0.26819 | 0.9009 | 0.099096 | 1.5991 | 2555.5665 | 0.24913 | 0.83691 | 0.16309
2553.6377 | 0.23213 | 0.89681 | 0.10319 | 2.6032 | 2553.6377 | 0.26818 | 0.90087 | 0.09913 | 1.5991 | 2553.6377 | 0.24904 | 0.8366 | 0.1634
2551.709 | 0.23186 | 0.89577 | 0.10423 | 2.6042 | 2551.709 | 0.26791 | 0.89996 | 0.10004 | 1.6 | 2551.709 | 0.24881 | 0.83583 | 0.16417
2549.7803 | 0.23145 | 0.89418 | 0.10582 | 2.6058 | 2549.7803 | 0.26761 | 0.89896 | 0.10104 | 1.601 | 2549.7803 | 0.24852 | 0.83486 | 0.16514
2547.8516 | 0.23113 | 0.89295 | 0.10705 | 2.6071 | 2547.8516 | 0.26732 | 0.89798 | 0.10202 | 1.602 | 2547.8516 | 0.24828 | 0.83405 | 0.16595
2545.9228 | 0.23106 | 0.89268 | 0.10732 | 2.6073 | 2545.9228 | 0.26709 | 0.89721 | 0.10279 | 1.6028 | 2545.9228 | 0.24817 | 0.83368 | 0.16632
2543.9941 | 0.23119 | 0.89318 | 0.10682 | 2.6068 | 2543.9941 | 0.26701 | 0.89694 | 0.10306 | 1.6031 | 2543.9941 | 0.24808 | 0.83338 | 0.16662
2542.0654 | 0.23131 | 0.89364 | 0.10636 | 2.6064 | 2542.0654 | 0.26696 | 0.89677 | 0.10323 | 1.6032 | 2542.0654 | 0.24796 | 0.83298 | 0.16702
2540.1366 | 0.23124 | 0.89337 | 0.10663 | 2.6066 | 2540.1366 | 0.26673 | 0.896 | 0.104 | 1.604 | 2540.1366 | 0.24783 | 0.83254 | 0.16746
2538.2079 | 0.23108 | 0.89275 | 0.10725 | 2.6072 | 2538.2079 | 0.26648 | 0.89516 | 0.10484 | 1.6048 | 2538.2079 | 0.24778 | 0.83237 | 0.16763
2536.2792 | 0.23105 | 0.89264 | 0.10736 | 2.6074 | 2536.2792 | 0.26647 | 0.89513 | 0.10487 | 1.6049 | 2536.2792 | 0.2478 | 0.83244 | 0.16756
2534.3504 | 0.23105 | 0.89264 | 0.10736 | 2.6074 | 2534.3504 | 0.26656 | 0.89543 | 0.10457 | 1.6046 | 2534.3504 | 0.24768 | 0.83203 | 0.16797
2532.4217 | 0.23092 | 0.89213 | 0.10787 | 2.6079 | 2532.4217 | 0.2665 | 0.89523 | 0.10477 | 1.6048 | 2532.4217 | 0.24742 | 0.83116 | 0.16884
2530.493 | 0.23083 | 0.89179 | 0.10821 | 2.6082 | 2530.493 | 0.2665 | 0.89523 | 0.10477 | 1.6048 | 2530.493 | 0.24742 | 0.83116 | 0.16884
2528.5643 | 0.23079 | 0.89163 | 0.10837 | 2.6084 | 2528.5643 | 0.26663 | 0.89566 | 0.10434 | 1.6043 | 2528.5643 | 0.2475 | 0.83143 | 0.16857
2526.6355 | 0.2307 | 0.89128 | 0.10872 | 2.6087 | 2526.6355 | 0.2666 | 0.89556 | 0.10444 | 1.6044 | 2526.6355 | 0.24726 | 0.83062 | 0.16938
2524.7068 | 0.23064 | 0.89105 | 0.10895 | 2.6089 | 2524.7068 | 0.26642 | 0.89496 | 0.10504 | 1.605 | 2524.7068 | 0.24692 | 0.82948 | 0.17052
2522.7781 | 0.2306 | 0.8909 | 0.1091 | 2.6091 | 2522.7781 | 0.26628 | 0.89449 | 0.10551 | 1.6055 | 2522.7781 | 0.24678 | 0.82901 | 0.17099
2520.8493 | 0.23054 | 0.89067 | 0.10933 | 2.6093 | 2520.8493 | 0.2663 | 0.89455 | 0.10545 | 1.6054 | 2520.8493 | 0.24683 | 0.82918 | 0.17082
2518.9206 | 0.23056 | 0.89074 | 0.10926 | 2.6093 | 2518.9206 | 0.26643 | 0.89499 | 0.10501 | 1.605 | 2518.9206 | 0.24686 | 0.82928 | 0.17072
2516.9919 | 0.23052 | 0.89059 | 0.10941 | 2.6094 | 2516.9919 | 0.26643 | 0.89499 | 0.10501 | 1.605 | 2516.9919 | 0.24667 | 0.82864 | 0.17136
2515.0632 | 0.23023 | 0.88947 | 0.11053 | 2.6105 | 2515.0632 | 0.26622 | 0.89429 | 0.10571 | 1.6057 | 2515.0632 | 0.24632 | 0.82747 | 0.17253
2513.1344 | 0.2299 | 0.88819 | 0.11181 | 2.6118 | 2513.1344 | 0.26592 | 0.89328 | 0.10672 | 1.6067 | 2513.1344 | 0.24608 | 0.82666 | 0.17334
2511.2057 | 0.22988 | 0.88812 | 0.11188 | 2.6119 | 2511.2057 | 0.26567 | 0.89244 | 0.10756 | 1.6076 | 2511.2057 | 0.24599 | 0.82636 | 0.17364
2509.277 | 0.23006 | 0.88881 | 0.11119 | 2.6112 | 2509.277 | 0.26563 | 0.8923 | 0.1077 | 1.6077 | 2509.277 | 0.24589 | 0.82602 | 0.17398
2507.3482 | 0.23014 | 0.88912 | 0.11088 | 2.6109 | 2507.3482 | 0.26574 | 0.89267 | 0.10733 | 1.6073 | 2507.3482 | 0.2458 | 0.82572 | 0.17428
2505.4195 | 0.23017 | 0.88924 | 0.11076 | 2.6108 | 2505.4195 | 0.26579 | 0.89284 | 0.10716 | 1.6072 | 2505.4195 | 0.24576 | 0.82558 | 0.17442
2503.4908 | 0.23028 | 0.88966 | 0.11034 | 2.6103 | 2503.4908 | 0.26587 | 0.89311 | 0.10689 | 1.6069 | 2503.4908 | 0.24565 | 0.82521 | 0.17479
2501.562 | 0.23033 | 0.88985 | 0.11015 | 2.6101 | 2501.562 | 0.26589 | 0.89318 | 0.10682 | 1.6068 | 2501.562 | 0.24548 | 0.82464 | 0.17536
2499.6333 | 0.2301 | 0.88897 | 0.11103 | 2.611 | 2499.6333 | 0.26563 | 0.8923 | 0.1077 | 1.6077 | 2499.6333 | 0.24533 | 0.82414 | 0.17586
2497.7046 | 0.22973 | 0.88754 | 0.11246 | 2.6125 | 2497.7046 | 0.26527 | 0.89109 | 0.10891 | 1.6089 | 2497.7046 | 0.24511 | 0.8234 | 0.1766
2495.7759 | 0.22958 | 0.88696 | 0.11304 | 2.613 | 2495.7759 | 0.2651 | 0.89052 | 0.10948 | 1.6095 | 2495.7759 | 0.24492 | 0.82276 | 0.17724
2493.8471 | 0.22969 | 0.88738 | 0.11262 | 2.6126 | 2493.8471 | 0.26519 | 0.89083 | 0.10917 | 1.6092 | 2493.8471 | 0.24494 | 0.82283 | 0.17717
2491.9184 | 0.22977 | 0.88769 | 0.11231 | 2.6123 | 2491.9184 | 0.26538 | 0.89146 | 0.10854 | 1.6085 | 2491.9184 | 0.24506 | 0.82323 | 0.17677
2489.9897 | 0.22956 | 0.88688 | 0.11312 | 2.6131 | 2489.9897 | 0.26534 | 0.89133 | 0.10867 | 1.6087 | 2489.9897 | 0.24499 | 0.823 | 0.177
2488.061 | 0.22916 | 0.88533 | 0.11467 | 2.6147 | 2488.061 | 0.26502 | 0.89025 | 0.10975 | 1.6097 | 2488.061 | 0.24475 | 0.82219 | 0.17781
2486.1322 | 0.22889 | 0.88429 | 0.11571 | 2.6157 | 2486.1322 | 0.26478 | 0.88945 | 0.11055 | 1.6106 | 2486.1322 | 0.24465 | 0.82186 | 0.17814
2484.2035 | 0.22892 | 0.88441 | 0.11559 | 2.6156 | 2484.2035 | 0.26468 | 0.88911 | 0.11089 | 1.6109 | 2484.2035 | 0.24469 | 0.82199 | 0.17801
2482.2748 | 0.22917 | 0.88537 | 0.11463 | 2.6146 | 2482.2748 | 0.26467 | 0.88908 | 0.11092 | 1.6109 | 2482.2748 | 0.24475 | 0.82219 | 0.17781
2480.346 | 0.22941 | 0.8863 | 0.1137 | 2.6137 | 2480.346 | 0.26476 | 0.88938 | 0.11062 | 1.6106 | 2480.346 | 0.2447 | 0.82202 | 0.17798
2478.4173 | 0.22939 | 0.88622 | 0.11378 | 2.6138 | 2478.4173 | 0.26482 | 0.88958 | 0.11042 | 1.6104 | 2478.4173 | 0.24444 | 0.82115 | 0.17885
2476.4886 | 0.22918 | 0.88541 | 0.11459 | 2.6146 | 2476.4886 | 0.26476 | 0.88938 | 0.11062 | 1.6106 | 2476.4886 | 0.2442 | 0.82034 | 0.17966
2474.5598 | 0.22903 | 0.88483 | 0.11517 | 2.6152 | 2474.5598 | 0.2647 | 0.88918 | 0.11082 | 1.6108 | 2474.5598 | 0.24412 | 0.82008 | 0.17992
2472.6311 | 0.22898 | 0.88464 | 0.11536 | 2.6154 | 2472.6311 | 0.26454 | 0.88864 | 0.11136 | 1.6114 | 2472.6311 | 0.24388 | 0.81927 | 0.18073
2470.7024 | 0.22891 | 0.88437 | 0.11563 | 2.6156 | 2470.7024 | 0.2643 | 0.88784 | 0.11216 | 1.6122 | 2470.7024 | 0.24357 | 0.81823 | 0.18177
2468.7737 | 0.22885 | 0.88414 | 0.11586 | 2.6159 | 2468.7737 | 0.26417 | 0.8874 | 0.1126 | 1.6126 | 2468.7737 | 0.24353 | 0.81809 | 0.18191
2466.8449 | 0.22877 | 0.88383 | 0.11617 | 2.6162 | 2466.8449 | 0.26421 | 0.88753 | 0.11247 | 1.6125 | 2466.8449 | 0.24362 | 0.8184 | 0.1816
2464.9162 | 0.2286 | 0.88317 | 0.11683 | 2.6168 | 2464.9162 | 0.26423 | 0.8876 | 0.1124 | 1.6124 | 2464.9162 | 0.24359 | 0.81829 | 0.18171
2462.9875 | 0.22847 | 0.88267 | 0.11733 | 2.6173 | 2462.9875 | 0.26409 | 0.88713 | 0.11287 | 1.6129 | 2462.9875 | 0.24344 | 0.81779 | 0.18221
2461.0587 | 0.22847 | 0.88267 | 0.11733 | 2.6173 | 2461.0587 | 0.26382 | 0.88622 | 0.11378 | 1.6138 | 2461.0587 | 0.24323 | 0.81709 | 0.18291
2459.13 | 0.22847 | 0.88267 | 0.11733 | 2.6173 | 2459.13 | 0.26366 | 0.88569 | 0.11431 | 1.6143 | 2459.13 | 0.24302 | 0.81638 | 0.18362
2457.2013 | 0.22833 | 0.88213 | 0.11787 | 2.6179 | 2457.2013 | 0.26368 | 0.88575 | 0.11425 | 1.6142 | 2457.2013 | 0.24279 | 0.81561 | 0.18439
2455.2726 | 0.22816 | 0.88147 | 0.11853 | 2.6185 | 2455.2726 | 0.26366 | 0.88569 | 0.11431 | 1.6143 | 2455.2726 | 0.24256 | 0.81483 | 0.18517
2453.3438 | 0.2282 | 0.88163 | 0.11837 | 2.6184 | 2453.3438 | 0.2636 | 0.88548 | 0.11452 | 1.6145 | 2453.3438 | 0.24251 | 0.81467 | 0.18533
2451.4151 | 0.22834 | 0.88217 | 0.11783 | 2.6178 | 2451.4151 | 0.26353 | 0.88525 | 0.11475 | 1.6148 | 2451.4151 | 0.24253 | 0.81473 | 0.18527
2449.4864 | 0.22826 | 0.88186 | 0.11814 | 2.6181 | 2449.4864 | 0.26335 | 0.88465 | 0.11535 | 1.6154 | 2449.4864 | 0.2424 | 0.8143 | 0.1857
2447.5576 | 0.22804 | 0.88101 | 0.11899 | 2.619 | 2447.5576 | 0.26315 | 0.88397 | 0.11603 | 1.616 | 2447.5576 | 0.24218 | 0.81356 | 0.18644
2445.6289 | 0.22795 | 0.88066 | 0.11934 | 2.6193 | 2445.6289 | 0.26309 | 0.88377 | 0.11623 | 1.6162 | 2445.6289 | 0.24199 | 0.81292 | 0.18708
2443.7002 | 0.22794 | 0.88062 | 0.11938 | 2.6194 | 2443.7002 | 0.26307 | 0.8837 | 0.1163 | 1.6163 | 2443.7002 | 0.24187 | 0.81252 | 0.18748
2441.7714 | 0.2278 | 0.88008 | 0.11992 | 2.6199 | 2441.7714 | 0.26296 | 0.88334 | 0.11666 | 1.6167 | 2441.7714 | 0.24179 | 0.81225 | 0.18775
2439.8427 | 0.22765 | 0.8795 | 0.1205 | 2.6205 | 2439.8427 | 0.26277 | 0.8827 | 0.1173 | 1.6173 | 2439.8427 | 0.24165 | 0.81178 | 0.18822
2437.914 | 0.2277 | 0.87969 | 0.12031 | 2.6203 | 2437.914 | 0.26264 | 0.88226 | 0.11774 | 1.6177 | 2437.914 | 0.24153 | 0.81137 | 0.18863
2435.9853 | 0.22767 | 0.87958 | 0.12042 | 2.6204 | 2435.9853 | 0.26257 | 0.88202 | 0.11798 | 1.618 | 2435.9853 | 0.24147 | 0.81117 | 0.18883
2434.0565 | 0.2275 | 0.87892 | 0.12108 | 2.6211 | 2434.0565 | 0.26256 | 0.88199 | 0.11801 | 1.618 | 2434.0565 | 0.24139 | 0.8109 | 0.1891
2432.1278 | 0.22756 | 0.87915 | 0.12085 | 2.6208 | 2432.1278 | 0.26276 | 0.88266 | 0.11734 | 1.6173 | 2432.1278 | 0.24127 | 0.8105 | 0.1895
2430.1991 | 0.22783 | 0.8802 | 0.1198 | 2.6198 | 2430.1991 | 0.263 | 0.88347 | 0.11653 | 1.6165 | 2430.1991 | 0.24121 | 0.8103 | 0.1897
2428.2703 | 0.22792 | 0.88054 | 0.11946 | 2.6195 | 2428.2703 | 0.26298 | 0.8834 | 0.1166 | 1.6166 | 2428.2703 | 0.24118 | 0.8102 | 0.1898
2426.3416 | 0.22783 | 0.8802 | 0.1198 | 2.6198 | 2426.3416 | 0.26288 | 0.88307 | 0.11693 | 1.6169 | 2426.3416 | 0.24117 | 0.81017 | 0.18983
2424.4129 | 0.22774 | 0.87985 | 0.12015 | 2.6202 | 2424.4129 | 0.26293 | 0.88323 | 0.11677 | 1.6168 | 2424.4129 | 0.2412 | 0.81027 | 0.18973
2422.4842 | 0.22767 | 0.87958 | 0.12042 | 2.6204 | 2422.4842 | 0.26291 | 0.88317 | 0.11683 | 1.6168 | 2422.4842 | 0.24107 | 0.80983 | 0.19017
2420.5554 | 0.22758 | 0.87923 | 0.12077 | 2.6208 | 2420.5554 | 0.2627 | 0.88246 | 0.11754 | 1.6175 | 2420.5554 | 0.24077 | 0.80882 | 0.19118
2418.6267 | 0.22754 | 0.87908 | 0.12092 | 2.6209 | 2418.6267 | 0.26259 | 0.88209 | 0.11791 | 1.6179 | 2418.6267 | 0.2406 | 0.80825 | 0.19175
2416.698 | 0.22755 | 0.87911 | 0.12089 | 2.6209 | 2416.698 | 0.26264 | 0.88226 | 0.11774 | 1.6177 | 2416.698 | 0.24066 | 0.80845 | 0.19155
2414.7692 | 0.2276 | 0.87931 | 0.12069 | 2.6207 | 2414.7692 | 0.26272 | 0.88253 | 0.11747 | 1.6175 | 2414.7692 | 0.24079 | 0.80889 | 0.19111
2412.8405 | 0.22775 | 0.87989 | 0.12011 | 2.6201 | 2412.8405 | 0.26289 | 0.8831 | 0.1169 | 1.6169 | 2412.8405 | 0.24086 | 0.80912 | 0.19088
2410.9118 | 0.22794 | 0.88062 | 0.11938 | 2.6194 | 2410.9118 | 0.26309 | 0.88377 | 0.11623 | 1.6162 | 2410.9118 | 0.24088 | 0.80919 | 0.19081
2408.983 | 0.22797 | 0.88074 | 0.11926 | 2.6193 | 2408.983 | 0.2631 | 0.88381 | 0.11619 | 1.6162 | 2408.983 | 0.2409 | 0.80926 | 0.19074
2407.0543 | 0.22796 | 0.8807 | 0.1193 | 2.6193 | 2407.0543 | 0.26306 | 0.88367 | 0.11633 | 1.6163 | 2407.0543 | 0.241 | 0.80959 | 0.19041
2405.1256 | 0.22815 | 0.88143 | 0.11857 | 2.6186 | 2405.1256 | 0.26326 | 0.88434 | 0.11566 | 1.6157 | 2405.1256 | 0.24121 | 0.8103 | 0.1897
2403.1968 | 0.22844 | 0.88255 | 0.11745 | 2.6174 | 2403.1968 | 0.26359 | 0.88545 | 0.11455 | 1.6145 | 2403.1968 | 0.24138 | 0.81087 | 0.18913
2401.2681 | 0.22849 | 0.88275 | 0.11725 | 2.6173 | 2401.2681 | 0.26364 | 0.88562 | 0.11438 | 1.6144 | 2401.2681 | 0.24147 | 0.81117 | 0.18883
2399.3394 | 0.22837 | 0.88228 | 0.11772 | 2.6177 | 2399.3394 | 0.26343 | 0.88491 | 0.11509 | 1.6151 | 2399.3394 | 0.24148 | 0.81121 | 0.18879

## pH data
pH data
Results |  |  |  | Analysis |  |  |  |  | Graphs
1M pH 14 | 1M KOH |  |  | Collated Results Data
Current (mA) | Voltage (V) | Current Density (mA/cm2) | Power Density (mW/cm2)
0 | 0.245 | 0 | 0 | pH | % Free Ammonia @ 20 oC | Max power density (mW/cm2) | OCV (V) | % Free Ammonia @ 40 °C
0.5 | 0.186 | 0.05 | 0.0093 | 3 | 0 |  |  | 0
1 | 0.1423 | 0.1 | 0.01423 | 4 | 0 |  |  | 0
1.5 | 0.1318 | 0.15 | 0.01977 | 5 | 0 |  |  | 0
2 | 0.09986 | 0.2 | 0.019972 | 6 | 0 |  |  | 0.2
2.5 | 0.07772 | 0.25 | 0.01943 | 7 | 0.4 |  |  | 1.5
3 | 0.04889 | 0.3 | 0.014667 | 8 | 3.8 |  |  | 13.5
3.5 | 0.0215 | 0.35 | 0.007525 | 9 | 28.4 | 0 | 0 | 60.9
4 | 0.00173 | 0.4 | 0.000692 | 10 | 79.9 | 0.0008075 | 0.07383 | 94
|  |  |  | 11 | 97.5 | 0.0057563 | 0.174 | 99.4
|  |  |  | 12 | 99.7 | 0.0103 | 0.245 | 99.9
|  |  |  | 14 | 100 | 0.019972 | 0.245 | 100
1M pH12 |  |  |  | 15 | 100
Current (mA) | Voltage (V) | Current Density (mA/cm2) | Power Density (mW/cm2)
0 | 0.2451 | 0 | 0 | pH of different solutions used - synthetic and real
0.5 | 0.1617 | 0.05 | 0.008085 |  | NH3 | NH3 + KOH | Distillate | Centrate
1 | 0.103 | 0.1 | 0.0103 | Ammonia Concentration (M) | pH
1.5 | 0.05605 | 0.15 | 0.0084075 | 0.1 | 11.15 | 14.25
2 | 0.03486 | 0.2 | 0.006972 | 0.5 | 11.66 | 14.31
2.5 | 0.002086 | 0.25 | 0.0005215 | 1 | 11.83 | 14.43 | 10.5
|  |  |  | 3 | 12.24 | 14.52
|  |  |  | 5 | 12.58 | 14.65
|  |  |  | - | - | - | - | -
1M ph11 |  |  |  | 0.11765 | - | - | - | 8
Current (mA) | Voltage (V) | Current Density (mA/cm2) | Power Density (µW/cm2)
0 | 0.174 | 0 | 0
0.125 | 0.1325 | 0.0125 | 0.0016563
0.25 | 0.1053 | 0.025 | 0.0026325
0.375 | 0.07675 | 0.0375 | 0.0028781
0.5 | 0.05173 | 0.05 | 0.0025865
0.625 | 0.02762 | 0.0625 | 0.0017262
0.75 | 0.009087 | 0.075 | 0.00068152
0.875 | 0.01742 | 0.0875 | 0.0015242
1 | 0.0079 | 0.1 | 0.00079
1M pH10
Current (mA) | Voltage (V) | Current Density (mA/cm2) | Power Density (mW/cm2)
0 | 0.07383 | 0 | 0
0.0625 | 0.05465 | 0.00625 | 0.00034156
0.125 | 0.0323 | 0.0125 | 0.00040375
0.1875 | 0.007995 | 0.01875 | 0.00014991
1M pH9
Current (mA) | Voltage (V) | Current Density (mA/cm2) | Power Density mW/cm2)
0 | 0 | 0 | 0
1 | 0 | 0.1 | 0
1.5 | 0 | 0.15 | 0
2 | 0 | 0.2 | 0

## Stripping data
Stripping data for Cotton Valley
Feed type | Boiling time (h) | Water vaporisation (%wt) | Feed conc t=t (g/L) | NH3 removal (%) | Theoretical distillate conc. (gNH3/L) | Std dev NH3 vaporisation (%wt) | Std dev Theo. distillate conc. (g/L | Theoretical distillate conc. (M) |  | Concentration Factor
Cotton Valley pH 11 | 0 | 0% | 2.045 | 0% | N/A | 0% | N/A | #VALUE!
Cotton Valley pH 11 | 0.16667 | 0.8659% | 1.5725 | 23.54% | 57.0982 | 0.15% | 12.1972 | 3.3528 | 0.71622 | 27.9209
Cotton Valley pH 11 | 0.41667 | 2.337% | 1.225 | 40.82% | 35.8015 | 5.328% | 0.54656 | 2.1023 | 0.032094 | 17.5068
Cotton Valley pH 11 | 0.75 | 4.303% | 0.7625 | 62.88% | 29.954 | 2.617% | 0.019179 | 1.7589 | 0.0011262 | 14.6474
Cotton Valley pH 11 | 1.0833 | 6.276% | 0.465 | 76.55% | 25.0145 | 3.563% | 1.9012 | 1.4688 | 0.11164 | 12.232
Cotton Valley pH 11 | 1.5 | 9.103% | 0.255 | 86.23% | 19.4608 | 1.844% | 1.4278 | 1.1427 | 0.083841 | 9.5163 | Theoretical value - actual was 8.7
Cotton Valley pH 9 | 0 | 0% | 1.9625 | 0% | N/A | 0% | N/A
Cotton Valley pH 9 | 0.16667 | 0.8088% | 1.8275 | 7.578% | 24.7975 | 2.933% | 14.8564
Cotton Valley pH 9 | 0.41667 | 2.288% | 1.6175 | 19.18% | 16.5995 | 5.493% | 1.0377
Cotton Valley pH 9 | 0.75 | 5.554% | 1.1575 | 43.12% | 15.2716 | 1.355% | 0.81627
Cotton Valley pH 9 | 1.0833 | 6.881% | 0.9325 | 54.02% | 15.4434 | 1.399% | 0.86553
Cotton Valley pH 9 | 1.5 | 10.03% | 0.655 | 67.93% | 13.3185 | 2.026% | 0.071887
Cotton Valley pH 8 | 0 | 0% | 2.005 | 0% | N/A | 0% | N/A
Cotton Valley pH 8 | 0.16667 | 0.785% | 1.845 | 8.621% | 22.1376 | 0.008717% | 1.7137
Cotton Valley pH 8 | 0.41667 | 2.111% | 1.6475 | 19.25% | 18.4112 | 1.989% | 2.9746
Cotton Valley pH 8 | 0.75 | 4.345% | 1.3475 | 34.88% | 16.3259 | 1.493% | 2.2924
Cotton Valley pH 8 | 1.0833 | 6.735% | 0.99 | 52.26% | 15.8425 | 1.523% | 2.6816
Cotton Valley pH 8 | 1.5 | 9.225% | 0.7425 | 64.55% | 14.2708 | 0.1566% | 2.4982

## Synthetic NH3-Fuel cell
Synthetic Ammonia Fuel Cell Data
Results |  |  |  | Graphs
5M NH3
5M
Current (mA) | Voltage (V) | Current Density (mA/cm2) | Power Density (mW/cm2)
0 | 0.2729 | 0 | 0
0.5 | 0.222 | 0.05 | 0.0111
1 | 0.1804 | 0.1 | 0.01804
1.5 | 0.1578 | 0.15 | 0.02367
2 | 0.1339 | 0.2 | 0.02678
2.5 | 0.1123 | 0.25 | 0.028075
3 | 0.08239 | 0.3 | 0.024717
3.5 | 0.05356 | 0.35 | 0.018746
4 | 0.02392 | 0.4 | 0.009568
3M NH3
3M
Current (mA) | Voltage (V) | Current Density (mA/cm2) | Power Density (mW/cm2)
0 | 0.2674 | 0 | 0
0.5 | 0.1841 | 0.05 | 0.009205
1 | 0.1304 | 0.1 | 0.01304
1.5 | 0.11 | 0.15 | 0.0165
2 | 0.0916 | 0.2 | 0.01832
2.5 | 0.05266 | 0.25 | 0.013165
3 | 0.01018 | 0.3 | 0.003054
1M NH3
1M
Current (mA) | Voltage (V) | Current Density (mA/cm2) | Power Density (mW/cm2)
0 | 0.2451 | 0 | 0
0.5 | 0.1617 | 0.05 | 0.008085
1 | 0.103 | 0.1 | 0.0103
1.5 | 0.05605 | 0.15 | 0.0084075
2 | 0.03486 | 0.2 | 0.006972
2.5 | 0.002086 | 0.25 | 0.0005215
0.5M NH3
0.5M
Current (mA) | Voltage (V) | Current Density (mA/cm2) | Power Density (mW/cm2)
0 | 0.2425 | 0 | 0
0.5 | 0.1297 | 0.05 | 0.006485
1 | 0.08603 | 0.1 | 0.008603
1.5 | 0.04388 | 0.15 | 0.006582
2 | 0.00865 | 0.2 | 0.00173
0.1M NH3
0.1M
Current (mA) | Voltage (V) | Current Density (mA/cm2) | Power Density (mW/cm2)
0 | 0.2264 | 0 | 0
0.1 | 0.1967 | 0.01 | 0.001967
0.2 | 0.1815 | 0.02 | 0.00363
0.3 | 0.1454 | 0.03 | 0.004362
0.4 | 0.1261 | 0.04 | 0.005044
0.5 | 0.1086 | 0.05 | 0.00543
0.6 | 0.09232 | 0.06 | 0.0055392
0.7 | 0.0795 | 0.07 | 0.005565
0.8 | 0.0631 | 0.08 | 0.005048
0.9 | 0.04955 | 0.09 | 0.0044595
1 | 0.03681 | 0.1 | 0.003681
1.1 | 0.02366 | 0.11 | 0.0026026
1.2 | 0.01127 | 0.12 | 0.0013524
1.3 | 0.002181 | 0.13 | 0.00028353

## Synthetic NH3+KOH-Fuel cell
Synthetic Ammonia + KOH Fuel Cell Data
Results |  |  |  |  | Graphs
5M NH3 + 1M KOH
5M | 1M KOH
Current (mA) | Voltage (V) | Current Density (mA/cm2) | Power Density (mW/cm2)
0 | 0.2975 | 0 | 0
0.5 | 0.2612 | 0.05 | 0.01306
1 | 0.2285 | 0.1 | 0.02285
1.5 | 0.1981 | 0.15 | 0.029715
2 | 0.176 | 0.2 | 0.0352
2.5 | 0.1647 | 0.25 | 0.041175
3 | 0.15 | 0.3 | 0.045
3.5 | 0.1259 | 0.35 | 0.044065
4 | 0.1033 | 0.4 | 0.04132
4.5 | 0.07618 | 0.45 | 0.034281
5 | 0.04929 | 0.5 | 0.024645
3M NH3 + 1M KOH
3M | 1M KOH
Current (mA) | Voltage (V) | Current Density (mA/cm2) | Power Density (mW/cm2)
0 | 0.2782 | 0 | 0
0.5 | 0.226 | 0.05 | 0.0113
1 | 0.1908 | 0.1 | 0.01908
1.5 | 0.1584 | 0.15 | 0.02376
2 | 0.131 | 0.2 | 0.0262
2.5 | 0.1119 | 0.25 | 0.027975
3 | 0.08572 | 0.3 | 0.025716
3.5 | 0.06374 | 0.35 | 0.022309
4 | 0.04 | 0.4 | 0.016
4.5 | 0.01564 | 0.45 | 0.007038
1M NH3 + 1M KOH
1M | 1M KOH
Current (mA) | Voltage (V) | Current Density (mA/cm2) | Power Density (mW/cm2)
0 | 0.245 | 0 | 0
0.5 | 0.186 | 0.05 | 0.0093
1 | 0.1423 | 0.1 | 0.01423
1.5 | 0.1318 | 0.15 | 0.01977
2 | 0.09986 | 0.2 | 0.019972
2.5 | 0.07772 | 0.25 | 0.01943
3 | 0.04889 | 0.3 | 0.014667
3.5 | 0.0215 | 0.35 | 0.007525
4 | 0.00173 | 0.4 | 0.000692
0.5M NH3 + 1M KOH
0.5M | 1M KOH
Current (mA) | Voltage (V) | Current Density (mA/cm2) | Power Density (mW/cm2)
0 | 0.2323 | 0 | 0
0.5 | 0.1672 | 0.05 | 0.00836
1 | 0.119 | 0.1 | 0.0119
1.5 | 0.08026 | 0.15 | 0.012039
2 | 0.0622 | 0.2 | 0.01244
2.5 | 0.02774 | 0.25 | 0.006935
3 | 0.003225 | 0.3 | 0.0009675
0.1M NH3 + 1M KOH
0.1M | 1M KOH
Current (mA) | Voltage (V) | Current Density (mA/cm2) | Power Density (mW/cm2)
0 | 0.1952 | 0 | 0
0.5 | 0.1213 | 0.05 | 0.006065
1 | 0.06289 | 0.1 | 0.006289
1.5 | 0.02178 | 0.15 | 0.003267
Collated Results
Ammonia Concentration (M) + 1M KOH | Peak Power Density (mW/cm2) | OCV (V) | Peak Current Density (mA/cm2) | pH
5 | 0.045 | 0.2975 | 0.3 | 14.65
3 | 0.027975 | 0.2782 | 0.25 | 14.52
1 | 0.019972 | 0.245 | 0.2 | 14.43
0.5 | 0.01244 | 0.2323 | 0.2 | 14.31
0.1 | 0.006289 | 0.1952 | 0.1 | 14.25

## With & without KOH-Fuel cell
With and without KOH comparison
Results |  |  |  |  | Graphs
NH3 + 1M KOH
With 1M KOH
Ammonia Concentration (M) | Peak Power Density (mW/cm2) | OCV (V) | Peak Current Density (mA/cm2) | pH
5 | 0.045 | 0.2975 | 0.3 | 14.65
3 | 0.027975 | 0.2782 | 0.25 | 14.52
1 | 0.019972 | 0.245 | 0.2 | 14.43
0.5 | 0.01244 | 0.2323 | 0.2 | 14.31
0.1 | 0.006289 | 0.1952 | 0.1 | 14.25
Only NH3
Without KOH
Ammonia Concentration (M) | Peak Power Density (mW/cm2) | OCV (V) | Peak Current Density (mA/cm2) | pH
5 | 0.028075 | 0.2729 |  | 12.58
3 | 0.01832 | 0.2674 |  | 12.24
1 | 0.0084075 | 0.2451 |  | 11.83
0.5 | 0.006485 | 0.2274 |  | 11.66
0.1 | 0.006 | 0.2 |  | 11.15
1M NH3 + 1M KOH
1M | 1M KOH
Current (mA) | Voltage (V) | Current Density (mA/cm2) | Power Density (mW/cm2)
0 | 0.245 | 0 | 0
0.5 | 0.186 | 0.05 | 0.0093
1 | 0.1423 | 0.1 | 0.01423
1.5 | 0.1318 | 0.15 | 0.01977
2 | 0.09986 | 0.2 | 0.019972
2.5 | 0.07772 | 0.25 | 0.01943
3 | 0.04889 | 0.3 | 0.014667
3.5 | 0.0215 | 0.35 | 0.007525
4 | 0.00173 | 0.4 | 0.000692
1M NH3
1M
Current (mA) | Voltage (V) | Current Density (mA/cm2) | Power Density (mW/cm2)
0 | 0.2451 | 0 | 0
0.5 | 0.1617 | 0.05 | 0.008085
1 | 0.103 | 0.1 | 0.0103
1.5 | 0.05605 | 0.15 | 0.0084075
2 | 0.03486 | 0.2 | 0.006972
2.5 | 0.002086 | 0.25 | 0.0005215